## List2
Příloha č. 1a - Technická specifikace: | Šokový zmrazovač krevní plazmy
Uveďt své parametry
Provozní teplota přístroje +18 až +30 st. C
Rozměry přístroje:
maximální šířka: | 140 cm
nebo
maximální hloubka: | 80 cm
Kapacita vaků do 1000 ml | 14 ks
Flexibilní pro různé rozměry a tvary vaků | ANO | NE
Ochrana vaků před nadměrným tlakem | ANO | NE
Automatická adaptace na vaky různé tloušťky v jedné dávce | ANO | NE
Způsob vkládání plazmy (horizontální) | ANO | NE
Způsob mražení (kontaktní šokové) | ANO | NE
Možnost připojit alarm v případě výpadku napájení | ANO | NE
Alarm při nepovoleném nárůstu teploty nad - 30st.C | ANO | NE
Externí sonda pro kontrolu teploty přímo ve vaku , testovací vak 500ml a 1000ml | ANO | NE
LCD displej na přístroji pro zobrazení nastavených údajů | ANO | NE
Připravenost k provozu – náběhová rychlost do 30 minut | ANO | NE
Rychlost mražení – garance mražení v jádře do 60 minut | ANO | NE
Rychlost mražení – u vaků do 500ml do 40 minut | ANO | NE
Možnost vkládání další série plazem ihned po ukončení zmrazovacího cyklu | ANO | NE
Rychlost odmrazování do 15 minut | ANO | NE
Software pro monitoring procesu zamražení, plně automatický provoz | ANO | NE
Mód pro krátkodobé skladování zmrazených vaků při -30st (po ukončení šokového zmrazení) | ANO | NE
Připojení do LIS Openlims STAPRO | ANO | NE
Veškeré příslušenství nutné k zahájení provozu | ANO | NE
UPS | ANO | NE
Bezplatné napojení na systém Stapro FOns Openlims | ANO | NE
Primární archivace dat v řídící jednotce přístroje s možností zálohování | ANO | NE
PC, display, tiskárna, čtečka čarových kódů | ANO | NE
Četnost PBTK
Validace | maximálně 1 ročně
Dostupnost servisu | minimálně 24 hodin
Sevisní a technická pdoppora v ČR | ANO | NE
Záručníá doba (od uvedení do provozu, na základě zaškolovacího protokolu) | minimálně 24 měsíců
Bezplatné provedení instalace, vstupní validace a zaškolení obsluhy | ANO | NE
Bezplatná doprava přístroje na místo | ANO | NE
Uživatelský manuál v českém jazyce | ANO | NE
Servisní manuál v českém jazyce | ANO | NE
Prohlášení o shodě se schválenými standardy, certifikát přístroje CE | ANO | NE
Ostatní potřebná dokumentace v českém jazyce | ANO | NE
Včetně doložení certifikátu o zaškolení technika | ANO | NE
Registrace SUKL | ANO | NE
Doklad o splnění zákona 336/2004 Sb., § 31 v platném znění | ANO | NE