## List 1
Nabízené plnění splňuje min. požadavky (ANO X NE)
zadaní: | PC_B550 "Lumion"
poč. skříň | bez skleněné bočnice, vhodný pro intalace GK o délce do 300 mm; osazen alespoň 2ks tichých veltilátorů ≥ 120 mm, s možností osazení CPU chadiče do výšky 161 mm; Konektory: 3,5mm jack (2x), USB 3.2 Gen 1 Type-A (2x)
MB | Chipset B550 - 14 fázová napájecí kaskáda, formát full ATX s chladičem NVMe SSD
CPU | PassMark - CPU Mark: Multithread Rating ≥ 25000 Single Thread Rating ≥ 3000 | 8 jader/ 16 vláken; L3 Cache: 32 MB
chladič CPU | ≥120 mm PWM ventilátor, otáčky do 1400 RPM, 6 teplovodivých trubek, TDP ≥ 200 W
RAM | 64GB (2x32GB DDR4 Dual Channel) Intel XMP/AMD Expo profil
GK | ≥12 GB vlastní paměti, aktivně chlazená; delká pod 300 mm;PassMark - G3D Mark ≥ 17000; min. 1xDP, 1x HDMI konektor, přídavné napájení 8pin
Disk | nvme ≥1TB , NVme SSD Formát M.2 - 80 mm; MTBF ≥1500000 hodin; Sequential Read ≥ 6,000 MBytes/Sec Sequential Write ≥ 5000 MBytes/Sec; IOPS 4KQD1 ≥ 110 MBytes/Sec
zdroj | ≥ 650W certifikace GOLD s účinností ≥ 87%
OS | windows 11 PRO
záruka | 24 měsíců
Lumion požadavky na systém: | https://lumion.com/product/system-requirements
https://www.videocardbenchmark.net/high_end_gpus.html
Monitor LCD IPS 27" s beztlačítkovým ovládáním parametrů zobrazení; ovládano prostřednictvím aplikace v PC
rozlišení | QHD rozlišení 2560 x 1440 obrazových bodů při frekvenci 60 Hz; 16:9
Povrch displeje obrazovky: | Antireflexní úprava
s RGB | ≥ 99%
obnovovací frektence | 60 Hz
kontrast | ≥ 1000:1
Pozorovací úhel: | 178° svisle / 178° vodorovně
odezva | ≤ 5ms
konektivita | 1x HDMI 1.4 (HDCP 1.4) 1x DisplayPort 1.2 (HDCP 1.4); USB ≥ 3.0
kabelové příslušenství | DP kabel ≥1,8 m; USB hub kabel ≥ 3.0
stojan | polohovatelný a výškově stavitelný (Nastavitelnost výšky: ≥150,00 mm) a funkce pivot
rozměry | Šířka do: 620 mm; výška dle stojanu; Hloubka do : 200 mm
záruka | 24 měsíců