## Notebook - Typ I (NPO)
Notebook - Typ I
Název a výrobce zboží | [doplní dodavatel]
Počet požadovaných kusů | 7
Technický parametr | Požadovaný parametr | Nabízený parametr *
Display
Úhlopříčka | 16"
Rozlišení | WUXGA 1920x1200
Typ | IPS
Povrch displeje | antireflexní / matný
Procesor
Minimální výkon dle PassMark - CPU Mark (dle cpubenchmark.net), dodavatel uvede i název modelu procesoru | 12 000 bodů
Počet jader (min. počet) | 6
Paměť RAM (min. velikost)
Min. velikost | 8 GB DDR4
Frekvence min. | 3200 MHz
Volný slot | 1
Pevný disk
Počet min. / druh | 1 / SSD M.2 PCIe/NVMe
Kapacita dat min. | min. 512 GB + 1 slot pro budoucí rozšíření
Grafická karta
Typ | integrovaná
Síťové adaptéry
Síťová karta - typ | integrovaná, v těle notebooku - RJ-45
Rychlost min. | 100/1000 Mbit/s
Wifi | ANO (802.11ax) (WIFI6)
BlueTooth min. | v5.0
Rozhraní - minimální počty všech typů
USB 3.x Type A | 2x USB 3.x typ A v těle notebooku, nesmí být použita redukce, USB hub apod.
USB 3.x Type C | 1x USB 3.x typ C v těle notebooku (včetně podpory plnohodnotného dokování přes USB - display, data, lan, napájení), nesmí být použita redukce, USB hub apod. V případě, že je nabíječka připojena do portu USB-C, tak min. 2x USB typ C
RJ-45 | ANO
Digitální video výstup | min. HDMI
Čtečka paměťových karet | ANO
Kamera | ANO
Ostatní
Klávesnice | CZ, podsvícená, numerická
Provedení notebooku | provedení šasi pro vyšší zátěž (tvrzený plast, hliník, hořčík, odolné panty); odolnost MIL-STD 810H certification
Operační systém | CZ lokalizace; 64-bitová verze; pro firemní použití; plně kompatibilní se stávajícím SW jednotlivých zadavatele, tj. s MS Windows a dalším SW na platformě Windows; rozšířená podpora min. do r. 2026. Licence musí být trvalá, nová a nepoužitá, s garantovanou pravostí a ověřitelností u výrobce softwaru, vypálená v BIOSu a garantovanou funkcí Autopilotu. Součástí dodávky bude hardwarový hash (tzv. HW#)
Záruka min. | 24 měsíců NBD on-site
Maximální cena bez DPH/ks 33 057,00 Kč
* Dodavatel doplní do modrých polí jím nabízené parametry. Dodavatel u každé uvedené položky (modrého pole) tabulky uvede nabízené technické parametry zařízení nebo u nevyčíslitelných požadavků uvede ANO/NE, tzn., zda zařízení splňuje nebo nesplňuje tento požadavek. Pro to, aby nabídka mohla být posuzována a hodnocena, musí účastník splnit všechny zadavatelem požadované technické parametry zařízení.
Zadavatelem vymezené kapacitní, kvalitativní a technické parametry a požadavky na předmět zakázky stejně jako hodnoty uvedené u těchto parametrů jsou stanoveny jako minimální přípustné. Účastníci proto mohou nabídnout zařízení, která budou disponovat lepšími parametry a vlastnostmi u funkcionalit zadavatelem požadovaných.

## Notebook - Typ II (NPO)
Notebook - Typ II
Název a výrobce zboží | [doplní dodavatel]
Počet požadovaných kusů | 2
Technický parametr | Požadovaný parametr | Nabízený parametr*
Display
Úhlopříčka | 16"
Rozlišení | WQXGA 2560x1600
Typ | IPS
Povrch displeje | antireflexní / matný
Frekvence min. | 165 MHz
Jas | 500 nits
Procesor
Minimální výkon dle PassMark - CPU Mark (dle cpubenchmark.net), dodavatel uvede i název modelu procesoru | 28 000 bodů
Počet jader (min. počet) | 8
Paměť RAM (min. velikost)
Min. velikost | 16 GB DDR5
Frekvence min. | 4800 MHz
Možnost rozšíření | 32 GB
Pevný disk
Počet min. / druh | 1 / SSD M.2 PCIe/NVMe
Kapacita dat min. | 1024 GB
Grafická karta
Typ | dedikovaná
Minimální výkon dle PassMark - GPU Mark (dle videocardbenchmark.net PerformanceTest V10) | 17 000 bodů
Velikost grafické paměti | 6 GB
Zvuková karta
Typ | integrovaná
Síťové adaptéry
Síťová karta - typ | integrovaná, v těle notebooku - RJ-45
Rychlost min. | 100/1000 Mbit/s
Wifi | ANO (802.11ax) (WIFI6)
BlueTooth min. | v5.0
Rozhraní - minimální počty všech typů
USB 3.x Type A | 2x USB 3.x typ A v těle notebooku, nesmí být použita redukce, USB hub apod.
USB 3.x Type C | 1x USB 3.x typ C v těle notebooku (včetně podpory plnohodnotného dokování přes USB - display, data, lan, napájení), nesmí být použita redukce, USB hub apod. V případě, že je nabíječka připojena do portu USB-C, tak min. 2x USB typ C
RJ-45 | ANO
Digitální video výstup | min. HDMI
Kamera | ANO
Ostatní
Klávesnice | CZ, podsvícená, numerická
Operační systém | CZ lokalizace; 64-bitová verze; pro firemní použití; plně kompatibilní se stávajícím SW zadavatele, tj. s MS Windows a dalším SW na platformě Windows; rozšířená podpora min. do r. 2026. Licence musí být trvalá, nová a nepoužitá, s garantovanou pravostí a ověřitelností u výrobce softwaru, vypálená v BIOSu, využitelná jako podkladová licence v programu EES.
Záruka min. | 24 měsíců NBD on-site
Maximální cena bez DPH/ks 33 057,00 Kč
* Dodavatel doplní do modrých polí jím nabízené parametry. Dodavatel u každé uvedené položky (modrého pole) tabulky uvede nabízené technické parametry zařízení nebo u nevyčíslitelných požadavků uvede ANO/NE, tzn., zda zařízení splňuje nebo nesplňuje tento požadavek. Pro to, aby nabídka mohla být posuzována a hodnocena, musí účastník splnit všechny zadavatelem požadované technické parametry zařízení.
Zadavatelem vymezené kapacitní, kvalitativní a technické parametry a požadavky na předmět zakázky stejně jako hodnoty uvedené u těchto parametrů jsou stanoveny jako minimální přípustné. Účastníci proto mohou nabídnout zařízení, která budou disponovat lepšími parametry a vlastnostmi u funkcionalit zadavatelem požadovaných.

## Stolní PC - Typ I
Stolní počítač - Typ I
Název a výrobce zboží | [doplní dodavatel]
Počet požadovaných kusů | 17
Technický parametr | Požadovaný parametr | Nabízený parametr *
Provedení základní desky | standard ATX / mATX
Konstrukční provedení jednotky | max midtower
Chlazení jednotky | pasivní chlazení napájecí kaskády , konektor napájení CPU 1x8-pin ATX 12V
Napájecí zdroj | 80 Plus Bronze, síťový vypínač podmínkou, ochrany OPP, OVP, UVP, OCP, OTP, SCP, 2x kabel napájení grafiky PCI-e 6+2 Pin
Účinnost (dle https://www.clearesult.com/80plus/) | 80 PLUS® Bronze
Procesor
Minimální výkon dle PassMark - CPU Mark (dle cpubenchmark.net), dodavatel uvede i název modelu procesoru | 22 000 bodů
Minimální počet jader, další specifikace | 8 fyzických jader / 16 vláken
Paměť RAM (min. velikost) | 16 GB DDR4 3000 (2x 8GB DIMM)
Možnost rozšíření
RAM sloty | min. 2 volné
SATA konektory | min. 4 volné
Možnost rozšíření USB portů pomocí bracketů | ANO
Pevný disk
Počet min. / druh | 1 / SSD
Kapacita dat min. | 500 GB
Další požadavky na disky | min. rychlost čtení a zápisu 2000MB/s, možnost dodatečné instalace NVMe SSDdisku
Životnost SSD | min. 600 TBW
Grafická karta
Typ | dedikovaná
Velikost RAM min. | 12 GB
Výkon podle Passmark - G3D Mark | 13000
Počet stream procesorů | 3584
Výstupy | 1x HDMI + 2x DP výstup, redukce jsou nepřípustné
Zvuková karta
Typ | integrovaná
Síťová karta
Typ | integrovaná/RJ45
Rychlost min. | 1 Gbps
Podpora funkce WOL | ANO
Rozhraní PC
USB min. | 4x USB 3.0 či lepší, 2x USB 2.0
Výstupy min. | 1x HDMI + 2x DP
Výstupy na sluchátka / mikrofon | Výstupy sluchátka/mikrofon (2x jack 3,5)
Klávesnice
Lokalizace | CZ
Typ / rozhraní | černá drátová, USB, dvouřádkový ENTER
Myš
Typ / rozhraní | černá drátová / USB
Technologie | optická
Další požadavky
Operační systém | CZ lokalizace; 64-bitová verze; pro firemní použití; plně kompatibilní se stávajícím SW jednotlivých zadavatele, tj. s MS Windows a dalším SW na platformě Windows; rozšířená podpora min. do r. 2026. Licence musí být trvalá, nová a nepoužitá, s garantovanou pravostí a ověřitelností u výrobce softwaru, vypálená v BIOSu a garantovanou funkcí Autopilotu. Součástí dodávky bude hardwarový hash (tzv. HW#)
Součástí balení / dodávky | napájecí kabel 230V, 1,8 m, CZ koncovka; prohlášení o shodě; záruční a dodací list vč. vypsaných sériových čísel komponent
Záruka min. | 36 měsíců
* Dodavatel doplní do modrých polí jím nabízené parametry. Dodavatel u každé uvedené položky (modrého pole) tabulky uvede nabízené technické parametry zařízení nebo u nevyčíslitelných požadavků uvede ANO/NE, tzn., zda zařízení splňuje nebo nesplňuje tento požadavek. Pro to, aby nabídka mohla být posuzována a hodnocena, musí účastník splnit všechny zadavatelem požadované technické parametry zařízení.
Zadavatelem vymezené kapacitní, kvalitativní a technické parametry a požadavky na předmět zakázky stejně jako hodnoty uvedené u těchto parametrů jsou stanoveny jako minimální přípustné. Účastníci proto mohou nabídnout zařízení, která budou disponovat lepšími parametry a vlastnostmi u funkcionalit zadavatelem požadovaných.

## Stolní PC - Typ II
Stolní počítač - Typ II
Název a výrobce zboží | [doplní dodavatel]
Počet požadovaných kusů | 1
Technický parametr | Požadovaný parametr | Nabízený parametr *
Provedení základní desky | standard ATX / mATX
Konstrukční provedení jednotky | max. midtower
Chlazení jednotky | pasivní chlazení napájecí kaskády , konektor napájení CPU 1x8-pin ATX 12V
Napájecí zdroj | 80 Plus Bronze, síťový vypínač podmínkou, ochrany OPP, OVP, UVP, OCP, OTP, SCP, 2x kabel napájení grafiky PCI-e 6+2 Pin
Účinnost (dle https://www.clearesult.com/80plus/) | 80 PLUS® Bronze
Procesor
Minimální výkon dle PassMark - CPU Mark (dle cpubenchmark.net), dodavatel uvede i název modelu procesoru | 23 000 bodů
Minimální počet jader, další specifikace | 8 fyzických jader / 16 vláken
Paměť RAM (min. velikost) | 32 GB DDR4 3200 (2x 16GB DIMM)
Možnost rozšíření
RAM sloty | 2x volné
SATA konektory | 4x volné
Možnost rozšíření USB portů pomocí bracketů | ANO
Pevný disk
Počet min. / druh | 1 / SSD
Kapacita dat min. | 1 TB
Další požadavky na disky | min. rychlost čtení a zápisu 2000MB/s, možnost dodatečné instalace NVMe SSDdisku
Životnost SSD | min. 600 TBW
Grafická karta
Typ | dedikovaná
Velikost RAM min. | 12 GB
Výkon podle Passmark - G3D Mark | 13000
Počet stream procesorů | 3584
Výstupy | 1x HDMI + 2x DP výstup, redukce jsou nepřípustné
Zvuková karta
Typ | integrovaná
Síťová karta
Typ | integrovaná/RJ45
Rychlost min. | 1 Gbps
Podpora funkce WOL | ANO
Rozhraní PC
USB min. | 4x USB 3.0 či lepší, 2x USB 2.0
Výstupy min. | 1x HDMI + 1x DP
Výstupy na sluchátka / mikrofon | Výstupy sluchátka/mikrofon (2x jack 3,5)
Klávesnice
Lokalizace | CZ
Typ / rozhraní | černá drátová, USB, dvouřádkový ENTER
Myš
Typ / rozhraní | černá drátová / USB
Technologie | optická
Další požadavky
Operační systém | CZ lokalizace; 64-bitová verze; pro firemní použití; plně kompatibilní se stávajícím SW jednotlivých zadavatele, tj. s MS Windows a dalším SW na platformě Windows; rozšířená podpora min. do r. 2026. Licence musí být trvalá, nová a nepoužitá, s garantovanou pravostí a ověřitelností u výrobce softwaru, vypálená v BIOSu a garantovanou funkcí Autopilotu. Součástí dodávky bude hardwarový hash (tzv. HW#)
Součástí balení / dodávky | napájecí kabel 230V, 1,8 m, CZ koncovka; prohlášení o shodě; záruční a dodací list vč. vypsaných sériových čísel komponent
Záruka min. | 36 měsíců
Maximální cena bez DPH/ks 33 057,00 Kč
* Dodavatel doplní do modrých polí jím nabízené parametry. Dodavatel u každé uvedené položky (modrého pole) tabulky uvede nabízené technické parametry zařízení nebo u nevyčíslitelných požadavků uvede ANO/NE, tzn., zda zařízení splňuje nebo nesplňuje tento požadavek. Pro to, aby nabídka mohla být posuzována a hodnocena, musí účastník splnit všechny zadavatelem požadované technické parametry zařízení.
Zadavatelem vymezené kapacitní, kvalitativní a technické parametry a požadavky na předmět zakázky stejně jako hodnoty uvedené u těchto parametrů jsou stanoveny jako minimální přípustné. Účastníci proto mohou nabídnout zařízení, která budou disponovat lepšími parametry a vlastnostmi u funkcionalit zadavatelem požadovaných.

## Monitor
Monitor
Název a výrobce zboží | [doplní dodavatel]
Počet požadovaných kusů | 18
Technický parametr | Požadovaný parametr | Nabízený parametr*
Úhlopříčka | min. 27"
Technologie obrazu | LCD
Typ displeje | IPS
Poměr stran | 16:9
Rozlišení | QHD, min. 2560 x 1440 px
Konektivita min. | 1x HDMI; 1x DisplayPort
Povrch zobrazovací plochy | antireflexní / matný
Další parametry
Nastavitelnost | výškově nastavitelný, PIVOT
Filtr modrého světla | integrovaný
Reproduktory | ANO
Ostatní | včetně kabelu HDMI
Záruka min. | 24 měsíců
* Dodavatel doplní do modrých polí jím nabízené parametry. Dodavatel u každé uvedené položky (modrého pole) tabulky uvede nabízené technické parametry zařízení nebo u nevyčíslitelných požadavků uvede ANO/NE, tzn., zda zařízení splňuje nebo nesplňuje tento požadavek. Pro to, aby nabídka mohla být posuzována a hodnocena, musí účastník splnit všechny zadavatelem požadované technické parametry zařízení.
Zadavatelem vymezené kapacitní, kvalitativní a technické parametry a požadavky na předmět zakázky stejně jako hodnoty uvedené u těchto parametrů jsou stanoveny jako minimální přípustné. Účastníci proto mohou nabídnout zařízení, která budou disponovat lepšími parametry a vlastnostmi u funkcionalit zadavatelem požadovaných.