## REKAPITULACE
Diagnostiky mostů obl. Západ
REKAPITULACE
č. | Název úseku (stavby) | Cena DGN Kč bez DPH | Cena DGN Kč vč. DPH
3 | III/40833 Mramotice most 40833-1 | 0 | 0
4 | II/400 Korolupy most 411-005 | 0 | 0
| CELKEM KČ BEZ DPH | 0 | 0

## 1
Část 1:
III/40833 Mramotice, most 40833-1 - DGN
SOUPIS PRACÍ
Název položky | jednotka | sazba za jednotku v Kč bez DPH | počet jednotek | Cena celkem v Kč bez DPH
Provedení mimořádné prohlídky mostu včetně zápisu do BMS | ks |  | 1 | 0
Přípravné práce a zajištěné podkladů | h |  | 4 | 0
Příprava, řízení a vyhodnocení průzkumů a zkoušek
Vizuální prohlídka včetně foto v terénu, výběr měřících míst | ks |  | 1 | 0
Sestavení záznamů, vyhodnocení zkoušek, návrh řešení stavu | ks |  | 1 | 0
Upřesnění pevnosti betonu jádrovými vrty
Odběr vzorků průměr 100 mm nebo 50 mm dle ČSN vč. zjištění tloušťky zdiva (vývrt): opěry 2 ks, křídla 2 ks | ks |  | 4 | 0
Zapravení otvorů po vývrtech | ks |  | 4 | 0
Stanovení válcové a krychelné pevnosti, koncování vývrtů, sádrování, rozdrcení vzorků v lisu (vývrt) | ks |  | 4 | 0
Kvalita spárové malty zdiva - vrtačkou | ks |  | 8 | 0
Zpracování zprávy o laboratorních zkouškách | ks |  | 1 | 0
Tloušťka a složení konstrukcí - skladba vozovky
Vrtaná sonda v silnici a na mostě, včetně vodotěsného zapravení: most, předpolí | ks |  | 2 | 0
Diagnostika ocelové nosné konstrukce:
Jednoduchý korozní průzkum NK (stanovení stavu PKO a korozního oslabení NK, odhad zbytkové životnosti) | ks |  | 1 | 0
Dopravní značení
Dopravní značení přenosné 8 ks | den |  | 1 | 0
Dopravné | ks |  | 1 | 0
|  | Cena celkem bez DPH |  | 0

## 2
Část 2:
II/411 Korolupy most, 411 - 005 - DGN
SOUPIS PRACÍ
Název položky | jednotka | sazba za jednotku v Kč bez DPH | počet jednotek | Cena celkem v Kč bez DPH
Provedení mimořádné prohlídky mostu včetně zápisu do BMS | ks |  | 1 | 0
Přípravné práce a zajištěné podkladů | h |  | 4 | 0
Příprava, řízení a vyhodnocení průzkumů a zkoušek
Vizuální prohlídka včetně foto v terénu, výběr měřících míst | ks |  | 1 | 0
Sestavení záznamů, vyhodnocení zkoušek, návrh řešení stavu | ks |  | 1 | 0
Měření pevnosti betonu tvrdoměrem: opěry, křídla, NK | ks |  | 20 | 0
Upřesnění pevnosti betonu jádrovými vrty
Odběr vzorků průměr 100 mm nebo 50 mm dle ČSN vč. zjištění tloušťky zdiva / betonu (vývrt): opěry 2 ks, křídla 2 ks, nosníky KA 1 ks, klenba pata 1 ks, klenba vrchol 2 ks | ks |  | 8 | 0
Zapravení otvorů po vývrtech | ks |  | 8 | 0
Stanovení válcové a krychelné pevnosti, koncování vývrtů, sádrování, rozdrcení vzorků v lisu (vývrt) | ks |  | 8 | 0
Stanovení nasákavosti : opěry, křídla, NK | ks |  | 4 | 0
Odolnost vůči CHRL : opěry, křídla, NK | ks |  | 4 | 0
Pevnost povrchových vrstev betonu v tahu ( přídržnost): opěry, křílda | ks |  | 3 | 0
Chemické vyšetření - zjištění ztráty pasiv. vlast. betonu (karbonatizace) - fenolftaleinový test: opěry, křídla, NK | ks |  | 4 | 0
Kvalita spárové malty zdiva - vrtačkou | ks |  | 12 | 0
Zpracování zprávy o laboratorních zkouškách | ks |  | 1 | 0
Sekaná sonda | ks |  | 2 | 0
Zapravení porušených průřezů | ks |  | 2 | 0
Tloušťka a složení konstrukcí - skladba vozovky
Vrtaná sonda v silnici a na mostě, včetně vodotěsného zapravení: most, předpolí | ks |  | 2 | 0
Zpřístupnění konstrukce - lehké pracovní lešení
Nájem lešení | den |  | 1 | 0
Stavba a přestavba lešení na nerovném, šikmém, ale pevném terénu | ks |  | 2 | 0
Dopravní značení
Dopravní značení přenosné 8 ks | den |  | 1 | 0
Dopravné | ks |  | 1 | 0
|  | Cena celkem bez DPH |  | 0