## REKAPITULACE
Diagnostika mostu odd. JEDU 2024
REKAPITULACE
č. | Název stavby (staničení, místopis) | Cena DGN Kč bez DPH | Cena DGN Kč vč. DPH
1. | II/416 most 416-013 přes Svratku v Židlochovicích most 416-013 v intravilánu obce Židlochovice | 0 | 0
| CELKEM (Kč) | 0 | 0

## 1
II/416 most 416-013 přes Svratku v Židlochovicích
Název položky |  | jedn. | sazba za jednotku Kč bez DPH | počet jedn. | Cena celkem Kč bez DPH
1.1 | Přípravné práce, zajištění podkladů, administrativa | h | 0 | 30 | 0
|  |  |  | Dílčí součet | 0
Předprojektová výhledávací diagnostika mostní konstrukce
1) Kontrola kotvení a stavebního stavu zadních / kotvících závěsů v šachtě pod chodníkem v pravobřežní opěře
2.1 | Zajištění přístupu do šachty obnažením předpokládaných funkčních poklopů pod chodníkem (2 šachty na OP1 na levé a pravé straně mostu) | ks | 0 | 2 | 0
2.2 | V případě neexistence funkčních poklopů do šachet provedení prostupů destruktivně (2 prostupy na OP1 na levé a pravé straně mostu). Diamantové vrtání a řezání prostupu o min. rozměrech 600 x 600 mm. | ks | 0 | 2 | 0
2.3 | Vyčistění šachty - čerpání vody, oplach tlakovou vodou | ks | 0 | 2 | 0
2.4 | Diagnostika kotevních oblastí v šachtě, ověření zaplněnosti injektáží a stavu předpínacích lan závěsu za kotevní objímkou dole v šachtě pro kotevní závěsy (min. 2 kotvy závěsů na každé straně) | ks | 0 | 2 | 0
2.5 | Opětovné vodotěsné uzavření obou šachet, uzavření poklopů, provedení živičných vrstev, zapravení chodníku do původního stavu | ks | 0 | 2 | 0
2.6 | V případě neexistence funkčních poklopů do šachet provedení nových poklopů a jejich vodotěsné usazení do provedeného prostupu, provedení živičných vrstev, zapravení chodníku do původního stavu | ks | 0 | 2 | 0
2.7 | Zajištění dopravního omezení včetně zabezpečení výkopu na obou stranách mostu včetně projektu a projednání | ks | 0 | 1 | 0
2) Kontrola stavebního stavu závěsů na obou stranách mostu
2.8 | Kontrola injektáže akustickým trasováním podél všech závěsů (z vysokozdvižné plošiny), cílem je ověřit zaplněnost závěsů injektáží, případně diagnostikovat problematické oblasti, | ks | 0 | 1 | 0
2.9 | Kontrola injektáže a současně lan závěsu (min. 4 závěsy v hlavním poli a 2 kotvící závěsy) otvorem v ocelové trubce závěsu, odběr práškového materiálu pro chemickou laboratoř, pozorování a dokumentace povrchu lan v sondě endoskopem, zapravení tixotropním materiálem, | ks | 0 | 6 | 0
2.1 | Ověření zaplněnosti injektáží a stavu předpínacích lan závěsu za kotevní objímkou na pylonu (min. 2 kotvy závěsů) | ks | 0 | 2 | 0
2.11 | Ověření zaplněnosti injektáží a stavu předpínacích lan závěsu za kotevní objímkou pod mostovkou v hlavním poli (min 2 kotvy závěsů), | ks | 0 | 2 | 0
2.12 | Zajištění dopravního omezení, uzavření přilehlých krajních pruhů vozovky nejprve na jedné straně a poté na druhé včetně projektu a projednání | den | 0 | 2 | 0
3) Kontrola stavu předpínací výztuže v mostovce
2.13 | Ověření stavu předpínací výztuže v podélném směru vrtanou sondou (4 sondy na podhledu NK) včetně opětovného zapravení sond | ks | 0 | 4 | 0
2.14 | Ověření zaplněnosti injektáží a stavu příčného sepnutí konstrukce v hlavním poli (min 4 místa na boku nosné konstrukce) včetně opětovného zapravení sond | ks | 0 | 4 | 0
4) Materiálové charakteristiky betonu NK a injektáže závěsů
2.15 | Stanovení pevnosti betonu jádrovými odvrty (celkem 6 vývrtů na opěrách a nosné konstrukci) | ks | 0 | 6 | 0
2.16 | Stanovení válcové a krychelné pevnosti, koncování vývrtů, rozdrcení vzorků v lisu, zjištění obsahu chloridů a pH betonu, zpráva (akreditovaná zkušebna) | ks | 0 | 1 | 0
2.17 | Chemické vyšetření odebraných vzorků injektáže závěsů, zjištění ztráty pasivačních vlastností betonu (karbonatizace) - fenolftaleinový test (akreditovaná zkušebna) | ks | 0 | 1 | 0
2.18 | Zapravení otvorů po vývrtech | ks | 0 | 6 | 0
|  |  |  | Dílčí součet | 0
Úvodní měření silového namáhání závěsů frekvenční analýzou
3.1 | Dynamického měření všech závěsů mostu s vyhodnocením velikosti sil v závěsech, měření frekvencí závěsů akcelerometry osazenými na závěs pomocí magnetu, úvodní nulté měření pro návrh opravy, v budoucnu lze opět využít při rektifikaci závěsů | ks | 0 | 1 | 0
|  |  |  | Dílčí součet | 0
Prohlídka mostní konstrukce
4.1 | Komplexní prohlídka mostní konstrukce za účelem návrhu opatření a doporučení pro projekt opravy mostu | ks | 0 | 1 | 0
4.2 | Hodnocení předpínací výztuže a PKO závěsů korozním inženýrem | ks | 0 | 1 | 0
4.3 | Provedení zápisu z mimořádné prohlídky do BMS | ks | 0 | 1 | 0
|  |  |  | Dílčí součet | 0
Závěrečná zpráva diagnostiky včetně dynamického měření závěsů
5.1 | Závěrečná zpráva diagnostiky mostní konstrukce včetně tisku 6 paré | ks | 0 | 1 | 0
|  |  |  | Dílčí součet | 0
Cena celkem bez DPH |  |  |  |  | 0
Vysvětlivky: OP - opěry, ÚP - úložné pray, NK - nosná konstrukce (nosník)
Most ev.č. 416-013 v intravilánu obce Židlochovice