## All in One PC
Příloha č. 3 Výzvy k podání nabídek - Technická specifikace předmětu plnění
All in One PC
Název a výrobce zboží | [doplní dodavatel]
Požadovaný počet kusů | 20
Technický parametr | Požadovaný parametr | Nabízený parametr *
Konstrukční provedení jednotky | All in One
Displej
Úhlopříčka | 23,8"
Rozlišení | 1920x1080 (Full HD)
Typ | IPS
Povrch zobrazovací plochy | matný nebo antireflexní
Dotykový displej | NE
Procesor
Minimální výkon dle PassMark - CPU Mark v den podání nabídky, dodavatel uvede i název modelu procesoru | 23 000 bodů
Další | poslední generace (uvedení na trh v roce 2023 a později)
Paměť RAM (min. velikost) | 1x 16 GB DDR4
Pevný disk
Počet min. / druh | 1 SSD
Kapacita dat min. | min. 1 kus SSD 512 GB M.2
Optická mechanika | bez optické mechaniky
Grafická karta
Typ | integrovaná
Zvuková karta
Typ | integrovaná
Síťová karta
Typ | integrovaná s RJ45 + Wi-Fi + BT
Rychlost min. | 1 Gbps
Bluetooth standardy | BT5.2+
WiFi standardy | 802.11ax (WIFI6E)
Rozhraní PC - minimální počty všech typů
USB 2.0 min. | 2
USB 3.2 Type-A min. | 2
USB 3.2 Type-C min | 1
Výstupy | HDMI 2.x nebo DP 1.4
Výstupy na sluchátka / mikrofon | - 1x 3.5mmm port pro zvukový výstup (výhradně výstup, ne kombinovaný se vstupem); - volitelně 1x 3.5mm port pro kombinovaný zvukový vstup/výstup
Klávesnice
Lokalizace | CZ
Typ / rozhraní | drátová
Ostatní | černé provedení
Myš
Typ / rozhraní | drátová
Technologie | optická
Ostatní | černé provedení
Další parametry
Reproduktory | ANO
Mikrofon | ANO
Kamera | ANO, integrovaná kamera FullHD s kontrolkou používání a neodnímatelnou ochranou soukromí (krytka nebo zasunutí kamery)
Čtečka paměťových karet | ANO, integrovaná
Hmotnost | max. 8 kg (bez obalu a příslušenství)
VESA standard | ANO
Ostatní | tmavé provedení
Operační systém | OEM Windows 11 Pro (nová nikdy nepoužitá licence Microsoft Windows 11 Pro; zákaz dodání licence bazarové nebo z nepůvodní distribuce; aktivační tokeny uloženy na základní desce, ne v uživatelském účtu)
Záruka min. | 36 měsíců NBD on-site; servis poskytovaný výrobcem počítače, případně prostřednictvím přímých servisních partnerů, servis objednatelný online přímo z webových stránek výrobce, případně přímého servisního partnera bez součinnosti prodejce
* Dodavatel doplní do modrých polí jím nabízené parametry. Dodavatel u každé uvedené položky (modrého pole) tabulky uvede nabízené technické parametry zařízení nebo u nevyčíslitelných požadavků uvede ANO/NE, tzn., zda zařízení splňuje nebo nesplňuje tento požadavek. Pro to, aby nabídka mohla být posuzována a hodnocena, musí účastník splnit všechny zadavatelem požadované technické parametry zařízení.
Zadavatelem vymezené kapacitní, kvalitativní a technické parametry a požadavky na předmět zakázky stejně jako hodnoty uvedené u těchto parametrů jsou stanoveny jako minimální přípustné. Účastníci proto mohou nabídnout zařízení, která budou disponovat lepšími parametry a vlastnostmi u funkcionalit zadavatelem požadovaných.