## Stolní počítač
Příloha č. 3 Výzvy k podání nabídek - Technická specifikace předmětu plnění
Stolní počítač
Název a výrobce zboží | [doplní dodavatel]
Požadovaný počet kusů | 19
Technický parametr | Požadovaný parametr | Nabízený parametr *
Konstrukční provedení jednotky | skříň SFF nebo menší
Počet USB na čelním panelu min. / typ | 1, USB 3.0 nebo lepší
Procesor
Minimální výkon dle PassMark - CPU Mark (dle cpubenchmark.net); dodavatel uvede i název modelu procesoru | 17 000 bodů
Paměť RAM (min. velikost) | 16 GB
Pevný disk
Počet min. / druh | 1, NVMe SSD
Kapacita dat min. | 500 GB
Optická mechanika
DVD-RW | NE
Grafická karta
Typ | integrovaná
Zvuková karta
Typ | integrovaná
Síťová karta
Typ | integrovaná, RJ45
Rychlost min. | 1 Gbps
Rozhraní PC
USB min. | 5x USB typ A, z toho aspoň 2x USB 3.0 nebo lepší a min. 1x na přední straně
Monitor min. / typ | 2x HDMI nebo DP
Výstupy na sluchátka / mikrofon | ANO
Klávesnice
Typ / rozhraní / lokalizace | černá drátová, USB, CZ
Myš
Typ / rozhraní / technologie | černá drátová, USB
Operační systém
Typ | Windows 11 Pro - licence musí být trvalá, nová a nepoužitá, s garantovanou pravostí a ověřitelností u výrobce softwaru.
Další
Součástí balení / dodávky | napájecí kabel 230V, CZ koncovka; kabel RJ45 cat min. 5e s délkou 3m, záruční a dodací list
Záruka min. | 24 měsíců
* Dodavatel doplní do modrých polí jím nabízené parametry. Dodavatel u každé uvedené položky (modrého pole) tabulky uvede nabízené technické parametry zařízení nebo u nevyčíslitelných požadavků uvede ANO/NE, tzn., zda zařízení splňuje nebo nesplňuje tento požadavek. Pro to, aby nabídka mohla být posuzována a hodnocena, musí účastník splnit všechny zadavatelem požadované technické parametry zařízení.
Zadavatelem vymezené kapacitní, kvalitativní a technické parametry a požadavky na předmět zakázky stejně jako hodnoty uvedené u těchto parametrů jsou stanoveny jako minimální přípustné. Účastníci proto mohou nabídnout zařízení, která budou disponovat lepšími parametry a vlastnostmi u funkcionalit zadavatelem požadovaných.

## Monitor
Monitor
Název a výrobce zboží | [doplní dodavatel]
Požadovaný počet kusů | 19
Technický parametr | Požadovaný parametr | Nabízený parametr *
Úhlopříčka min. | 27"
Rozlišení min. | Full HD
Typ panelu | IPS nebo lepší
Obnovovací frekvence min. | 100Hz
Povrch displeje | Antireflexní
Poměr stran | 16:9 nebo 16:10
Konektivita min. | 1x (HDMI nebo DP) - podle počítače
Záruka min. | 24 měsíců
Součásti balení - dodávky | napájecí kabel 230V, CZ koncovka; záruční a dodací list
* Dodavatel doplní do modrých polí jím nabízené parametry. Dodavatel u každé uvedené položky (modrého pole) tabulky uvede nabízené technické parametry zařízení nebo u nevyčíslitelných požadavků uvede ANO/NE, tzn., zda zařízení splňuje nebo nesplňuje tento požadavek. Pro to, aby nabídka mohla být posuzována a hodnocena, musí účastník splnit všechny zadavatelem požadované technické parametry zařízení.
Zadavatelem vymezené kapacitní, kvalitativní a technické parametry a požadavky na předmět zakázky stejně jako hodnoty uvedené u těchto parametrů jsou stanoveny jako minimální přípustné. Účastníci proto mohou nabídnout zařízení, která budou disponovat lepšími parametry a vlastnostmi u funkcionalit zadavatelem požadovaných.