## Typ I
Příloha č. 3 Výzvy k podání nabídek - Technická specifikace předmětu plnění
Interaktivní dotykový panel - Typ I
Název a výrobce zboží | [doplní dodavatel]
Příklad vyhovujícího modelu | Optoma 5653RK
Technický parametr | Požadované parametry | Nabízený parametr*
Velikost (úhlopříčka) | 65"
Rozlišení | 3840(H)*2160(V) pixelů (UHD 4K)
Jas | 400 cd/m2
Kontrastní poměr | 5000 : 1
Pozorovací úhel | 178°
Životnost | 50 000 hodin
Reproduktor | 2x
Subwoofer | 2x
Sklo | Tvrzené, Antireflexní/otisky
Dotykové rozlišení | 32768 x 32768
VESA otvory | 600*400 mm
Konektivita min.
Vstupy | 4 x HDMI 2.0, 1 x DisplayPort, 1 x Audio 3,5 mm, 1 x USB-A služba, 4 x USB-A 3.0, 1 x RS232, 1 x RJ45, 2 x USB-C, 1 x OPS slot
Výstupy | 1 x HDMI 2.0, 1 x S/PDIF, 1 x Audio 3,5 mm, 1 x RJ45, 1 x USB-C, 2 x USB-B interaktivní
Blutooth modul | ANO
WIFI modul | ANO
Bezdrátová technologie | 802.11ac/b/g/n/a/ax
Bezdrátové - pracovní frekvence | 2,4 GHz/5 GHz
Dotykový systém
Přesnost dotyku | 1,00 mm
Dotykový bod | Až 32 dotykových bodů (Android) a 50 dotykových bodů (Windows)
Dotykový nástroj | Prst, Pasivní infračervené pero
Napájení | 100-240V~ 50/60Hz
Operační systém
Verze systému | Android 13
CPU | Osmijádrový
Paměť | 8 GB
Úložiště | 64 GB
Záruka | 60 měsíců
Podpora Google | Google s certifikací Google EDLA
Součást dodávky
Evropský standardní napájecí kabel (min. délka 3 m) | ANO
Kabel USB (min. délka 3 m) | ANO
Kabel HDMI (min. délka 3 m) | ANO
Kabel USB-C (min. délka 1,5m) | ANO
2x Psací pero | ANO
Dálkové ovládání | ANO
Baterie | ANO
Držák pera - aktivní, po zvednutí pera aktivuje vhodnou funkci | ANO
Rychlý průvodce | ANO
Kompatibilní VESA držák | ANO
Motorizovaný modul pro montáž na stěnu o parametrech: | ANO
Certifikováno TÜV | ANO
Záruka min. | 5 let
Barva | Bílý
Motorizované | ANO
Max. hmotnost zatížení | 140 kg
Montáž | ANO
* Dodavatel doplní do modrých polí jím nabízené parametry. Dodavatel u každé uvedené položky (modrého pole) tabulky uvede nabízené technické parametry zařízení nebo u nevyčíslitelných požadavků uvede ANO/NE, tzn., zda zařízení splňuje nebo nesplňuje tento požadavek. Pro to, aby nabídka mohla být posuzována a hodnocena, musí účastník splnit všechny zadavatelem požadované technické parametry zařízení.
Zadavatelem vymezené kapacitní, kvalitativní a technické parametry a požadavky na předmět zakázky stejně jako hodnoty uvedené u těchto parametrů jsou stanoveny jako minimální přípustné. Účastníci proto mohou nabídnout zařízení, která budou disponovat lepšími parametry a vlastnostmi u funkcionalit zadavatelem požadovaných.

## Typ II
Interaktivní dotykový panel - Typ II
Název a výrobce zboží | [doplní dodavatel]
Příklad vyhovujícího modelu | Optoma 5753RK
Technický parametr | Požadované parametry | Nabízený parametr*
Velikost (úhlopříčka) | 75"
Rozlišení | 3840(H)*2160(V) pixelů (UHD 4K)
Jas | 420 cd/m2
Kontrastní poměr | 5000 : 1
Pozorovací úhel | 178°
Životnost | 50 000 hodin
Reproduktor | 2x
Subwoofer | 2x
Sklo | Tvrzené, Antireflexní/otisky
Dotykové rozlišení | 32768 x 32768
VESA otvory | 600*400 mm
Konektivita
Vstupy | 4 x HDMI 2.0, 1 x DisplayPort, 1 x Audio 3,5 mm, 1 x USB-A služba, 4 x USB-A 3.0, 1 x RS232, 1 x RJ45, 2 x USB-C, 1 x OPS slot
Výstupy | 1 x HDMI 2.0, 1 x S/PDIF, 1 x Audio 3,5 mm, 1 x RJ45, 1 x USB-C, 2 x USB-B interaktivní
Blutooth modul | ANO
WIFI modul | ANO
Bezdrátová technologie | 802.11ac/b/g/n/a/ax
Bezdrátové - pracovní frekvence | 2,4 GHz/5 GHz
Dotykový systém
Přesnost dotyku | 1,00 mm
Dotykový bod | Až 32 dotykových bodů (Android) a 50 dotykových bodů (Windows)
Dotykový nástroj | Prst, Pasivní infračervené pero
Napájení | 100-240V~ 50/60Hz
Operační systém
Verze systému | Android 13
CPU | Osmijádrový
Paměť | 8 GB
Úložiště | 64 GB
Záruka | 60 měsíců
Podpora Google | Google s certifikací Google EDLA
Součást dodávky
Evropský standardní napájecí kabel (min. délka 3 m) | ANO
Kabel USB (min. délka 3 m) | ANO
Kabel HDMI (min. délka 3 m) | ANO
Kabel USB-C (min. délka 1,5m) | ANO
2x Psací pero | ANO
Dálkové ovládání | ANO
Baterie | ANO
Držák pera - aktivní, po zvednutí pera aktivuje vhodnou funkci | ANO
Rychlý průvodce | ANO
Kompatibilní VESA držák | ANO
Mobilní podstavec s úložnou policí vhodný pro tento panel | ANO
Montáž | ANO
* Dodavatel doplní do modrých polí jím nabízené parametry. Dodavatel u každé uvedené položky (modrého pole) tabulky uvede nabízené technické parametry zařízení nebo u nevyčíslitelných požadavků uvede ANO/NE, tzn., zda zařízení splňuje nebo nesplňuje tento požadavek. Pro to, aby nabídka mohla být posuzována a hodnocena, musí účastník splnit všechny zadavatelem požadované technické parametry zařízení.
Zadavatelem vymezené kapacitní, kvalitativní a technické parametry a požadavky na předmět zakázky stejně jako hodnoty uvedené u těchto parametrů jsou stanoveny jako minimální přípustné. Účastníci proto mohou nabídnout zařízení, která budou disponovat lepšími parametry a vlastnostmi u funkcionalit zadavatelem požadovaných.