## Technická specifikace vozidla
Příloha č. 3 Výzvy k podání nabídek
Technická specifikace vozidla
Kupujícím požadované parametry vozidla | Prodávajícím nabízené parametry vozidla
Technická specifikace: | Technická specifikace:
Osobní automobil | Obchodní název: …............
Karoserie: hatchback | ANO/NE
Rok výroby ne dříve než 2024 | ANO/NE
Nové vozidlo | ANO/NE
Stav tachometru: max 100 km | ANO/NE
Míst k sezení: min. 5 | ..........
Převodovka manuální (min. 5 stupňová) | ….......
Počet dveří: min. 5 | ..........
Palivo: benzín | ANO/NE
Zdvihový objem: min. 1 150 ccm | ..........
Výkon: min. 57 KW | ..........
atmosferický čtyřválcový motor | ANO/NE
Emisní norma: min. EURO 6 | …...
Přední světlomety: Halogen/Xenon/LED | …...
Denní svícení LED | ANO/NE
Pohon: přední/zadní/4x4 | ..........
Rozměry vozu:
Délka vozu: min. 4 000 mm, max. 4 100 mm | ..........
Celková šírka vozu (bez zpětných zrcátek): min. 1 700 mm, max 1 780 mm | ..........
Výška vozu: min. 1 400 mm | ..........
Objem kufru (bez sklopení zadní řady sedadel): min. 350 l | ..........
Výbava vozidla:
Kola z lehkých slitin, velikost kol min. 16" + náhradní sada kol se zimními pneumatikami 15" disky z ocelového plechu | ANO/NE
Digitální autorádio | ANO/NE
USB | ANO/NE
Bluetooth handsfree | ANO/NE
Multifunkční volant výškově nastavitelný | ANO/NE
Elektronický stabilizační systém (ESP) | ANO/NE
Asistent rozjezdu do kopce (HHC) | ANO/NE
Airbag: přední i zadní | ANO/NE
Manuální klimatizace | ANO/NE
Palubní počítač | ANO/NE
Tempomat s omezovačem rychlosti | ANO/NE
Deaktikvace systému Start-Stop | ANO/NE
Přední sedadlo spolujezdce podélně stavitelné | ANO/NE
Sedadlo řidiče výškově a podélně stavitelné | ANO/NE
Elektricky ovládaná přední a zadní okna | ANO/NE
Elektricky nastavitelná vnější zpětná zrcátka | ANO/NE
Centrální zamykání s dálkovým ovládáním | ANO/NE
Dojezdové rezervní kolo | ANO/NE
Ovládací klíč - 2 ks | ANO/NE
Manuální parkovací brzda | ANO/NE
Alarm nebo imobilizér | ANO/NE
Monitorování tlaku v pneumatikách | ANO/NE
Vyhřívaná přední sedadala | ANO/NE
Posilovač řízení | ANO/NE
Zadní parkovací senzory | ANO/NE
Délka trvání záruční doby - celek (min. 5 let) | ..........
Délka trvání záruční doby - neprorezivění karoserie (min. 10 let) | ..........
Délka trvání záruční doby - barevná stálost a trvanlivost laku na lakovaných částech motorového vozidla (min. 5 let) | ..........
Maximální délka servisního intervalu (v měsících) | ..........
Maximální délka servisního intervalu (v km) | ..........
* Dodavatel doplní do modrých polí jím nabízené parametry. Dodavatel u každé uvedené položky (modrého pole) tabulky uvede nabízené technické parametry vozidla nebo uvede ANO/NE, tzn., zda vozidlo splňuje nebo nesplňuje tento požadavek.
Zadavatelem vymezené kapacitní, kvalitativní a technické parametry a požadavky na předmět zakázky stejně jako hodnoty uvedené u těchto parametrů jsou stanoveny jako minimální přípustné. Účastníci proto mohou nabídnout zařízení, která budou disponovat lepšími parametry a vlastnostmi u funkcionalit zadavatelem požadovaných.