## EP typ B
Příloha č. 3 - Technická specifikace předmětu plnění
"DNS 25 - Evakuační podložky"
Evakuační podložky typ B
| Požadované technické a funkční vlastnosti | Požadovaná hodnota | Nabídka
1. | Nosnost | min. 250 kg | … kg
2. | Rozměrové a funkční předpoklady pro řádné použití u matrací o rozměrech 85 x 200 cm (šířka x délka) | min. 85 x 200 cm | … cm
3. | Min. 2 x pás pro fixaci klienta k matraci(pásy musí být dostatečně dlouhé pro fixaci pacienta) | ano | …
4. | Popruhy pro uchopení evakuační podložky (min. na hlavové a nožní části evakuační podložky) | ano | …
5. | Nehořlavost | ano | …
6. | Možnost praní | ano | …
7. | Možnost sušení v sušičce | ano | …
8. | Možnost sušení podložky v sušičce | ano | …
9. | Možnost fixace evakuační podložky k matraci | ano | …
10. | Klouzavost po linoleu a dlažbě | ano | …
11. | Informační štítky v českém jazyce | ano | …
12. | Záruční doba 36 měsíců |  | …
13. | Certifikátu prohlášení o shodě v souladu s nařízením EU 2017/745 o zdravotnických prostředcích | ano | …

## EP typ C
Příloha č. 3 - Technická specifikace předmětu plnění
"DNS 25 - Evakuační podložky"
Evakuační podložka typ C
| Požadované technické a funkční vlastnosti | Požadovaná hodnota | Nabídka
1. | Nosnost | min. 250 kg | … kg
2. | Rozměrové a funkční předpoklady pro řádné použití u matrací o rozměrech (šířka x délka) | min. 90 x 200 cm | … cm
3. | Min. 2 x pás pro fixaci klienta k matraci (pásy musí být dostatečně dlouhé pro fixaci pacienta) | ano | …
4. | Popruhy pro uchopení evakuační podložky (min. na hlavové a nožní části evakuační podložky) | ano | …
5. | Nehořlavost | ano | …
6. | Možnost praní | ano | …
7. | Možnost sušení v sušičce | ano | …
8. | Možnost sušení podložky v sušičce | ano | …
9. | Možnost fixace evakuační podložky k matraci | ano | …
10. | Klouzavost po linoleu a dlažbě | ano | …
11. | Informační štítky v českém jazyce | ano | …
12. | Záruční doba 36 měsíců | ano | …
13. | Certifikát prohlášení o shodě v souladu s nařízením EU 2017/745 o zdravotnických prostředcích | ano | …