## Technická specifikace
Příloha č. 3 Výzvy k podání nabídek
Technická specifikace předmětu koupě
Kupujícím požadované parametry | Prodávajícím nabízené parametry
Technická specifikace: | Technická specifikace:
Interaktivní UST laserový projektor (7 ks) | Obchodní název: …............
Nativní rozlišení: minimálně WXGA (1280 x 800) | ….......
Ultrakrátká proječní vzdálenost | ANO/NE
Zdroj světla: laser | ANO/NE
Technologie projekce: 3LCD | ANO/NE
Svítivost (ANSI): min. 4.000 lm | …......
kontrast: minimálně 2.000.000 : 1 | ….....
Ovládání: perem i prstem | ANO/NE
Životnost světelného zdroje: min. 30.000 hod. (v režimu ECO) | ..........
Počet elektronických per: min. 2 | ….......
Interaktivní snímač součástí projektoru | ANO/NE
Integrovaná WiFi | ANO/NE
Délka záruční doby: min 5 let, nebo 12.000 hod. | ..........
Provedení montáže projektoru na rameno tabule | ANO/NE
Plná kompatibilita se software Epson Easy Interactive | ANO/NE
Širokoúhlá třídílná magnetická tabule (6 ks) | Obchodní název: …............
Počet dílů tabule: 3 | ANO/NE
Barva povrchu tabule: bílá | ANO/NE
Keramický povrch e3 | ANO/NE
Rozměr tabule v zavřeném stavu: min. 200 x 120 cm | …...
Rozměr tabule v zavřeném stavu: min. 400 x 120 cm | …...
Tloušťka tabule: min. 22 mm | …....
Rozsah vertikálního pohybu tabule: min. 50 cm | .......
Kotvení: do stěny a podlahy | ANO/NE
Bezpečnostní pojistka proti okamžitému vytržení stojanu ze stěny | ANO/NE
Pevná odkládací hliníková polička s funkcí madla pro zvedání a spouštění tabule | ANO/NE
Hloubka odkládací poličky: min. 10 cm | ..........
Délka odkládací poličky: min. 200 cm | ..........
Rameno pro montáž projektoru | ANO/NE
Délka záruční doby na keramický povrch tabule: min. 25 let | …..
Délka záruční doby na tabuli jeko celek: min. 5 let | …..
Montáž tabule a demontáž stávající školní tabule | ANO/NE
* Dodavatel doplní do modrých polí jím nabízené parametry. Dodavatel u každé uvedené položky (modrého pole) tabulky uvede nabízené technické parametry předmětu koupě nebo uvede ANO/NE, tzn., zda předmět koupě splňuje nebo nesplňuje tento požadavek.
Zadavatelem vymezené kapacitní, kvalitativní a technické parametry a požadavky na předmět zakázky stejně jako hodnoty uvedené u těchto parametrů jsou stanoveny jako minimální přípustné. Účastníci proto mohou nabídnout zařízení, která budou disponovat lepšími parametry a vlastnostmi u funkcionalit zadavatelem požadovaných.