## Základní lůžko
Příloha č. 3 - Technická specifikace předmětu plnění
DNS 28 - Lůžka, matrace a stolky
Elektrické lůžko základní (ekonomické) s průběžnými postranicemi
Jednoznačné typové označení nabízeného základního lůžka (23 ks)
Požadavky zadavatele
| Základní parametry | Hodnota nabízená uchazečem
1. | Vnější rozměry max. 220 x 103 (+-4cm) | … cm x … cm
2. | Ložná plocha pro matrace 87 - 90 x 200 | … cm x … cm
3. | Nosnost lůžka min. 185 kg | …kg
Ložná plocha
4. | 4 dílná ložná plocha z kovových lamel | …
5. | Antitrendelenburgova pozice min 12° | …
6. | Výškové nastavení 40 – 80cm | …
7. | Nastavení opěradla 70° +/- 5° | …
8. | Nastavení lýtkové části – ručně | …
9. | Rám lůžka je vybaven 4 kovovými úchyty proti skluzu matrace při polohování | …
Postranice
10. | Typ: průběžné postranice | …
11. | 2 výškové pozice postranic a možnost šikmého naklopení postranic | …
12. | Nejvyšší výšková pozice s výškou horní hrany postranice min. 38 cm nad ložnou plochou | …
Čela lůžka
13. | Vlastnosti: pevná, lamino, přírodní světlé dřevo | …
Podvozek
14. | Podjezdnost podvozku pro zvedáky minimálně 15 cm | Počet …
15. | Průměr koleček min. 100 mm
16. | Každé kolečko se samostatnou brzdou | …
17. | Umístění koleček v krajích lůžka tak, aby pod lůžkem vznikla co největší plocha pro manipulaci | …
18. | Vybaven systémem nouzového odblokování zádového dílu ložné plochy (při výpadku proudu) | …
Ovladač lůžka
19. | Lůžko ovládané ergonomicky tvarovaným dálkovým ovladačem na kabelu. | …
20. | Nastavení výšky, zádového dílu, stehenního dílu, antitrendelenburgovy pozice | …
Další parametry
21. | Rukojeť s hrazdou
22. | Odolnost proti vodě, mycím a dezinfekčním prostředkům | …
23. | Absence dutin s možností zatečení mycí vody | …
24. | Certifkát na bezpečnostní normu ČSN 60601:2-52, nebo podobné řešení | …
25. | Záruční doba min. 24 měsíců

## Lůžko s nízkou LP
Příloha č. 3 - Technická specifikace předmětu plnění
DNS 28 - Lůžka, matrace a stolky
Elektrické lůžko s nízkou ložnou plochou
Jednoznačné typové označení nabízeného lůžka s nízkou ložnou plochou (10 ks)
Požadavky zadavatele
| Základní parametry | Hodnota nabízená uchazečem
1. | Vnější rozměry max. 212 x 105 (+-4cm) | … cm x … cm
2. | Rozměry ložné plochy vnitřní min. 200 x 90 (+-4cm) | … cm x … cm
3. | Nosnost lůžka min. 225 kg | …kg
Ložná plocha
4. | Rám: lakovaný rám, kovová ložná plocha | …
5. | Mechanicky polohovatelný lýtkový díl pomocí rastru | …
6. | Elektricky polohovatelný zádový a stehenní díl, zádový díl dlouhý minimálně 72 cm | …
7. | Zvuková signalizace při snižování ložné plochy pod 20 cm, po celou dobu snižování | …
8. | Postupování zádového dílu od pánevního dílu min. o 10 cm | …
9. | Elektricky nastavitelná výška ložné plochy s podjezdností podvozku minimálně 14 cm | …
10. | Dolní bezpečnostní úvrať minimálně od 15 cm | ..
11. | Programovatelné střední mobilizační polohy dle výšky klienta | …
12. | Horní ošetřovatelská úvrať min. 80 cm | …
13. | Možnost prodloužení ložní plochy min. o 20 cm | …
Postranice
14. | Typ: dělené postranice v délce 90 cm a 110 cm, připevněné pouze k rámu lůžka ve dvou úchytech | …
15. | Možnost sejmutí postranic bez použití nástrojů | …
16. | 3 výškové pozice každé postranic s možností šikmého naklonění | …
17. | Možnost variabilního rozmístění postranic podle potřeby uživatele bez nutnosti použití nástrojů. Volba 90 cm / 110 cm postranice u hlavy nebo u nohou. | …
18. | Nejvyšší výšková pozice s výškou horní hrany postranice min. 41 cm nad ložnou plochou | …
Čela lůžka
19. | Vlastnosti: pevná, lamino, přírodní světlé dřevo | …
20. | Čela lůžka připevněna k rámu lůžka ve dvou úchytech | …
21. | Možnost sejmutí čel bez použití nástrojů | …
Podvozek
22. | Bezrámový křížový podvozek, pro snadnou manipulaci pod ložnou plochou lůžka | …
23. | Průměr koleček min. 50 mm | …
24. | Brzdy po párech 2 x 2 | …
25. | Umístění koleček pod ložnou plochou tak, aby nepřesahovala půdorys lůžka v žádné pozici | …
Ovladač lůžka
26. | Ovladač lůžka s podsvícením | …
27. | Nastavení výšky, opěry zad, opěry stehen, automatická poloha kontury těla | …
28. | Umožňující polohování zádového a stehenního dílu (samostatně i současně) | …
29. | Zámek ovladače ovládaný magnetem umístěným v plastovém držáku matrace | …
Další parametry
30. | Rukojeť s hrazdou
31. | Odolnost proti vodě, mycím a dezinfekčním prostředkům (praskání odlupování barvy, výskyt fleku) | …
32. | Absence dutin s možností zatečení mycí vody | …
33. | Certifkát na bezpečnostní normu ČSN 60601:2-52, nebo podobné řešení | …
34. | Záruční doba min. 24 měsíců

## Matrace
Příloha č. 3 - Technická specifikace předmětu plnění
DNS 28 - Lůžka, matrace a stolky
Pasivní matrace pro nejvyšší stupeň ochrany proti dekubitům
Jednoznačné typové označení nabízené matrace (33 ks)
Požadavky zadavatele
Základní parametry |  | Hodnota nabízená uchazečem
1. | Typ matrace: pasivní antidekubitní matrace na vysoké riziko stupně vzniku dekubitů. Výška matrace 16 cm | Typ matrace: …
2. | Požadovaný rozměr dle lůžka
3. | Nosnost min. 200 kg | … kg
Jádro
4. | Složené z kvalitní studené pěny o hustotě 50 kg/m³ | Materiál: …, hustota … kg/m³
5. | Profilování horní strany matrace - prořezy
6. | Střední část kryta vložkou z visko-elastické pěny
Potah
7. | Antibakteriální | …
8. | Pružný ve všech směrech | …
9. | Zip na 2 stranách matrace | …
10. | 4 směrně roztažný potah pro snížení střižných sil | …
Rozměr
11. | Šířka a délka matrace odpovídá vnitřním rozměrům ložné plochy dodaných lůžek. | …
12. | Záruka min. 24 měsíců | …
Note on B10: [Komentář ve vlákně] Vaše verze aplikace Excel vám umožňuje číst tento komentář ve vlákně, ale jakékoli jeho úpravy se odeberou, pokud se soubor otevře v novější verzi aplikace Excel. Další informace: https://go.microsoft.com/fwlink/?linkid=870924 Komentář: Toto fakt nevím, mají psáno nejvyšší stupeň prevence, to nevím jaký je

## Stolky
Příloha č. 3 - Technická specifikace předmětu plnění
"DNS 28 - Lůžka, matrace a stolky"
Pacientské stolky
Jednoznačné typové označení nabízeného pacientského stolku (33 ks)
POŽADOVANÉ PARAMETRY
| Požadovaný parametr |  | Hodnota požadavku | Hodnota nabízená uchazečem | Závažnost
Stolek - základní parametry
1. | Délka záruční doby |  | min. 24 měsíců |  | mandatorní požadavek
2. | Pojízdnost: pojízdný noční stolek |  | ano |  | mandatorní požadavek
3. | Jídelní deska: plynule výškově nastavitelná s posilovací pružinou a automatickou aretací |  | ano |  | mandatorní požadavek
4. | Zatížení jidelní desky min. 14 kg |  | ≥ 14 kg |  | mandatorní požadavek
5. | rozměr (tolerance ± 5 cm) | výška | 75 cm |  | mandatorní požadavek
6. |  | šířka | 60 cm |  | mandatorní požadavek
7. |  | hloubka | 53 cm |  | mandatorní požadavek
8. | Spodní skříňka: velká, bez zámku s min. 1 držákem na PET lahev (1,5 l). Akceptována bude jen skříňka v provedení jako výsuvný kontejner. |  | ano |  | mandatorní požadavek
9. | Odkládací plocha mezi zásuvkou a skříňkou (nika) |  | ano |  | mandatorní požadavek
10. | Horní zásuvka malá s madly a uzamykatelná |  | ano |  | mandatorní požadavek
11. | Jídelní deska sklopná o rozměru 55 x 35 cm (+- 5 cm) |  | ano |  | mandatorní požadavek
12. | Horní deska nočního stolku rovná |  | ano |  | mandatorní požadavek
13. | Dekor světlý přírodní |  | ano |  | mandatorní požadavek
14. | Materiál: lamino, kovové prvky lakované |  | ano |  | mandatorní požadavek
15. | Jídelní deska připevněná na samostné noze je odnímatelná od stolku bez použití nástrojů |  | ano |  | mandatorní požadavek
16. | Povrch celého stolku dezinfikovatelný běžnými prostředky |  | ano |  | mandatorní požadavek
Stolek - podvozek
17. | Čtyři kolečka, minimálně dvě brzditelná |  | ano |  | mandatorní požadavek
18. | Průměr koleček minimálně 50 mm |  | ≥ 50 mm |  | mandatorní požadavek