## SO 000Ostatní
EstiCon |  |  |  | Firma: | [6 empty] | 3
Soupis prací objektu
S | Stavba: | III/39512 |  | Hlína - Prštice |  |  | Ostatní | 0 |  | 0 | 2
O | Objekt: | SO 000 |  | Ostatní a vedlejší náklady | [5 empty] | 0.15 | 2
O1 | Rozpočet: | Ostatní |  | náklady | [5 empty] | 0.21
Typ | Poř. číslo | Kód položky | Varianta | Název Položky | MJ | Množství | Cena |  | Cenová soustava
[7 empty] | Jednotková | Celkem
0 | 1 | 2 | 3 | 4 | 5 | 6 | 7 | 8 | 9
SD |  | 0 |  | Všeobecné konstrukce a práce |  |  |  | 0
P | 1 | 029113 |  | OSTATNÍ POŽADAVKY - GEODETICKÉ ZAMĚŘENÍ - CELKY | KPL | 1 | 0 | 0 |  | 0 | 3
PP |  |  |  | Geodetické zaměření stavby - popsáno v obchodních podmínkách
TS |  |  |  | zahrnuje veškeré náklady spojené s objednatelem požadovanými pracemi
P | 2 | 02946 |  | OSTAT POŽADAVKY - FOTODOKUMENTACE | KPL | 1 | 0 | 0 |  | 0 | 3
PP |  |  |  | Fotodokumentace provádění stavby - popsáno v obchodních podmínkách
TS |  |  |  | položka zahrnuje: - fotodokumentaci zadavatelem požadovaného děje a konstrukcí v požadovaných časových intervalech - zadavatelem specifikované výstupy (fotografie v papírovém a digitálním formátu) v požadovaném počtu

## SO 000Vedlejší
EstiCon |  |  |  | Firma: | [6 empty] | 3
Soupis prací objektu
S | Stavba: | III/39512 |  | Hlína - Prštice |  |  | Vedlejší | 0 |  | 0 | 2
O | Objekt: | SO 000 |  | Ostatní a vedlejší náklady | [5 empty] | 0.15 | 2
O1 | Rozpočet: | Vedlejší |  | náklady | [5 empty] | 0.21
Typ | Poř. číslo | Kód položky | Varianta | Název Položky | MJ | Množství | Cena |  | Cenová soustava
[7 empty] | Jednotková | Celkem
0 | 1 | 2 | 3 | 4 | 5 | 6 | 7 | 8 | 9
SD |  | 0 |  | Všeobecné konstrukce a práce |  |  |  | 0
P | 1 | 00001 | R | Vytyčení veškerých inženýrských sítí v prostoru staveniště - popsáno v obchodních podmínkách a v projektové dokumentaci | KPL | 1 | 0 | 0 |  | 0 | 3
PP
TS
P | 2 | 00003 | R | Zřízení a odstranění zařízení staveniště - popsáno v obchodních podmínkách | KPL | 1 | 0 | 0 |  | 0 | 3
PP
TS
P | 3 | 00004 | R | Zajištění povolení k uzavírkám - popsáno v obchodních podmínkách, v zákoně č. 13/1997 Sb., a vyhlášce č. 104/1997 | KPL | 1 | 0 | 0 |  | 0 | 3
PP
TS
P | 4 | 00005 | R | Zajištění stanovení, umístění, údržbu, přemístění a odstranění dočasného dopravního značení - popsáno v projektové dokumentaci | KPL | 1 | 0 | 0 |  | 0 | 3
PP
TS
P | 5 | 00008 | R | Zajištění přístupů a příjezdů k sousedním nemovitostem - popsáno v obchodních podmínkách, v zákoně č. 13/1997 Sb., a vyhlášce č. 104/1997 | KPL | 1 | 0 | 0 |  | 0 | 3
PP
TS
P | 6 | 00011 | R | Ohlašování pohybu třetích osob na staveništi - popsáno v obchodních podmínkách | KPL | 1 | 0 | 0 |  | 0 | 3
PP
TS
P | 7 | 00014 | R | Zajištění provedení a výstupů veškerých zkoušek a revizí - popsáno v obchodních podmínkách, technických podmínkách a normách ČSN | KPL | 1 | 0 | 0 |  | 0 | 3
PP
TS
P | 8 | 00015 | R | Bezpečnostní opatření - popsáno v projektové dokumentaci | KPL | 1 | 0 | 0 |  | 0 | 3
PP
TS
P | 9 | 00018 | R | Návrh technologického postupu prací - popsáno v obchodních podmínkách | KPL | 1 | 0 | 0 |  | 0 | 3
PP
TS
P | 10 | 02710 |  | POMOC PRÁCE ZŘÍZ NEBO ZAJIŠŤ OBJÍŽĎKY A PŘÍSTUP CESTY | KPL | 1 | 0 | 0 |  | 0 | 3
PP |  |  |  | Přechodná úprava dopravního značení a objízdných tras, včetně údržby a úprav během stavebních prací v souladu s TP66 - II.vydání "Zásady pro označování pracovních míst na PK" a s platnými předpisy pro navrhování DZ na PK, vč. vyhlášky č. 294/2015 Sb. Stávající svislé dopravní značky se pro potřeby PDZ zachovají a dle potřeby zakryjí, upraví nebo doplní. Přechodné SDZ (značky, směrovací desky, závory, semaforová souprava, světla) se umístí na nosičích a podkladních deskách včetně nutných přesunů dle jednotlivých fází (etap) výstavby, dodávky, montáže, demontáže. Vše v režii zhotovitele.
TS |  |  |  | zahrnuje veškeré náklady spojené s objednatelem požadovanými zařízeními

## SO 001
EstiCon |  |  |  | Firma: | [6 empty] | 3
Soupis prací objektu
S | Stavba: | III/39512 |  | Hlína - Prštice |  |  | SO 001 | 0 |  | 0 | 2
O | Rozpočet: | SO 001 |  | Kácení, příprava území | [5 empty] | 0.15 | 2
Typ | Poř. číslo | Kód položky | Varianta | Název Položky | MJ | Množství | Cena |  | Cenová soustava | 0.21
[7 empty] | Jednotková | Celkem
0 | 1 | 2 | 3 | 4 | 5 | 6 | 7 | 8 | 9
SD |  | 0 |  | Všeobecné konstrukce a práce |  |  |  | 0
P | 1 | 014102 |  | POPLATKY ZA SKLÁDKU | T | 1301 | 0 | 0 |  | 0 | 3
PP |  |  |  | Zemina, nánosy, štěrk Objemová hmotnost cca 2,0 t/m3
VV |  |  |  | dle položky 12931 0,25*2602*2,0 = 1301,000 [A] Celkové množství = 1301,000
TS |  |  |  | Položka zahrnuje: - veškeré poplatky provozovateli skládky související s uložením odpadu na skládce. Položka nezahrnuje: - x
SD |  | 1 |  | Zemní práce |  |  |  | 0
P | 2 | 11120 | 01 | ODSTRANĚNÍ KŘOVIN | M2 | 396 | 0 | 0 |  | 0 | 3
PP |  |  |  | prořez stávajících stromů v průjezdném profilu a to 0,5 m od hrany vozovky a 4 m nad vozovku doprava dřevin bez ohledu na vzdálenost spálení na hromadách nebo štěpkování
VV |  |  |  | odhad na 10%délky opravy v šířce 0,5 metrů 3960*2*0,5*0,1 = 396,000 [A]
TS |  |  |  | Položka zahrnuje: - odstranění křovin a stromů do průměru 100 mm - dopravu dřevin bez ohledu na vzdálenost - spálení na hromadách nebo štěpkování Položka nezahrnuje: - x
P | 3 | 11120 | 02 | ODSTRANĚNÍ KŘOVIN | M2 | 1980 | 0 | 0 |  | 0 | 3
PP |  |  |  | odstranění náletových křovin a stromů do průměru 100 mm v šířce 0,5 metru od hrany vozovky doprava dřevin bez ohledu na vzdálenost spálení na hromadách nebo štěpkování
VV |  |  |  | odhad na 50%délky opravy v šířce 0,5 metrů 3960*2*0,5*0,5 = 1980,000 [A]
TS |  |  |  | Položka zahrnuje: - odstranění křovin a stromů do průměru 100 mm - dopravu dřevin bez ohledu na vzdálenost - spálení na hromadách nebo štěpkování Položka nezahrnuje: - x
P | 4 | 12931 |  | ČIŠTĚNÍ PŘÍKOPŮ OD NÁNOSU DO 0,25M3/M | M | 2602 | 0 | 0 |  | 0 | 3
PP |  |  |  | Včetně veškeré manipulace, odvozu a uložení na skládku (odvozná vzdálenost v režii zhotovitele)
VV |  |  |  | Vlevo 15+77+70+441+341 = 944,000 [A] Vpravo 77+247+281+255+110+642+46 = 1658,000 [B] Celkové množství 2602.000000 = 2602,000 [C]
TS |  |  |  | Položka zahrnuje: - vodorovnou a svislou dopravu, přemístění, přeložení, manipulace s materiálem a uložení na skládku. Položka nezahrnuje: - poplatek za skládku, který se vykazuje v položce 0141** (s výjimkou malého množství materiálu, kde je možné poplatek zahrnout do jednotkové ceny položky – tento fakt musí být uveden v doplňujícím textu k položce)
P | 5 | 12970 |  | ČIŠTĚNÍ KANALIZAČNÍCH ŠACHET | KUS | 1 | 0 | 0 |  | 0 | 3
PP |  |  |  | Pročištění lapače splavenin v km 3,883 odvoz a likvidace v režii zhotovitele
VV |  |  |  | vpravo 1 = 1,000 [A] Celkové množství 1.000000 = 1,000 [B]
TS |  |  |  | Položka zahrnuje: - vodorovnou a svislou dopravu, přemístění, přeložení, manipulace s materiálem a uložení na skládku. Položka nezahrnuje: - poplatek za skládku,

## SO 101
EstiCon |  |  |  | Firma: | [6 empty] | 3
Soupis prací objektu
S | Stavba: | III/39512 |  | Hlína - Prštice |  |  | SO 101 | 0 |  | 0 | 2
O | Rozpočet: | SO 101 |  | Rekonstrukce silnice III/39512 | [5 empty] | 0.15 | 2
Typ | Poř. číslo | Kód položky | Varianta | Název Položky | MJ | Množství | Cena |  | Cenová soustava | 0.21
[7 empty] | Jednotková | Celkem
0 | 1 | 2 | 3 | 4 | 5 | 6 | 7 | 8 | 9
SD |  | 0 |  | Všeobecné konstrukce a práce |  |  |  | 0
P | 1 | 014102 | 01 | POPLATKY ZA SKLÁDKU | T | 2078.532 | 0 | 0 |  | 0 | 3
PP |  |  |  | Zemina, nánosy, štěrk Objemová hmotnost cca 2,0 t/m3
VV |  |  |  | dle položky 17120 1039,266*2,0 = 2078,532 [A] Celkové množství = 2078,532
TS |  |  |  | Položka zahrnuje: - veškeré poplatky provozovateli skládky související s uložením odpadu na skládce. Položka nezahrnuje: - x
P | 2 | 014102 | 02 | POPLATKY ZA SKLÁDKU | T | 15.099 | 0 | 0 |  | 0 | 3
PP |  |  |  | beton, materiál na bázi cementu Objemová hmotnost cca 2,3 t/m3
VV |  |  |  | dle položky 113524 (175,06*0,25*0,15)*2,3 = 15,099 [A]
TS |  |  |  | Položka zahrnuje: - veškeré poplatky provozovateli skládky související s uložením odpadu na skládce. Položka nezahrnuje: - x
P | 3 | 02930 |  | OSTATNÍ POŽADAVKY - UMĚLECKÁ DÍLA | KPL | 1 | 0 | 0 |  | 0 | 3
PP |  |  |  | chránění drobných sakrálních staveb (kříž) v obvodu staveniště v průběhu výstavby, případná demontáž, přesun, dočasné uložení a nové osazení
VV |  |  |  | kříž vlevo na ZÚ 1 = 1,000 [A]
TS |  |  |  | Položka zahrnuje: - veškeré náklady spojené s objednatelem požadovanými pracemi a díly Položka nezahrnuje: - x
SD |  | 1 |  | Zemní práce |  |  |  | 0
P | 4 | 11333 |  | ODSTRANĚNÍ PODKLADU ZPEVNĚNÝCH PLOCH S ASFALT POJIVEM | M3 | 883.817 | 0 | 0 |  | 0 | 3
PP |  |  |  | včetně veškeré manipulace, odvozu a uložení na mezideponii a zpětného využití ve stavbě pro recyklovanou vrstvu (RS CA)
VV |  |  |  | (digitální interpolací z char. příčných řezů) 883,817 = 883,817 [A] Celkové množství 883.817000 = 883,817 [B]
TS |  |  |  | Položka zahrnuje: - veškerou manipulaci s vybouranou sutí a s vybouranými hmotami vč. uložení na skládku. Položka nezahrnuje: - poplatek za skládku, který se vykazuje v položce 0141** (s výjimkou malého množství bouraného materiálu, kde je možné poplatek zahrnout do jednotkové ceny bourání – tento fakt musí být uveden v doplňujícím textu k položce).
P | 5 | 113524 |  | ODSTRANĚNÍ CHODNÍKOVÝCH A SILNIČNÍCH OBRUBNÍKŮ BETONOVÝCH, ODVOZ DO 5KM | M | 175.06 | 0 | 0 |  | 0 | 3
PP |  |  |  | odstranění obrubníků podél opravované komunikace v obci Prštice včetně veškeré manipulace, odvozu a uložení na skládku
VV |  |  |  | vlevo 93,28 = 93,280 [A] vpravo 81,78 = 81,780 [B] Celkové množství 175.060000 = 175,060 [C]
TS |  |  |  | Položka zahrnuje: - veškerou manipulaci s vybouranou sutí a s vybouranými hmotami vč. uložení na skládku. Položka nezahrnuje: - poplatek za skládku, který se vykazuje v položce 0141** (s výjimkou malého množství bouraného materiálu, kde je možné poplatek zahrnout do jednotkové ceny bourání – tento fakt musí být uveden v doplňujícím textu k položce).
P | 6 | 11352B |  | ODSTRANĚNÍ CHODNÍKOVÝCH A SILNIČNÍCH OBRUBNÍKŮ BETONOVÝCH - DOPRAVA | tkm | 90.594 | 0 | 0 |  | 0 | 3
PP
VV |  |  |  | 6*(175,06*0,25*0,15*2,3) = 90,594 [A]
TS |  |  |  | Položka zahrnuje: - samostatnou dopravu suti a vybouraných hmot. Položka nezahrnuje: - x Způsob měření: - množství se určí jako součin hmotnosti [t] a požadované vzdálenosti [km].
P | 7 | 11360 |  | ROZRYTÍ VOZOVKY | M2 | 18734.364 | 0 | 0 |  | 0 | 3
PP |  |  |  | rozrytí stávajících vozovkových vrstev před recyklací za studena
VV |  |  |  | plocha stávající vozovky - odfezované části na ZÚ a KÚ 18830,114-41,42-54,33 = 18734,364 [A] Celkové množství 18734.364000 = 18734,364 [B]
TS |  |  |  | Položka zahrnuje: - potřebné mechanizmy a odklizení přebytečného materiálu Položka nezahrnuje: - x
P | 8 | 11372 |  | FRÉZOVÁNÍ ZPEVNĚNÝCH PLOCH ASFALTOVÝCH | M3 | 17.961 | 0 | 0 |  | 0 | 3
PP |  |  |  | vč. odvozu a uložení na mezideponii, předrcení a zpetného využití ve stavbě pro materiál pro zpevněné krajnice
VV |  |  |  | "(plocha * tloušťka frézované vrstvy) " ZÚ 41,42*0,1 = 4,142 [B] KÚ 54,33*0,1 = 5,433 [C] Asfaltový sjezd v km 0,960 37,42*0,07 = 2,619 [D] Asfaltový sjezd v km 2,658 115,34*0,05 = 5,767 [E] Celkové množství 17.961000 = 17,961 [F]
TS |  |  |  | Položka zahrnuje: - veškerou manipulaci s vybouranou sutí a s vybouranými hmotami vč. uložení na skládku. Položka nezahrnuje: - poplatek za skládku, který se vykazuje v položce 0141** (s výjimkou malého množství bouraného materiálu, kde je možné poplatek zahrnout do jednotkové ceny bourání – tento fakt musí být uveden v doplňujícím textu k položce).
P | 9 | 113765 |  | FRÉZOVÁNÍ DRÁŽKY PRŮŘEZU DO 600MM2 V ASFALTOVÉ VOZOVCE | M | 107.58 | 0 | 0 |  | 0 | 3
PP |  |  |  | úprava spar
VV |  |  |  | "na rozhraní nová asf. vozovka x stará asf. vozovka " ZÚ 30,24 = 30,240 [B] KÚ 38,38 = 38,380 [C] Asfaltové sjezdy 29,14+5,49+4,33 = 38,960 [D] Celkové množství 107.580000 = 107,580 [E]
TS |  |  |  | Položka zahrnuje: - veškerou manipulaci s vybouranou sutí a s vybouranými hmotami vč. uložení na skládku. Položka nezahrnuje: - x
P | 10 | 123736 |  | ODKOP PRO SPOD STAVBU SILNIC A ŽELEZNIC TŘ. I, ODVOZ DO 12KM | M3 | 1039.266 | 0 | 0 |  | 0 | 3
PP |  |  |  | včetně veškeré manipulace, odvozu a uložení na skládku (odvozná vzdálenost v režii zhotovitele)
VV |  |  |  | (digitální interpolací z char. příčných řezů) 1039,266 = 1039,266 [A] Celkové množství 1039.266000 = 1039,266 [B]
TS |  |  |  | Položka zahrnuje: - vodorovnou a svislou dopravu, přemístění, přeložení, manipulace s výkopkem - kompletní provedení vykopávky nezapažené i zapažené - ošetření výkopiště po celou dobu práce v něm vč. klimatických opatření - ztížení vykopávek v blízkosti podzemního vedení, konstrukcí a objektů vč. jejich dočasného zajištění - ztížení pod vodou, v okolí výbušnin, ve stísněných prostorech a pod. - příplatek za lepivost - těžení po vrstvách, pásech a po jiných nutných částech (figurách) - čerpání vody vč. čerpacích jímek, potrubí a pohotovostní čerpací soupravy (viz ustanovení k pol. 1151,2) - potřebné snížení hladiny podzemní vody - těžení a rozpojování jednotlivých balvanů - vytahování a nošení výkopku - svahování a přesvah. svahů do konečného tvaru, výměna hornin v podloží a v pláni znehodnocené klimatickými vlivy - ruční vykopávky, odstranění kořenů a napadávek - pažení, vzepření a rozepření vč. přepažování (vyjma pažení záporového a štětových stěn) - úpravu, ochranu a očištění dna, základové spáry, stěn a svahů - zhutnění podloží, případně i svahů vč. svahování - zřízení stupňů v podloží a lavic na svazích, není-li pro tyto práce zřízena samostatná položka - udržování výkopiště a jeho ochrana proti vodě - odvedení nebo obvedení vody v okolí výkopiště a ve výkopišti - třídění výkopku - veškeré pomocné konstrukce umožňující provedení vykopávky (příjezdy, sjezdy, nájezdy, lešení, podpěr. konstr., přemostění, zpevněné plochy, zakrytí a pod.) Položka nezahrnuje: - uložení zeminy (na skládku, do násypu) ani poplatky za skládku, vykazují se v položce č.0141**
P | 11 | 12573 | 01 | VYKOPÁVKY ZE ZEMNÍKŮ A SKLÁDEK TŘ. I | M3 | 7.486 | 0 | 0 |  | 0 | 3
PP |  |  |  | natěžení humózní zeminy ze zemníku/skládky, včetně veškeré manipulace a dopravy do místa uložení
VV |  |  |  | Dle položky ohumusování č. 18222 49,906*0,15 = 7,486 [A] Celkové množství 7.486000 = 7,486 [B]
TS |  |  |  | Položka zahrnuje: - vodorovnou a svislou dopravu, přemístění, přeložení, manipulace s výkopkem - kompletní provedení vykopávky nezapažené i zapažené - ošetření výkopiště po celou dobu práce v něm vč. klimatických opatření - ztížení vykopávek v blízkosti podzemního vedení, konstrukcí a objektů vč. jejich dočasného zajištění - ztížení pod vodou, v okolí výbušnin, ve stísněných prostorech a pod. - příplatek za lepivost - těžení po vrstvách, pásech a po jiných nutných částech (figurách) - čerpání vody vč. čerpacích jímek, potrubí a pohotovostní čerpací soupravy (viz ustanovení k pol. 1151,2) - potřebné snížení hladiny podzemní vody - těžení a rozpojování jednotlivých balvanů - vytahování a nošení výkopku - ruční vykopávky, odstranění kořenů a napadávek - pažení, vzepření a rozepření vč. přepažování (vyjma pažení záporového a štětových stěn) - úpravu, ochranu a očištění dna, základové spáry, stěn a svahů - udržování výkopiště a jeho ochrana proti vodě - odvedení nebo obvedení vody v okolí výkopiště a ve výkopišti - třídění výkopku - veškeré pomocné konstrukce umožňující provedení vykopávky (příjezdy, sjezdy, nájezdy, lešení, podpěr. konstr., přemostění, zpevněné plochy, zakrytí a pod.) Položka nezahrnuje: - práce spojené s otvírkou zemníku
P | 12 | 12573 | 02 | VYKOPÁVKY ZE ZEMNÍKŮ A SKLÁDEK TŘ. I | M3 | 81.1 | 0 | 0 |  | 0 | 3
PP |  |  |  | natěžení zeminy ze zemníku/skládky, včetně veškeré manipulace a dopravy do místa uložení
VV |  |  |  | dle položky zemní krajnice a dosypávky č. 17380 81,1 = 81,100 [A] Celkové množství 81.100000 = 81,100 [B]
TS |  |  |  | Položka zahrnuje: - vodorovnou a svislou dopravu, přemístění, přeložení, manipulace s výkopkem - kompletní provedení vykopávky nezapažené i zapažené - ošetření výkopiště po celou dobu práce v něm vč. klimatických opatření - ztížení vykopávek v blízkosti podzemního vedení, konstrukcí a objektů vč. jejich dočasného zajištění - ztížení pod vodou, v okolí výbušnin, ve stísněných prostorech a pod. - příplatek za lepivost - těžení po vrstvách, pásech a po jiných nutných částech (figurách) - čerpání vody vč. čerpacích jímek, potrubí a pohotovostní čerpací soupravy (viz ustanovení k pol. 1151,2) - potřebné snížení hladiny podzemní vody - těžení a rozpojování jednotlivých balvanů - vytahování a nošení výkopku - ruční vykopávky, odstranění kořenů a napadávek - pažení, vzepření a rozepření vč. přepažování (vyjma pažení záporového a štětových stěn) - úpravu, ochranu a očištění dna, základové spáry, stěn a svahů - udržování výkopiště a jeho ochrana proti vodě - odvedení nebo obvedení vody v okolí výkopiště a ve výkopišti - třídění výkopku - veškeré pomocné konstrukce umožňující provedení vykopávky (příjezdy, sjezdy, nájezdy, lešení, podpěr. konstr., přemostění, zpevněné plochy, zakrytí a pod.) Položka nezahrnuje: - práce spojené s otvírkou zemníku
P | 13 | 17120 |  | ULOŽENÍ SYPANINY DO NÁSYPŮ A NA SKLÁDKY BEZ ZHUTNĚNÍ | M3 | 1039.266 | 0 | 0 |  | 0 | 3
PP |  |  |  | přebytečná zemina na skládku
VV |  |  |  | dle položky č. 123736 1039,266 = 1039,266 [A] Celkové množství 1039.266000 = 1039,266 [B]
TS |  |  |  | Položka zahrnuje: - kompletní provedení zemní konstrukce do předepsaného tvaru - ošetření úložiště po celou dobu práce v něm vč. klimatických opatření - ztížení v okolí vedení, konstrukcí a objektů a jejich dočasné zajištění - ztížení provádění ve ztížených podmínkách a stísněných prostorech - ztížené ukládání sypaniny pod vodu - ukládání po vrstvách a po jiných nutných částech (figurách) vč. dosypávek - spouštění a nošení materiálu - úprava, očištění a ochrana podloží a svahů - svahování, uzavírání povrchů svahů - udržování úložiště a jeho ochrana proti vodě - odvedení nebo obvedení vody v okolí úložiště a v úložišti - veškeré pomocné konstrukce umožňující provedení zemní konstrukce (příjezdy, sjezdy, nájezdy, lešení, podpěrné konstrukce, přemostění, zpevněné plochy, zakrytí a pod.) Položka nezahrnuje: - x
P | 14 | 17380 |  | ZEMNÍ KRAJNICE A DOSYPÁVKY Z NAKUPOVANÝCH MATERIÁLŮ | M3 | 81.1 | 0 | 0 |  | 0 | 3
PP |  |  |  | dle ČSN 73 6133 a s ní souvisících ČSN, příslušných TP, TKP a ZTKP, parametr 100% PS, zemina min. podmínečně vhodná. Veškerá práce a použitý materiál musí být odsouhlasen TDI.
VV |  |  |  | (digitální interpolací z char. příčných řezů) 81,1 = 81,100 [A] Celkové množství 81.100000 = 81,100 [B]
TS |  |  |  | Položka zahrnuje: - kompletní provedení zemní konstrukce včetně nákupu a dopravy materiálu dle zadávací dokumentace - úprava ukládaného materiálu vlhčením, tříděním, promícháním nebo vysoušením, příp. jiné úpravy za účelem zlepšení jeho mech. vlastností - hutnění i různé míry hutnění - ošetření úložiště po celou dobu práce v něm vč. klimatických opatření - ztížení v okolí vedení, konstrukcí a objektů a jejich dočasné zajištění - ztížení provádění vč. hutnění ve ztížených podmínkách a stísněných prostorech - ztížené ukládání sypaniny pod vodu - ukládání po vrstvách a po jiných nutných částech (figurách) vč. dosypávek - spouštění a nošení materiálu - výměna částí zemní konstrukce znehodnocené klimatickými vlivy - svahování, hutnění a uzavírání povrchů svahů - udržování úložiště a jeho ochrana proti vodě - odvedení nebo obvedení vody v okolí úložiště a v úložišti - veškeré pomocné konstrukce umožňující provedení zemní konstrukce (příjezdy, sjezdy, nájezdy, lešení, podpěrné konstrukce, přemostění, zpevněné plochy, zakrytí a pod.) Položka nezahrnuje: - x
P | 15 | 18222 | R | ROZPROSTŘENÍ ORNICE VE SVAHU V TL DO 0,15M | M2 | 46.906 | 0 | 0 |  | 0 | 3
PP |  |  |  | humózní vrstva tl. 0,15 m z nakupovaných materiálů podél nových obrubníků v průměrné šířce 0,5 m
VV |  |  |  | "(délka * šířka ohumusování) " nalevo podél obrubníku v obci Prštice (82,432+11,38)*0,5 = 46,906 [B] Celkové množství 46.906000 = 46,906 [C]
TS |  |  |  | Položka zahrnuje: - nutné přemístění ornice z dočasných skládek vzdálených do 50m - rozprostření ornice v předepsané tloušťce ve svahu přes 1:5 Položka nezahrnuje: - x
SD |  | 5 |  | Komunikace |  |  |  | 0
P | 16 | 56330 | 01 | VOZOVKOVÉ VRSTVY ZE ŠTĚRKODRTI | M3 | 240.812 | 0 | 0 |  | 0 | 3
PP |  |  |  | Štěrkodrť 0/32 GE doplnění pro recyklaci za studena
VV |  |  |  | "(digitální interpolací z char. příčných řezů) " Nakupovaný materiál 240,812 = 240,812 [C]
TS |  |  |  | Položka zahrnuje: - dodání kameniva předepsané kvality a zrnitosti - rozprostření a zhutnění vrstvy v předepsané tloušťce - zřízení vrstvy bez rozlišení šířky, pokládání vrstvy po etapách Položka nezahrnuje: - postřiky, nátěry
P | 17 | 56330 | 02 | VOZOVKOVÉ VRSTVY ZE ŠTĚRKODRTI | M3 | 38.856 | 0 | 0 |  | 0 | 3
PP |  |  |  | Doplnění kamenivem nestmelené sjezdy Hrubé drcené kamenivo 32/63
VV |  |  |  | "plocha řezu * šířka sjezdu " km 0,024 vlevo 0,19*3,0 = 0,570 [B] km 0,596 vpravo 0,92*12,07 = 11,104 [C] km 0,630 vlevo 0,34*8,11 = 2,757 [D] km 0,668 vlevo 0,31*8,38 = 2,598 [E] km 0,973 vpravo 0,15*10,49 = 1,574 [F] km 1,352 vlevo 0,18*9,01 = 1,622 [G] km 1,363 vpravo 0,49*5,69 = 2,788 [H] km 1,485 vlevo 0,22*8,85 = 1,947 [I] km 1,735 vlevo 0,21*9,3 = 1,953 [J] km 1,738 vpravo 0,06*13,46 = 0,808 [K] km 1,875 vlevo 0,26*7,89 = 2,051 [L] km 1,875 vpravo 0,4*4,91 = 1,964 [M] km 2,204 vlevo 0,08*6,62 = 0,530 [N] km 3,071 vpravo 0,16*8,45 = 1,352 [O] km 3,071 vlevo 0,1*4,01 = 0,401 [P] km 3,184 vpravo 0,31*8,74 = 2,709 [Q] km 3,306 vlevo 0,18*5,45 = 0,981 [R] km 3,836 vlevo 0,14*6,68 = 0,935 [S] km 3,837 vpravo 0,06*3,53 = 0,212 [T] Celkové množství 38.856000 = 38,856 [U]
TS |  |  |  | Položka zahrnuje: - dodání kameniva předepsané kvality a zrnitosti - rozprostření a zhutnění vrstvy v předepsané tloušťce - zřízení vrstvy bez rozlišení šířky, pokládání vrstvy po etapách Položka nezahrnuje: - postřiky, nátěry
P | 18 | 56360 | R | VOZOVKOVÉ VRSTVY Z RECYKLOVANÉHO MATERIÁLU | M3 | 883.817 | 0 | 0 |  | 0 | 3
PP |  |  |  | Recyklát ve vozovce ze zpětně využitého materiálu dle položky 11333. Doplnění pro recyklaci za studena.
VV |  |  |  | "(digitální interpolací z char. příčných řezů) " Vyzískaný materiál z položky 11333 883,817 = 883,817 [B] Celkové množství = 883,817
TS |  |  |  | Položka zahrnuje: - dodání recyklátu v požadované kvalitě - očištění podkladu - uložení recyklátu dle předepsaného technologického předpisu, zhutnění vrstvy v předepsané tloušťce - zřízení vrstvy bez rozlišení šířky, pokládání vrstvy po etapách, včetně pracovních spar a spojů - úpravu napojení, ukončení Položka nezahrnuje: - postřiky, nátěry
P | 19 | 567544 |  | VRST PRO OBNOVU A OPR RECYK ZA STUD CEM A ASF EM TL DO 200MM | M2 | 22433.609 | 0 | 0 |  | 0 | 3
PP |  |  |  | RS CA tl. 180 mm včetně rozrušení a zhutnění recyklované vrstvvy
VV |  |  |  | "plochy digit. ze situace AutoCAD " nová vozovka 22433,609 = 22433,609 [B] Celkové množství 22433.609000 = 22433,609 [C]
TS |  |  |  | Položka zahrnuje: - dodání materiálů předepsaných pro recyklaci za studena - provedení recyklace dle předepsaného technologického předpisu, zhutnění vrstvy v předepsané tloušťce - zřízení vrstvy bez rozlišení šířky, pokládání vrstvy po etapách - úpravu napojení, ukončení Položka nezahrnuje: - postřiky, nátěry
P | 20 | 56963 |  | ZPEVNĚNÍ KRAJNIC Z RECYKLOVANÉHO MATERIÁLU TL DO 150MM | M2 | 3916.785 | 0 | 0 |  | 0 | 3
PP |  |  |  | R-materiál z frézované vozovky fr. 0-22 mm, tl. 150 mm, ČSN 73 6147, možno použít recyklát s písemně ověřenými paramerty pro použití do dané konstrukce
VV |  |  |  | "(délka * šířka krajnice) " pravá strana (313,04+274,22+364,78+635,85+365,99+126,46+1188,5+109,76+641,21+46,22)*0,5 = 2033,015 [B] levá strana (25,72+288,83+304,95+30,03+275,46+372,78+125,73+241,13+132,93+321,2+440,53+410,11+224,93+523,66+49,55)*0,5 = 1883,770 [C] Celkové množství 3916.785000 = 3916,785 [D]
TS |  |  |  | Položka zahrnuje: - dodání recyklátu předepsané kvality a zrnitosti - očištění podkladu - uložení recyklátu dle předepsaného technologického předpisu, zhutnění vrstvy v předepsané tloušťce - zřízení vrstvy bez rozlišení šířky, pokládání vrstvy po etapách, Položka nezahrnuje: - postřiky, nátěry
P | 21 | 572123 |  | INFILTRAČNÍ POSTŘIK Z EMULZE DO 1,0KG/M2 | M2 | 20955.005 | 0 | 0 |  | 0 | 3
PP |  |  |  | PI-C v množství 1,0 kg/m2 zbytkového pojiva
VV |  |  |  | 1x mezi vrstvami ACL a RS CA 20291,1479*1,025 = 20798,427 [A] 1x mezi vrstvami ACL a pokladu u sjezdů (37,4195+115,34)*1,025 = 156,578 [B] Celkové množství 20955.005000 = 20955,005 [C]
TS |  |  |  | Položka zahrnuje: - dodání všech předepsaných materiálů pro postřiky v předepsaném množství - provedení dle předepsaného technologického předpisu - zřízení vrstvy bez rozlišení šířky, pokládání vrstvy po etapách - úpravu napojení, ukončení Položka nezahrnuje: - x
P | 22 | 572213 |  | SPOJOVACÍ POSTŘIK Z EMULZE DO 0,5KG/M2 | M2 | 20648.346 | 0 | 0 |  | 0 | 3
PP |  |  |  | PS-C 0,35 kg/m2 zbytkového pojiva
VV |  |  |  | 1x mezi vrstvami ACO a ACL 20291,1479*1,01 = 20494,059 [A] 1x mezi vrstvami ACO a ACP u sjezdů (37,4195+115,34)*1,01 = 154,287 [B] Celkové množství 20648.346000 = 20648,346 [C]
TS |  |  |  | Položka zahrnuje: - dodání všech předepsaných materiálů pro postřiky v předepsaném množství - provedení dle předepsaného technologického předpisu - zřízení vrstvy bez rozlišení šířky, pokládání vrstvy po etapách - úpravu napojení, ukončení Položka nezahrnuje: - x
P | 23 | 574A44 |  | ASFALTOVÝ BETON PRO OBRUSNÉ VRSTVY ACO 11+ TL. 50MM | M2 | 20443.908 | 0 | 0 |  | 0 | 3
PP |  |  |  | ACO 11+, 50/70 zřízení vrstvy bez rozlišení šířky, pokládání vrstvy po etapách, včetně pracovních spar a spojů
VV |  |  |  | "plochy digit. ze situace AutoCAD " nová vozovka 20291,1479 = 20291,148 [B] Asfaltové sjezdy 37,4195+115,34 = 152,760 [C] Celkové množství 20443.908000 = 20443,908 [D]
TS |  |  |  | Položka zahrnuje: - dodání směsi v požadované kvalitě - očištění podkladu - uložení směsi dle předepsaného technologického předpisu, zhutnění vrstvy v předepsané tloušťce - zřízení vrstvy bez rozlišení šířky, pokládání vrstvy po etapách, včetně pracovních spar a spojů - úpravu napojení, ukončení podél obrubníků, dilatačních zařízení, odvodňovacích proužků, odvodňovačů, vpustí, šachet a pod. Položka nezahrnuje: - postřiky, nátěry - těsnění podél obrubníků, dilatačních zařízení, odvodňovacích proužků, odvodňovačů, vpustí, šachet a pod.
P | 24 | 574C46 |  | ASFALTOVÝ BETON PRO LOŽNÍ VRSTVY ACL 16+, 16S TL. 50MM | M2 | 20852.786 | 0 | 0 |  | 0 | 3
PP |  |  |  | ACL 16+ 50/70
VV |  |  |  | "plochy digit. ze situace AutoCAD " nová vozovka 20291,1479*1,02 = 20696,971 [B] asfaltové sjezdy (37,4195+115,34)*1,02 = 155,815 [C] Celkové množství 20852.786000 = 20852,786 [D]
TS |  |  |  | Položka zahrnuje: - dodání směsi v požadované kvalitě - očištění podkladu - uložení směsi dle předepsaného technologického předpisu, zhutnění vrstvy v předepsané tloušťce - zřízení vrstvy bez rozlišení šířky, pokládání vrstvy po etapách, včetně pracovních spar a spojů - úpravu napojení, ukončení podél obrubníků, dilatačních zařízení, odvodňovacích proužků, odvodňovačů, vpustí, šachet a pod. Položka nezahrnuje: - postřiky, nátěry - těsnění podél obrubníků, dilatačních zařízení, odvodňovacích proužků, odvodňovačů, vpustí, šachet a pod.
P | 25 | 57621 | R | POSYP KAMENIVEM DRCENÝM 3KG/M2 | M2 | 20798.427 | 0 | 0 |  | 0 | 3
PP |  |  |  | posyp kamenivem fr. 2/4 v množství 3,0 kg/m2
VV |  |  |  | 1x mezi vrstvami ACL a RS CA 20291,1479*1,025 = 20798,427 [A] Celkové množství 20798.427000 = 20798,427 [B]
TS |  |  |  | Položka zahrnuje: - dodání kameniva předepsané kvality a zrnitosti - posyp předepsaným množstvím Položka nezahrnuje: - x
SD |  | 8 |  | Potrubí |  |  |  | 0
P | 26 | 89921 |  | VÝŠKOVÁ ÚPRAVA POKLOPŮ | KUS | 1 | 0 | 0 |  | 0 | 3
PP |  |  |  | Zvýšení nebo snížení výšky poklopů šachet, případná výměna vyrovnovacích bet. prstenců, vč. horních dílů šachet
VV |  |  |  | V obci Prštice 1 = 1,000 [A] Celkové množství 1.000000 = 1,000 [B]
TS |  |  |  | Položka zahrnuje: - všechny nutné práce a materiály pro zvýšení nebo snížení zařízení (včetně nutné úpravy stávajícího povrchu vozovky nebo chodníku) Položka nezahrnuje: - x
P | 27 | 89922 |  | VÝŠKOVÁ ÚPRAVA MŘÍŽÍ | KUS | 2 | 0 | 0 |  | 0 | 3
PP |  |  |  | Zvýšení nebo snížení výšky poklopů šachet, případná výměna vyrovnácacích bet. prstenců, vč. horních dílů šachet
VV |  |  |  | V obci Prštice 2 = 2,000 [A] Celkové množství 2.000000 = 2,000 [B]
TS |  |  |  | Položka zahrnuje: - všechny nutné práce a materiály pro zvýšení nebo snížení zařízení (včetně nutné úpravy stávajícího povrchu vozovky nebo chodníku) Položka nezahrnuje: - x
SD |  | 9 |  | Ostatní konstrukce a práce |  |  |  | 0
P | 28 | 91228 |  | SMĚROVÉ SLOUPKY Z PLAST HMOT VČETNĚ ODRAZNÉHO PÁSKU | KUS | 416 | 0 | 0 |  | 0 | 3
PP |  |  |  | dodání a osazení sloupku typu D3, H=800 mm. včetně nutných zemních prací
VV |  |  |  | Směrové sloupky bílé 376 = 376,000 [A] Směrové sloupky červené 40 = 40,000 [B] Celkové množství 416.000000 = 416,000 [C]
TS |  |  |  | Položka zahrnuje: - dodání a osazení sloupku včetně nutných zemních prací - vnitrostaveništní a mimostaveništní doprava - odrazky plastové nebo z retroreflexní fólie Položka nezahrnuje: - x
P | 29 | 914131 |  | DOPRAVNÍ ZNAČKY ZÁKLADNÍ VELIKOSTI OCELOVÉ FÓLIE TŘ 2 - DODÁVKA A MONTÁŽ | KUS | 14 | 0 | 0 |  | 0 | 3
PP |  |  |  | Nové svislé značky na místě původních značek
VV |  |  |  | A2a 1+1 = 2,000 [A] E2b 1 = 1,000 [B] IS1c 1 = 1,000 [C] IS3b 1 = 1,000 [D] IS3c 1 = 1,000 [E] P4 1+1 = 2,000 [F] Z3 4 = 4,000 [G] IZ4a 1 = 1,000 [H] IZ4b 1 = 1,000 [I] Celkové množství 14.000000 = 14,000 [J]
TS |  |  |  | Položka zahrnuje: - dodávku a montáž značek v požadovaném provedení Položka nezahrnuje: - x
P | 30 | 914133 |  | DOPRAVNÍ ZNAČKY ZÁKLADNÍ VELIKOSTI OCELOVÉ FÓLIE TŘ 2 - DEMONTÁŽ | KUS | 14 | 0 | 0 |  | 0 | 3
PP |  |  |  | vč, odstranění, demontáž a odklizení materiálu s odvozem a likvidací v režii zhotovitelem
VV |  |  |  | A2a 1+1 = 2,000 [A] E2b 1 = 1,000 [B] IS1c 1 = 1,000 [C] IS3b 1 = 1,000 [D] IS3c 1 = 1,000 [E] P4 1+1 = 2,000 [F] Z3 4 = 4,000 [G] IZ4a 1 = 1,000 [H] IZ4b 1 = 1,000 [I] Celkové množství 14.000000 = 14,000 [J]
TS |  |  |  | Položka zahrnuje: - odstranění, demontáž a odklizení materiálu s odvozem na předepsané místo Položka nezahrnuje: - x
P | 31 | 915111 |  | VODOROVNÉ DOPRAVNÍ ZNAČENÍ BARVOU HLADKÉ - DODÁVKA A POKLÁDKA | M2 | 995.875 | 0 | 0 |  | 0 | 3
PP |  |  |  | barva bílá, reflexní úprava
VV |  |  |  | dle položky 915221 995,875 = 995,875 [A] Celkové množství 995.875000 = 995,875 [B]
TS |  |  |  | Položka zahrnuje: - dodání a pokládku nátěrového materiálu - předznačení a reflexní úpravu Položka nezahrnuje: - x Způsob měření: - měří se pouze natíraná plocha
P | 32 | 915221 |  | VODOR DOPRAV ZNAČ PLASTEM STRUKTURÁLNÍ NEHLUČNÉ - DOD A POKLÁDKA | M2 | 995.875 | 0 | 0 |  | 0 | 3
PP |  |  |  | barva bílá, reflexní úprava
VV |  |  |  | V2b (1,5/1,5/0,25) 29*0,5*0,25 = 3,625 [A] V4 (0,125) (3973+3965)*0,125 = 992,250 [B] Celkové množství 995.875000 = 995,875 [C]
TS |  |  |  | Položka zahrnuje: - dodání a pokládku nátěrového materiálu - předznačení a reflexní úpravu Položka nezahrnuje: - x Způsob měření: - měří se pouze natíraná plocha
P | 33 | 917224 | 01 | SILNIČNÍ A CHODNÍKOVÉ OBRUBY Z BETONOVÝCH OBRUBNÍKŮ ŠÍŘ 150MM | M | 64.67 | 0 | 0 |  | 0 | 3
PP |  |  |  | betonový nájezdový obrubník 150/150 (C35/45-XF4), včetně zřízení betonového lože C20/25n-XF3
VV |  |  |  | sjezd v km 0,960 vlevo 28,17 = 28,170 [A] vlevo v obci Prštice - u popelnic a sjezd 14,87+4,02 = 18,890 [B] vpravo v obci Prštice - sjezdy k domům 3,74+3,03+4,71+3,11+3,02 = 17,610 [C] Celkové množství 64.670000 = 64,670 [D]
TS |  |  |  | Položka zahrnuje: - dodání a pokládku betonových obrubníků o rozměrech předepsaných zadávací dokumentací - betonové lože i boční betonovou opěrku Položka nezahrnuje: - x
P | 34 | 917224 | 02 | SILNIČNÍ A CHODNÍKOVÉ OBRUBY Z BETONOVÝCH OBRUBNÍKŮ ŠÍŘ 150MM | M | 138.48 | 0 | 0 |  | 0 | 3
PP |  |  |  | Betonový silniční obrubník 150/250 (C35/45-XF4), včetně zřízení betonového lože C20/25n-XF3 včetně náběhových obrubníků
VV |  |  |  | vlevo v obci Prštice 45,1+17,78+11,29 = 74,170 [A] vpravo v obci Prštice 11,97+9,63+11,41+5,01+26,29 = 64,310 [B] Celkové množství 138.480000 = 138,480 [C]
TS |  |  |  | Položka zahrnuje: - dodání a pokládku betonových obrubníků o rozměrech předepsaných zadávací dokumentací - betonové lože i boční betonovou opěrku Položka nezahrnuje: - x
P | 35 | 919111 |  | ŘEZÁNÍ ASFALTOVÉHO KRYTU VOZOVEK TL DO 50MM | M | 106.22 | 0 | 0 |  | 0 | 3
PP |  |  |  | úprava spar - prořez
VV |  |  |  | "na rozhraní nová asf. vozovka x stará asf. vozovka " ZÚ 30,24 = 30,240 [B] KÚ 38,37 = 38,370 [C] Asfaltové sjezdy 27,79+5,49+4,33 = 37,610 [D] Celkové množství 106.220000 = 106,220 [E]
TS |  |  |  | Položka zahrnuje: - řezání vozovkové vrstvy v předepsané tloušťce - spotřeba vody Položka nezahrnuje: - x
P | 36 | 931325 |  | TĚSNĚNÍ DILATAČ SPAR ASF ZÁLIVKOU MODIFIK PRŮŘ DO 600MM2 | M | 106.22 | 0 | 0 |  | 0 | 3
PP |  |  |  | asf. modifikovaní zálivka za horka dle ČSN EN 14188-1 typu N2
VV |  |  |  | "na rozhraní nová asf. vozovka x stará asf. vozovka " ZÚ 30,24 = 30,240 [B] KÚ 38,37 = 38,370 [C] Asfaltové sjezdy 27,79+5,49+4,33 = 37,610 [D] Celkové množství 106.220000 = 106,220 [E]
TS |  |  |  | Položka zahrnuje: - dodávku a osazení předepsaného materiálu - očištění ploch spáry před úpravou - očištění okolí spáry po úpravě Položka nezahrnuje: - těsnící profil