## Aktivní matrace s kompresorem
Příloha č. 3 Výzvy k podání nabídek
Technická specifikace předmětu plnění
Aktivní matrace s kompresorem - 2 ks
| Požadavky zadavatele | Nabídka: typ … | Varianta
| Základní parametry | Parametry nabídky
| Typ matrace: aktivní antidekubitní matrace min. do VI. stupně rizika vzniku dekubitů | Typ matrace: … stupeň rizika vzniku dekubity …
1. | Nosnost min. 160 kg | ….
2. | Rozměry matrace šířka 86-90 x délka 200 | …
3. | Výška matrace maximálně 15 cm | …
4. | Matrace samonosná (bez nutnosti použití pasivní matrace) | …
5. | 2 celový systém | …
6. | Automatická ochrana matrace při poloze v sedě - zvětšení tlaku v místě největšího tlaku klienta nebo varianta manuální tlačítko na zvětšení tlaku | …
7. | Cely v místě trupu s možností mikroklima - řízené propouštění vzduchu | …
8. | Možnost rychlého vypuštění matrace - CPR - bezpečnostní systém s pojistkou proti nechtěnému vypuštění | …
9. | Funkce transportní mód - statický tlak po 8 hodin bez použití elektrické sítě | …
10. | Matrace se samouzavíratelnými ventily s možností odpojení jednotlivých cel matrace v místě požadovaného nulového tlaku | …
Potah
11. | Paropropustný, pružný ve všech směrech, zip na všech stranách matrace | …
12. | Horní potah: Obousměrně elastický PU povlak. Prodyšný, protiskluzný, vodotěsný, pratelný do 95 °C, antibakteriální
13. | Spodní potah: Nylon se 4 upevňovacími popruhy a minimálně 2 popruhy
Kompresor
14. | Tichý chod s automatickým nastavením tlaku dle váhy osoby
15. | Piktogramy funkcí s dotykovým ovládáním | …
16. | Bezpečnostní tlačítko zamčení funkcí | …
17. | Možnost nastavení cyklu výměny vzduchu v periodách 10/15/20/25 minut | …
18. | Možnost manuláního nastavení tlaku, alternující, maximální a statický | …
19. | Vyžadován velmi tichý chod, bez vibrací
20. | Kompresor musí být vybaven alarmem, upozorňujícím na poruchu nebo chybné zapojení | …

## Aktivní matrace hybridní
Příloha č. 3 Výzvy k podání nabídek
Technická specifikace předmětu plnění
Aktivní matrace hybridní - 2 ks
| Požadavky zadavatele | Nabídka: typ … | Varianta
| Základní parametry | Parametry nabídky
| Typ matrace: HYBRIDNÍ antidekubitní matrace min. do VI. stupně rizika vzniku dekubitů | Typ matrace: … stupeň rizika vzniku dekubity …
1. | Nosnost matrace 230 kg | ….
2. | Rozměry matrace šířka 86-90 x 200 | …
3. | Výška matrace maximálně 15 cm | …
4. | Matrace samonosná (bez nutnosti použití pasivní matrace) | …
5. | Systém matrace s volbou s kompresorem, nebo bez kompresoru | …
6. | Vrstvená matrace s jádrem z polyuretanové pěny,vrchní vrstva z viskoelastické pěny. Vnitřek matrace tvořen vzduchovými celami | …
7. | Aktivní systém se střídáním dvou cel pro pravidelné snižování tlaku. | …
8. | Vzduchové cely matrace musí obsahovat pěnové jádro pro podporu v pasivním režimu | …
Kompresor
9. | Tichý chod s automatickým nastavením tlaku dle váhy osoby
10. | Piktogramy funkcí s dotykovým ovládáním | …
11. | Bezpečnostní tlačítko zamčení funkcí | …
12. | Možnost nastavení cyklu výměny vzduchu v periodách 10/15/20/25 minut | …
13. | Možnost manuláního nastavení tlaku, alternující, maximální a statický | …
14. | Vyžadován velmi tichý chod, bez vibrací
15. | Kompresor musí být vybaven alarmem, upozorňujícím na poruchu nebo chybné zapojení | …
Potah
16. | Paropropustný, pružný ve všech směrech, zip na všech stranách matrace | …
17. | Horní potah: Obousměrně elastický PU povlak. Prodyšný, protiskluzný, vodotěsný, pratelný do 95 °C, antibakteriální