## TIT_INTER
Výkaz výměr
Škola Internát
Rozpočet je vypracován za následujících předpokladů:
1. Ceny jsou orientační a neobsahují DPH
2. Nejsou zahrnuty individuální možnosti dodavatele
Základní rozpočtové náklady
A. Dodávky dle specifikací |  |  |  |  | 0
B. Doprava dodávek (5 % z A) |  |  |  |  | 0
C. Montáž |  |  |  |  | 0
D. Demontáž stávajících rozvodů |  |  |  |  | 0
E. Materiál nosný délkový |  |  |  |  | 0
F. Materiál nosný kusový |  |  |  |  | 0
G. Materiál nosný kusový | (svítidla) |  |  |  | 0
H. Prořez délkového materiálu (5 % z E) |  |  |  |  | 0
J. Součet materiál nosný (E+F+G+H) |  |  |  |  | 0
K. Materiál podružný (3 % z J) |  |  |  |  | 0
L. Součet montáž + demontáž + materiál (C+D+J+K) |  |  |  |  | 0
M. PPV (1 % z L) |  |  |  |  | 0
P. Práce účtované hodinovou sazbou
předběžná obhlídka |  | 4 | h | 0 | 0
nezměřitelné montážní práce |  | 10 | h | 0 | 0
dozor |  | 8 | h | 0 | 0
koordinace s ostatními profesemi |  | 6 | h | 0 | 0
montážní proluky při zakládání el. rozvodu |  | 10 | h | 0 | 0
ověření obvodu po dokončení instalace |  | 8 | h |  | 0
součet položky |  |  |  |  | 0
Odvoz a likvidace demontovaného materiálu |  | 1 | sada |  | 0
R. Celkem základní rozpočtové náklady |  |  |  |  | 0
S. Revize |  | 32 | h |  | 0
T. Dokumentace skutečného provedení |  | 15 | h |  | 0
V. Analýza sítě |  | 8 | ks |  | 0
S. Termovizní měření rozváděčů |  | 2 | ks |  | 0
součet skupiny |  |  |  |  | 0
Otvory pro zásuvky a spínače na chodbách |  | 22 | ks | nenaceňovat - viz výkaz ASŘ
Otvory pro zásuvky a spínače na WC jsou řešeny stavbou
Drážky 2x2cm |  | 210 | m | nenaceňovat - viz výkaz ASŘ
Drážky 4x2cm |  | 180 | m | nenaceňovat - viz výkaz ASŘ
Drážky 6x2cm |  | 95 | m | nenaceňovat - viz výkaz ASŘ

## Mat. INTER
Pol.č. | Název |  |  |  | Počet | J | Cena | Celkem
Materiál nosný kusový
1 | Spínač jednopólový pro vodiče 1,5-2,5mm2. Barva bílá. 10AX, 250V AC. | řazení 1 | komplet |  | 11 | ks |  | 0
2 | Spínač sériový pro vodiče 1,5-2,5mm2. Barva bílá. 10AX, 250V AC. | řazení 5 | komplet |  | 12 | ks |  | 0
3 | Ovladač zapínací pro vodiče 1,5-2,5mm2. Barva bílá. 10AX, 250V AC. | řazení 1/0 | komplet |  | 17 | ks |  | 0
4 | Automatický spínač s infrapasivním snímačem pohybu, spínací prvek relé,230V ,spíná 800VA (zářivky s elektronickým předřadníkem) |  | komplet |  | 8 | ks |  | 0
5 | Spínač jednopólový pro vodiče 1,5-2,5mm2. Barva bílá. 10AX, 250V AC. IP44 | řazení 1 | komplet |  | 2 | ks |  | 0
6 | Spínač sériový pro vodiče 1,5-2,5mm2. Barva bílá. 10AX, 250V AC. IP44 | řazení 5 | komplet |  | 2 | ks |  | 0
7 | Zásuvka dvojnásobná s ochrannými kolíky, s clonkami a natočenou dutinko. Barva bílá. 16A, 250V AC. pro vodiče 1,5-2,5mm2. | řazení 2P+PE | komplet |  | 87 | ks |  | 0
8 | Zásuvka jednonásobná s ochranným kolíkem, s clonkami. Barva bílá. 16A, 250V AC. pro vodiče 1,5-2,5mm2. IP44 | řazení 2P+PE | komplet |  | 9 | ks |  | 0
9 | Zásuvka jednojnásobná s ochrannými kolíky, s clonkami. Barva bílá. 16A, 250V AC. pro vodiče 1,5-2,5mm2. IP44 | řazení 2P+PE | komplet |  | 4 |  |  | 0
10 | Přístrojová krabice | 1901 |  |  | 144 | ks |  | 0
11 | Rozvodná krabice | 1903 |  |  | 92 | ks |  | 0
12 | Krabice rozvodna (ACIDUR) |  | 1,5-2,5 |  | 2 | ks |  | 0
| Celkem | [6 empty] | 0
Pol.č. | Název |  |  |  | Počet | J | Cena | Celkem
Materiál nosný délkový
1 | Kabel 1-CXKH-R | 2x1,5 | B2 s1 d0 |  | 190 | m |  | 0 | 0
2 | Kabel 1-CXKH-R | 3x1,5 | B2 s1 d0 |  | 1030 | m |  | 0 | 0
3 | Kabel 1-CXKH-R | 5x1,5 | B2 s1 d0 |  | 190 | m |  | 0 | 0
4 | Kabel 1-CXKH-R | 3x2,5 | B2 s1 d0 |  | 1230 | m |  | 0 | 0
5 | Kabel 1-CXKH-R | 5x10 | B2 s1 d0 |  | 65 | m |  | 0 | 0
6 | Kabelový žlab ocelový | 140/30 | komplet |  | 20 | m |  | 0
7 | Kabelový žlab drátěný | 100/50 | komplet |  | 110 | m |  | 0
8 | CY4(54) |  | komplet |  | 85 | m |  | 0
9 | CY16(54) |  | komplet |  | 70 | m |  | 0
| Celkem | [6 empty] | 0 | 0
Pol.č. | Název |  |  |  | Počet | J | Cena | Celkem
Montážní práce
1 | Spínač | 1 | zapuštěný | mo | 11 | ks |  | 0
2 | Spínač | 5 | zapuštěný | mo | 12 | ks |  | 0
3 | Spínač | 1/0 | zapuštěný | mo | 17 | ks |  | 0
4 | Pohybový spínač | 1+1 | zapuštěný | mo | 8 | ks |  | 0
5 | Spínač IP44 plast | 1 | nástěnný | mo | 2 | ks |  | 0
6 | Spínač IP44 plast | 5 | nástěnný | mo | 2 | ks |  | 0
7 | Dvojzásuvka bílá | otočená | zapuštěná | mo | 87 | ks |  | 0
8 | Zásuvka IP44 plast |  | nástěnná | mo | 9 | ks |  | 0
9 | Kabelový žlab | do 140/50 | komplet | mo | 130 | m |  | 0
10 | Kabel 1-CXKH-R | 2x1,5 |  | mo | 190 | m |  | 0
11 | Kabel 1-CXKH-R | 3x1,5 |  | mo | 1030 | m |  | 0
12 | Kabel 1-CXKH-R | 5x1,5 |  | mo | 190 | m |  | 0
13 | Kabel 1-CXKH-R | 3x2,5 |  | mo | 1230 | m |  | 0
14 | Kabel 1-CXKH-R | 5x10 |  | mo | 65 | m |  | 0
15 | Vodič CY | 4 - 16 |  | mo | 155 | m |  | 0
16 | Krabice P | 68/2 | 1901 | mo | 144 | ks |  | 0
17 | Krabice R | 68/2 | 1903 | mo | 92 | ks |  | 0
18 | Montáž rozvodnice | 50 kg |  | mo | 2 | ks |  | 0
19 | Ukončení vodiče | 2.5 |  | mo | 86 | ks |  | 0
20 | Ukončení vodiče | 16 |  | mo | 2 | ks |  | 0
21 | Montáž svítidla |  |  |  | 110 | ks |  | 0
| Celkem | [6 empty] | 0

## Sví_Inter
Svítidla
| Jsou uvažovány svítidla včetně zdrojů. | [9 empty] | Jsou uvažována svítidla včetně zdrojů.
Pol.č. | Název |  |  | Počet | J | Cena | Celkem | Pol.č. | Ozn. |  | popis svítidla | vzhled | Počet | j. | Cena | Celkem
1 | A | Svítidlo štíhlého průřezu pro 2 světelný zdroj typu T16 x 35 W. Předřadník typu elektronický. Třípolohová patice světelného zdroje poskytuje maximální flexibilitu montáže. Těleso v provedení ocel s povrchovou úpravou bílá. Rozměry: 1472 x 50 x 65 mm Celkový výkon: 76 W Hmotnost: 1.6 kg Světelné zdroje:: Čirý doplněk stínítka s jemným drážkováním pro použití T16, včetně nouzové varianty a varianty Connect. Materiál:polykarbonát. Hmotnost: 0.5 kg | Podesty schodiště přisazené IP20 | 43 | ks | 1390 | 59770 | 1 | A |  | Lištové LED svítidlo o světelném výkonu. Elektronický předřadník se stálým výstupem. Těleso: barvený, tvarovaný ocel, bílá (RAL9016). Koncové kryty: vstřikovaný odlitek polykarbonát, bílá. Difuzor: texturovaný opálová akrylát. Elektrické připojení prostřednictvím svorkovnice 3 x 2 x 2,5mm². Dodáváno s LED zdroji v barvě 4000K Rozměry: 1449 x 60 x 74 mm Příkon svítidla: 52,8 W Světelný tok: 6400 lm Světelný výkon svítidel: 121 lm/W Hmotnost: 1,7 kg TLG |  | 3 | ks |  | 0
3 | B1 | Štíhlé, lehké, přisazená/ý i závěsná/ý svítidlo v jednoduchém, praktickém a robustním provedení s vyzařovací charakteristikou přímý. elektronický předřadník se stálým výstupem pro 2 světelný(é) zdroj(e) typu T16 x 28W. Těleso: ocel, barvený bílá (odstín blížíci se RAL 9010). Koncové kryty: lisovaný bílá polykarbonát. Optika: matně lesklý anodizovaný hliník mřížka. Elektrická Třída ochrany I, IP20. Elektrické připojení prostřednictvím klávesová svorkovnice. Automatické vyvážení, může být nainstalováno samostatně nebo v souvislých řadách. Dodáváno se světelnými zdroji v barvě 840. Rozměry: 1276 x 219 x 46 mm Celkový výkon: 64 W Hmotnost: 3.5 kg |  | 209 | ks | 2813 | 587917 | 2 | B1 |  | LED přisazená svítidlo. Pevný výstup LED předřadník. elektrická Třída ochrany I, krytí IP40. Těleso: bílá barvený ocel. Koncové kryty: bílá polykarbonát včetně zaoblený, lisovaný opálový polykarbonát difuzor. Otvor pro vstup kabelu Ø21,5mm ve středu zadní části. Standardní upevnění BESA se vzdáleností středů 600mm. Klávesová svorkovnice. Dodáváno s LED zdroji v barvě 4000K. Světelný výkon lze zvolit interní spojkou/přepínačem. Lze volit z následujících vysokofrekvenčních verzí: 3050lm (LO) / 4750lm (ME) / 6300lm (HI). Lze zvolit následující verze HFIX: 3250lm (LO) / 5500lm (ME). Standardním nastavením je střední režim. Pokud se týká přesných fotometrických informací a informací o výkonu – navštivte webovou stránku a v rozvinovacím menu zvolte některý z režimů LO / ME / HI. Rozměry: 1490 x 200 x 81 mm Hmotnost: 2,7 kg |  | 53 | ks |  | 0
7 | C | Štíhlé a estetické koupelnové svítidlo v krytí IP44 pro 1 světelný zdroj typu T16 x 14W, předřadník elektronický, těleso v provedení lisovaný hliník, povrchová úprava bílá prášková barva, koncové kryty v provedení tlakově odlévaný hliník, povrchová úprava bílá prášková barva a difuzor v provedení opálový polykarbonát. Dva vstupy pro kabel o Ø 19mm v zadní části tělesa, vylamovací otvory o Ø 12mm v koncových krytech i v horním okraji svítidla pro případ instalace přisazením. Klávesová svorkovnice 2 x 2, 5mm² 4 x. Rozměry: 616 x 60 x 90 mm Celkový výkon: 16 W Hmotnost: 1.3 kg |  | 3 | ks | 1800 | 5400 | 3 | C |  | Opálový akrylový difuzor je doplněn jednoduchým korpusem z lesklého chromu a rozložení světla je rovnoměrné a příjemné. Zabudovaná LED technologie se vyznačuje vysokou světelnou účinností a nízkou spotřebou energie. 850lm, IP44 |  | 8 | ks |  | 0
8 | D1 | LED svítidlo 25W typu downlight s vysokou účinností, nízká výška, vestavný/á. elektronický předřadník se stálým výstupem. Těleso a reflektor: hliník, práškově nanášený bílá (RAL 9016). Difuzor: polykarbonát. Elektrická Třída ochrany II, IP44, IK09. Odpružené upínací prvky vhodné pro tloušťky stropu od 1 do 35mm. Výřez Ø190mm. Dodáváno s LED zdroji v barvě 4000K. |  | 0 | ks | 1500 | 0 | 4 | D1 |  | LED svítidlo 25W typu downlight s vysokou účinností, nízká výška, vestavný/á. elektronický předřadník se stálým výstupem. Těleso a reflektor: hliník, práškově nanášený bílá (RAL 9016). Difuzor: polykarbonát. Elektrická Třída ochrany II, IP44, IK09. Odpružené upínací prvky vhodné pro tloušťky stropu od 1 do 35mm. Výřez Ø190mm. Dodáváno s LED zdroji v barvě 4000K. |  | 3 | ks |  | 0
[8 empty] | 5 | DP |  | LED svítidlo 25W typu downlight s vysokou účinností, nízká výška, vestavný/á. elektronický předřadník se stálým výstupem. S vestavěným PIR čidlem. Těleso a reflektor: hliník, práškově nanášený bílá (RAL 9016). Difuzor: polykarbonát. Elektrická Třída ochrany II, IP44, IK09. Odpružené upínací prvky vhodné pro tloušťky stropu od 1 do 35mm. Výřez Ø190mm. Dodáváno s LED zdroji v barvě 4000K. |  | 6 | ks |  | 0
9 | D2 | LED svítidlo 13W typu downlight s vysokou účinností, nízká výška, vestavný/á. elektronický předřadník se stálým výstupem. Těleso a reflektor: hliník, práškově nanášený bílá (RAL 9016). Difuzor: polykarbonát. Elektrická Třída ochrany II, IP44, IK09. Odpružené upínací prvky vhodné pro tloušťky stropu od 1 do 35mm. Výřez Ø190mm. Dodáváno s LED zdroji v barvě 4000K. |  | 0 | ks | 1250 | 0 | 6 | D2 |  | LED svítidlo 13W typu downlight s vysokou účinností, nízká výška, vestavný/á. elektronický předřadník se stálým výstupem. Těleso a reflektor: hliník, práškově nanášený bílá (RAL 9016). Difuzor: polykarbonát. Elektrická Třída ochrany II, IP44, IK09. Odpružené upínací prvky vhodné pro tloušťky stropu od 1 do 35mm. Výřez Ø190mm. Dodáváno s LED zdroji v barvě 4000K. |  | 3 | ks |  | 0
12 | G | Kulaté přisazené svítidlo se sestavou 950 lm LED. Předřadník typu elektronický předřadník se stálým výstupem. Těleso v provedení vstřikovaný odlitek polykarbonát. Rámeček v provedení vstřikovaný odlitek polykarbonát, povrchová úprava bílá. Difuzor: opálový polykarbonát. Elektrická Třída ochrany I. Krytí IP54. Dodáváno s LED zdroji v barvě 4000K Rozměry: Ø327 x 105 mm Celkový výkon: 17 W Hmotnost: 1.6 kg Světelný výkon svítidel: 56 lm/W |  | 30 | ks | 1900 | 57000 | 7 | G |  | Kulaté přisazené svítidlo se sestavou 950 lm LED. Předřadník typu elektronický předřadník se stálým výstupem. Těleso v provedení vstřikovaný odlitek polykarbonát. Rámeček v provedení vstřikovaný odlitek polykarbonát, povrchová úprava bílá. Difuzor: opálový polykarbonát. Elektrická Třída ochrany I. Krytí IP54. Dodáváno s LED zdroji v barvě 4000K Rozměry: Ø327 x 105 mm Celkový výkon: 17 W Hmotnost: 1.6 kg Světelný výkon svítidel: 56 lm/W |  | 16 | ks |  | 0
14 | J | Samostatné vestavný/á svítidlo, délka typu jednoduchý, vyzařovací charakteristika typu přímý, s obdélníkovým tvarem, pro 1 x 1 světelný zdroj typu T16 x 49W. S předřadníkem typu. Krytí IP20, Elektrický předmět Třídy ochrany I. Těleso: lisovaný anodizovaný hliník, práškově nanášený povrch v barvě bílá. Optika typu difuzor opálový polykarbonát. Světelné zdroje je třeba objednat zvlášť. Rozměry: 1490 x 72 x 85 mm Celkový výkon: 52.5 W Hmotnost: 3.5 kg |  | 0 | ks | 6200 | 0 | 8 | J |  | Obdelníkový vestavná LED svítidlo. Pevný výstup LED předřadník. Elektrická Třída ochrany II, IP44_IP20, Odolnost proti nárazu: IK03. Těleso: ocel, bílá (odstín blížící se RAL9016). Difuzor: Opálový PMMA s mikroprizmatickou fólií. Dodává se včetně bezpečnostního lanka. Dodáváno s LED zdroji v barvě 4000K. Rozměry: 1196 x 296 x 34 mm Příkon svítidla: 26 W Světelný tok: 3200 lm Světelný výkon svítidel: 123 lm/W Hmotnost: 2,4 kg |  | 6 | ks |  | 0
[8 empty] | 9 | JN |  | Obdelníkový vestavná LED svítidlo. Pevný výstup LED předřadník s 3-hodinovým nouzovým modulem, manuální test.Elektrická Třída ochrany II, IP44_IP20, Odolnost proti nárazu: IK03. Těleso: ocel, bílá (odstín blížící se RAL9016). Difuzor: Opálový PMMA s mikroprizmatickou fólií. Dodává se včetně bezpečnostního lanka. Dodáváno s LED zdroji v barvě 4000K. Rozměry: 1196 x 296 x 34 mm Příkon svítidla: 26 W Světelný tok: 3200 lm Světelný výkon svítidel: 123 lm/W Hmotnost: 2,4 kg |  | 5 |  |  | 0
18 | N | Ekonomické, přisazené 3-hodinové nouzové LED svítidlo pro provoz. Krytí IP65. Těleso: barva bílá, polykarbonát. Difuzor: opálový polykarbonát. Dodáváno se sadou dělených samolepících ISO piktogramů k označení únikové cesty. Rozměry: 350 x 100 x 80 mm Celkový výkon: 0.001 W Hmotnost: 0.78 kg |  | 13 | ks | 1400 | 18200 | 10 | N |  | Ekonomické, přisazené 3-hodinové nouzové LED svítidlo pro provoz. Krytí IP65. Těleso: barva bílá, polykarbonát. Difuzor: opálový polykarbonát. Dodáváno se sadou dělených samolepících ISO piktogramů k označení únikové cesty. Rozměry: 350 x 100 x 80 mm Celkový výkon: do 5W |  | 4 | ks |  | 0
20 | NS | Samostatné nouzové svítidlo se stropní montáží, pro označení nouzového východu, využívající LED (světelných diod). Těleso v provedení: hliníkový výlisek, vypalovaná smaltovaná bílá barva s bílými koncovými kryty z polykarbonátu. Vhodné pro použití v interiéru, krytí IP20. 3- hodinový netrvalý provoz, třída ochrany I. Požadovaný piktogram je třeba objednat zvlášť. Rozměry: 310 x 35 x 250 mm Celkový výkon: 6 W Hmotnost: 1.13 kg |  | 6 | ks | 4709 | 28254 | 11 | NS |  | Samostatné nouzové svítidlo se stropní montáží, pro označení nouzového východu, využívající LED (světelných diod). Těleso v provedení: hliníkový výlisek, vypalovaná smaltovaná bílá barva s bílými koncovými kryty z polykarbonátu. Vhodné pro použití v interiéru, krytí IP20. 3- hodinový netrvalý provoz, třída ochrany I. Požadovaný piktogram je třeba objednat zvlášť. Rozměry: 310 x 35 x 250 mm Celkový výkon: 6 W Hmotnost: 1.13 kg |  | 3 | ks |  | 0
[11 empty] | Recyklece svítidel |  |  |  |  | 0
| Cena celkem bez DPH škola |  |  | 304 |  |  | 756541 |  |  | 0 | Cena celkem bez DPH | 0 | 110 |  |  | 0

## Spec_INTER
Technicko - obchodní specifikace
Rozvaděče
RP1I
Název |  |  | Počet | J | Cena | Celkem
Automat Impulsní relé | 10A | 2 stupně | 1 | ks |  | 0
Chránič s nadproudou ochranou, 10kA, 16/1N/0,03/C-A | Chránič s nadproudou ochranou, 10kA, 16/1N/0,03/C-A | Chránič s nadproudou ochranou, 10kA, 16/1N/0,03/C-A | 12 | ks |  | 0
Chránič s nadproudou ochranou, 10kA, 10/1N/0,03/C-A |  |  | 4 | ks |  | 0
Jistič 1P |  | 10A/C | 3 | ks |  | 0
Jistič 3P |  | 16A/C | 1 | ks |  | 0
Jistič 3P |  | 25A/C | 1 | ks |  | 0
Skříň komplet | 72 MODULŮ | IP 30 | 1 | ks |  | 0
Stykač | 40A | 240V~ | 1 | ks |  | 0
Svodič přepětí | SVC | 4-MZ | 1 | ks |  | 0
Svorka |  |  | 6 | ks |  | 0
Vypínač |  | 32A | 1 | ks |  | 0
Třífázový modulový elektroměr |  | 40A | 1 | ks |  | 0
Součet | [5 empty] | 0
Montáž |  |  | 30% |  |  | 0
Celkem | [5 empty] | 0
RP2I
Název |  |  | Počet | J | Cena | Celkem
Automat Impulsní relé | 10A | 2 stupně | 1 | ks |  | 0
Chránič s nadproudou ochranou, 10kA, 16/1N/0,03/C-A | Chránič s nadproudou ochranou, 10kA, 16/1N/0,03/C-A | Chránič s nadproudou ochranou, 10kA, 16/1N/0,03/C-A | 11 | ks |  | 0
Chránič s nadproudou ochranou, 10kA, 10/1N/0,03/C-A |  |  | 5 | ks |  | 0
Jistič 1P |  | 10A/C | 2 | ks |  | 0
Jistič 3P |  | 16A/C | 1 | ks |  | 0
Skříň komplet | 72 MODULŮ | IP 30 | 1 | ks |  | 0
Stykač | 40A | 240V~ | 2 | ks |  | 0
Svodič přepětí | SVC | 4-MZ | 1 | ks |  | 0
Svorka |  |  | 6 | ks |  | 0
Vypínač |  | 32A | 1 | ks |  | 0
Součet | [5 empty] | 0
Montáž |  |  | 30% |  |  | 0
Celkem | [5 empty] | 0
Rozvaděč | RP1I |  | 1 | ks | 0 | 0
Rozvaděč | RP2I |  | 1 | ks |  | 0
Součet | [5 empty] | 0

## Legenda Sv
LEGENDA SVÍTIDEL
Jsou uvažovány svítidla včetně zdrojů.
Pol.č. | Název |  |  | Počet | J | Cena | Celkem | Pol.č. | Ozn. | popis svítidla | vzhled
1 | A | Svítidlo štíhlého průřezu pro 2 světelný zdroj typu T16 x 35 W. Předřadník typu elektronický. Třípolohová patice světelného zdroje poskytuje maximální flexibilitu montáže. Těleso v provedení ocel s povrchovou úpravou bílá. Rozměry: 1472 x 50 x 65 mm Celkový výkon: 76 W Hmotnost: 1.6 kg Světelné zdroje:: Čirý doplněk stínítka s jemným drážkováním pro použití T16, včetně nouzové varianty a varianty Connect. Materiál:polykarbonát. Hmotnost: 0.5 kg | Podesty schodiště přisazené IP20 | 43 | ks | 1390 | 59770 | 1 | A | Lištové LED svítidlo o světelném výkonu. Elektronický předřadník se stálým výstupem. Těleso: barvený, tvarovaný ocel, bílá (RAL9016). Koncové kryty: vstřikovaný odlitek polykarbonát, bílá. Difuzor: texturovaný opálová akrylát. Elektrické připojení prostřednictvím svorkovnice 3 x 2 x 2,5mm². Dodáváno s LED zdroji v barvě 4000K Rozměry: 1449 x 60 x 74 mm Příkon svítidla: 52,8 W Světelný tok: 6400 lm Světelný výkon svítidel: 121 lm/W Hmotnost: 1,7 kg TLG
3 | B1 | Štíhlé, lehké, přisazená/ý i závěsná/ý svítidlo v jednoduchém, praktickém a robustním provedení s vyzařovací charakteristikou přímý. elektronický předřadník se stálým výstupem pro 2 světelný(é) zdroj(e) typu T16 x 28W. Těleso: ocel, barvený bílá (odstín blížíci se RAL 9010). Koncové kryty: lisovaný bílá polykarbonát. Optika: matně lesklý anodizovaný hliník mřížka. Elektrická Třída ochrany I, IP20. Elektrické připojení prostřednictvím klávesová svorkovnice. Automatické vyvážení, může být nainstalováno samostatně nebo v souvislých řadách. Dodáváno se světelnými zdroji v barvě 840. Rozměry: 1276 x 219 x 46 mm Celkový výkon: 64 W Hmotnost: 3.5 kg |  | 209 | ks | 2813 | 587917 | 2 | B1 | LED přisazená svítidlo. Pevný výstup LED předřadník. elektrická Třída ochrany I, krytí IP40. Těleso: bílá barvený ocel. Koncové kryty: bílá polykarbonát včetně zaoblený, lisovaný opálový polykarbonát difuzor. Otvor pro vstup kabelu Ø21,5mm ve středu zadní části. Standardní upevnění BESA se vzdáleností středů 600mm. Klávesová svorkovnice. Dodáváno s LED zdroji v barvě 4000K. Světelný výkon lze zvolit interní spojkou/přepínačem. Lze volit z následujících vysokofrekvenčních verzí: 3050lm (LO) / 4750lm (ME) / 6300lm (HI). Lze zvolit následující verze HFIX: 3250lm (LO) / 5500lm (ME). Standardním nastavením je střední režim. Pokud se týká přesných fotometrických informací a informací o výkonu – navštivte webovou stránku a v rozvinovacím menu zvolte některý z režimů LO / ME / HI. Rozměry: 1490 x 200 x 81 mm Hmotnost: 2,7 kg
7 | C | Štíhlé a estetické koupelnové svítidlo v krytí IP44 pro 1 světelný zdroj typu T16 x 14W, předřadník elektronický, těleso v provedení lisovaný hliník, povrchová úprava bílá prášková barva, koncové kryty v provedení tlakově odlévaný hliník, povrchová úprava bílá prášková barva a difuzor v provedení opálový polykarbonát. Dva vstupy pro kabel o Ø 19mm v zadní části tělesa, vylamovací otvory o Ø 12mm v koncových krytech i v horním okraji svítidla pro případ instalace přisazením. Klávesová svorkovnice 2 x 2, 5mm² 4 x. Rozměry: 616 x 60 x 90 mm Celkový výkon: 16 W Hmotnost: 1.3 kg |  | 3 | ks | 1800 | 5400 | 3 | C | Opálový akrylový difuzor je doplněn jednoduchým korpusem z lesklého chromu a rozložení světla je rovnoměrné a příjemné. Zabudovaná LED technologie se vyznačuje vysokou světelnou účinností a nízkou spotřebou energie. 850lm, IP44
8 | D1 | LED svítidlo 25W typu downlight s vysokou účinností, nízká výška, vestavný/á. elektronický předřadník se stálým výstupem. Těleso a reflektor: hliník, práškově nanášený bílá (RAL 9016). Difuzor: polykarbonát. Elektrická Třída ochrany II, IP44, IK09. Odpružené upínací prvky vhodné pro tloušťky stropu od 1 do 35mm. Výřez Ø190mm. Dodáváno s LED zdroji v barvě 4000K. |  | 0 | ks | 1500 | 0 | 4 | D1 | LED svítidlo 25W typu downlight s vysokou účinností, nízká výška, vestavný/á. elektronický předřadník se stálým výstupem. Těleso a reflektor: hliník, práškově nanášený bílá (RAL 9016). Difuzor: polykarbonát. Elektrická Třída ochrany II, IP44, IK09. Odpružené upínací prvky vhodné pro tloušťky stropu od 1 do 35mm. Výřez Ø190mm. Dodáváno s LED zdroji v barvě 4000K.
[8 empty] | 5 | DP | LED svítidlo 25W typu downlight s vysokou účinností, nízká výška, vestavný/á. elektronický předřadník se stálým výstupem. S vestavěným PIR čidlem. Těleso a reflektor: hliník, práškově nanášený bílá (RAL 9016). Difuzor: polykarbonát. Elektrická Třída ochrany II, IP44, IK09. Odpružené upínací prvky vhodné pro tloušťky stropu od 1 do 35mm. Výřez Ø190mm. Dodáváno s LED zdroji v barvě 4000K.
9 | D2 | LED svítidlo 13W typu downlight s vysokou účinností, nízká výška, vestavný/á. elektronický předřadník se stálým výstupem. Těleso a reflektor: hliník, práškově nanášený bílá (RAL 9016). Difuzor: polykarbonát. Elektrická Třída ochrany II, IP44, IK09. Odpružené upínací prvky vhodné pro tloušťky stropu od 1 do 35mm. Výřez Ø190mm. Dodáváno s LED zdroji v barvě 4000K. |  | 0 | ks | 1250 | 0 | 6 | D2 | LED svítidlo 13W typu downlight s vysokou účinností, nízká výška, vestavný/á. elektronický předřadník se stálým výstupem. Těleso a reflektor: hliník, práškově nanášený bílá (RAL 9016). Difuzor: polykarbonát. Elektrická Třída ochrany II, IP44, IK09. Odpružené upínací prvky vhodné pro tloušťky stropu od 1 do 35mm. Výřez Ø190mm. Dodáváno s LED zdroji v barvě 4000K.
12 | G | Kulaté přisazené svítidlo se sestavou 950 lm LED. Předřadník typu elektronický předřadník se stálým výstupem. Těleso v provedení vstřikovaný odlitek polykarbonát. Rámeček v provedení vstřikovaný odlitek polykarbonát, povrchová úprava bílá. Difuzor: opálový polykarbonát. Elektrická Třída ochrany I. Krytí IP54. Dodáváno s LED zdroji v barvě 4000K Rozměry: Ø327 x 105 mm Celkový výkon: 17 W Hmotnost: 1.6 kg Světelný výkon svítidel: 56 lm/W |  | 30 | ks | 1900 | 57000 | 7 | G | Kulaté přisazené svítidlo se sestavou 950 lm LED. Předřadník typu elektronický předřadník se stálým výstupem. Těleso v provedení vstřikovaný odlitek polykarbonát. Rámeček v provedení vstřikovaný odlitek polykarbonát, povrchová úprava bílá. Difuzor: opálový polykarbonát. Elektrická Třída ochrany I. Krytí IP54. Dodáváno s LED zdroji v barvě 4000K Rozměry: Ø327 x 105 mm Celkový výkon: 17 W Hmotnost: 1.6 kg Světelný výkon svítidel: 56 lm/W
14 | J | Samostatné vestavný/á svítidlo, délka typu jednoduchý, vyzařovací charakteristika typu přímý, s obdélníkovým tvarem, pro 1 x 1 světelný zdroj typu T16 x 49W. S předřadníkem typu. Krytí IP20, Elektrický předmět Třídy ochrany I. Těleso: lisovaný anodizovaný hliník, práškově nanášený povrch v barvě bílá. Optika typu difuzor opálový polykarbonát. Světelné zdroje je třeba objednat zvlášť. Rozměry: 1490 x 72 x 85 mm Celkový výkon: 52.5 W Hmotnost: 3.5 kg |  | 0 | ks | 6200 | 0 | 8 | J | Obdelníkový vestavná LED svítidlo. Pevný výstup LED předřadník. Elektrická Třída ochrany II, IP44_IP20, Odolnost proti nárazu: IK03. Těleso: ocel, bílá (odstín blížící se RAL9016). Difuzor: Opálový PMMA s mikroprizmatickou fólií. Dodává se včetně bezpečnostního lanka. Dodáváno s LED zdroji v barvě 4000K. Rozměry: 1196 x 296 x 34 mm Příkon svítidla: 26 W Světelný tok: 3200 lm Světelný výkon svítidel: 123 lm/W Hmotnost: 2,4 kg
[8 empty] | 9 | JN | Obdelníkový vestavná LED svítidlo. Pevný výstup LED předřadník s 3-hodinovým nouzovým modulem, manuální test.Elektrická Třída ochrany II, IP44_IP20, Odolnost proti nárazu: IK03. Těleso: ocel, bílá (odstín blížící se RAL9016). Difuzor: Opálový PMMA s mikroprizmatickou fólií. Dodává se včetně bezpečnostního lanka. Dodáváno s LED zdroji v barvě 4000K. Rozměry: 1196 x 296 x 34 mm Příkon svítidla: 26 W Světelný tok: 3200 lm Světelný výkon svítidel: 123 lm/W Hmotnost: 2,4 kg
18 | N | Ekonomické, přisazené 3-hodinové nouzové LED svítidlo pro provoz. Krytí IP65. Těleso: barva bílá, polykarbonát. Difuzor: opálový polykarbonát. Dodáváno se sadou dělených samolepících ISO piktogramů k označení únikové cesty. Rozměry: 350 x 100 x 80 mm Celkový výkon: 0.001 W Hmotnost: 0.78 kg |  | 13 | ks | 1400 | 18200 | 10 | N | Ekonomické, přisazené 3-hodinové nouzové LED svítidlo pro provoz. Krytí IP65. Těleso: barva bílá, polykarbonát. Difuzor: opálový polykarbonát. Dodáváno se sadou dělených samolepících ISO piktogramů k označení únikové cesty. Rozměry: 350 x 100 x 80 mm Celkový výkon: do 5W
20 | NS | Samostatné nouzové svítidlo se stropní montáží, pro označení nouzového východu, využívající LED (světelných diod). Těleso v provedení: hliníkový výlisek, vypalovaná smaltovaná bílá barva s bílými koncovými kryty z polykarbonátu. Vhodné pro použití v interiéru, krytí IP20. 3- hodinový netrvalý provoz, třída ochrany I. Požadovaný piktogram je třeba objednat zvlášť. Rozměry: 310 x 35 x 250 mm Celkový výkon: 6 W Hmotnost: 1.13 kg |  | 6 | ks | 4709 | 28254 | 11 | NS | Samostatné nouzové svítidlo se stropní montáží, pro označení nouzového východu, využívající LED (světelných diod). Těleso v provedení: hliníkový výlisek, vypalovaná smaltovaná bílá barva s bílými koncovými kryty z polykarbonátu. Vhodné pro použití v interiéru, krytí IP20. 3- hodinový netrvalý provoz, třída ochrany I. Požadovaný piktogram je třeba objednat zvlášť. Rozměry: 310 x 35 x 250 mm Celkový výkon: 6 W Hmotnost: 1.13 kg