## centrifuga
příloha 2
Centrifuga a inkubátor pro gelové karty s CE_IVD certifikací - opakované zadání
TECHNICKÉ PARAMETRY - CENTRIFUGA
Jednoznačné typové označení nabízeného přístroje
Parametr | minimální hodnota požadovaná zadavatelem | hodnota nabízená uchazečem | * hodnota nabízená uchazečem
Technické a provozní požadavky
Centrifuga pro gelové karty s CE/IVD-R certifikací | ANO
Certifikace CE/IVDR | ANO
Kapacita: 24 gelových karet | ANO
1x rotor: na min. 24 gelových karet | ≥ 24
1x rotor pro stáčení gelových karet ve stojáncích, min. 2 x 12 gelových karet | ≥ 2 X 12
Automatické načtení použitého rotoru | ANO
Automatické zvolení vhodného programu dle vloženého rotoru | ANO
Ovládání v českém jazyce | ANO
Ovládací panel s dotykovým displejem | ANO
Zvukový signál při ukončení procesu centrifugace | ANO
Veškeré příslušenství nutné k zahájení provozu a plné funkci zařízení
Název | počet MJ
Ostatní požadavky | Vyhovuje (ano / ne) | Poznámka dodavatele | * Možnost ověření v nabídce
označení CE | ANO
identifikace (UDI) v souladu s platnou legislativou | ANO
servisní podpora a náhradní díly po dobu min. 5 let | ≥ 5 let
vyplní uchazeč
* dodavatel uvede název a číslo stránky dokumentu z nabídky
Datum:
razítko a podpis dodavatele

## inkubátor
příloha 2
Centrifuga a inkubátor pro gelové karty s CE_IVD certifikací - opakované zadání
TECHNICKÉ PARAMETRY - INKUBÁTOR
Jednoznačné typové označení nabízeného přístroje
Parametr |  | minimální hodnota požadovaná zadavatelem | hodnota nabízená uchazečem | * hodnota nabízená uchazečem
Inkubátor pro gelové karty s CE/IVD-R certifikací |  | ANO
Certifikace CE/IVDR |  | ANO
Kapacita: gelové karty a zkumavky | gelové karty | ≥ 30
| zkumavky | ≥ 20
Vhodné pro zkumavky | průměr | Ø 12 mm
| délka | d = 75 mm
Nastavitelná teplota 37 °C s tolerancí 0,5 °C pro gelové karty i zkumavky |  | 37°C [+/- 0,5°C]
Čas inkubace nastavitelný |  | rozsah min.[1 - 30] min
Možnost odečítání času inkubace s vlastním časovačem pro každých 10 gelových karet |  | ANO
Ovládání v českém jazyce |  | ANO
Zvukový signál při ukončení procesu inkubace |  | ANO
Veškeré příslušenství nutné k zahájení provozu a plné funkci zařízení - název |  | počet
Ostatní požadavky |  | Vyhovuje (ano / ne) | Poznámka dodavatele | * Možnost ověření v nabídce
označení CE |  | ANO
identifikace (UDI) v souladu s platnou legislativou |  | ANO
servisní podpora a náhradní díly po dobu min. 5 let |  | ≥ 5 let
vyplní uchazeč
* dodavatel uvede název a číslo stránky dokumentu z nabídky
Datum:
razítko a podpis dodavatele