## Vyplnění-manuál
Osnova pro vyplnění-rozpočtu.
Název stavby: |  | Nemocnice Znojmo_Garáže | Objednatel: | Nemocnice Znojmo, příspěvková organizace, Odbor hospodářsko – technické správy, MUDr. Jana Janského 11, 669 02 Znojmo | IČO/DIČ: | 00092584/CZ00092584
Druh stavby: |  | Oprava střešní krytiny | Projektant: |  | IČO/DIČ:
Lokalita: |  | MUDr. Jana Jánského 11, 669 02 Znojmo | Zhotovitel: |  | IČO/DIČ:
Začátek výstavby: |  |  | Konec výstavby: |  | Položek: | 58
JKSO: |  | 8011119 | Zpracoval: | Bohuslav Hemala | Datum: | 27.06.2024
1)Ocenit rozpočet je nejlépe tak, že se ocení cenami nejprve položky hlavního rozpočtu a automatický se samy přepíši dle vzorců listů(objektů) .(V případě zamčených buněk ocenit nezamčené neobarvené buňky v hlavním rozpočtu)
2)K soutěži, pokud nebude v zadávací dokumentaci uvedeno jinak, stačí vyplnit a odevzdat vytištěné a podepsané listy(soupisy prací a dodávek-rozpočtů) první části barevně neoznačené(krycí list,objekty,rekapitulace-skupin a podskupin,hlavní soupis prací a dodávek-rozpočet) . Ostatní v elektronické podobě.
3)Upozorňuji na povinnost uchazeče si překontrolovat funkčnost vzorců.(Může dojít při přepisu na elektronická média či vlastních výpočtech k porušení vztahů vzorců)U zamčených nezasahovat do struktury listů a buněk.
4)Upozorňuji na vyplnění nejen ceny, ale i na rozepsání na dodávku a montáž.(např:omítky,betony apod.)
5)Upozorňuji na vyplnění VORN. Položky s nul.množstvím u pol.s % se vepisuje množství automaticky z cen položek.
6)Upozorňuji na popisy a komentáře RTS(především zda je položka s materiálem , agregována a pod)
7)Upozorňuji na informace u krycího listu rozpočtu/soupisu prací a dodávek
Vyhotovil:
27.06.2024
Pohodová 326, 671 68 Šanov
Autorizovaný technik pro pozemní stavby
ČKIT – 1005850
Mobil:602 757310
bohuslav@rozpocty-hemala.cz
www.rozpocty-hemala.cz
Odkaz na ceníkovou soustavu použitou pro zpracování rozpočtu stránka 2.

## Krycí list rozpočtu
Krycí list soupisu prací a dodávek -rozpočtu
Název stavby: |  | Nemocnice Znojmo_Garáže |  | Objednatel: | Nemocnice Znojmo, příspěvková organizace, Odbor hospodářsko – technické správy, MUDr. Jana Janského 11, 669 02 Znojmo |  | IČO/DIČ: | 00092584/CZ00092584
Druh stavby: |  | Oprava střešní krytiny |  | Projektant: |  |  | IČO/DIČ:
Lokalita: |  | MUDr. Jana Jánského 11, 669 02 Znojmo |  | Zhotovitel: |  |  | IČO/DIČ:
Začátek výstavby: |  |  |  | Konec výstavby: |  |  | Položek: | 58
JKSO: |  | 8011119 |  | Zpracoval: | Bohuslav Hemala |  | Datum: | 27.06.2024
Rozpočtové náklady v Kč
A | Základní rozpočtové náklady |  | B | Doplňkové náklady
HSV | Dodávky | 0 | Práce přesčas |  | 0 |  |  | 0
| Montáž | 0 | Bez pevné podl. |  | 0 |  |  | 0
PSV | Dodávky | 0 | Kulturní památka |  | 0 |  |  | 0
| Montáž | 0 | [5 empty] | 0
"M" | Dodávky | 0 | [5 empty] | 0
| Montáž | 0 | [5 empty] | 0
Ostatní materiál |  | 0
Přesun hmot a sutí |  | 0
ZRN celkem |  | 0 | DN celkem |  | 0 |  |  | 0
|  |  | DN celkem z obj. |  | 0 |  |  | 0
0
0
Základ 0% |  | 0
Základ 12% |  | 0 | DPH 12% |  | 0 | Celkem bez DPH |  | 0
Základ 21% |  | 0 | DPH 21% |  | 0 | Celkem včetně DPH |  | 0
Projektant |  |  | Objednatel |  |  | Zhotovitel
Datum, razítko a podpis |  |  | Datum, razítko a podpis |  |  | Datum, razítko a podpis
Informace pro uchazeče k VŘ:
a) veškeré položky na přípomoci, dopravu, montáž, montážní plochy atd. jsou zahrnuty do jednotlivých jednotkových cen.
b) součásti prací jsou veškeré zkoušky, potřebná měření, inspekce, uvedení zařízení do provozu, zaškolení obsluhy, provozní řády, manuály a revize v českém jazyce. Za komplexní vyzkoušení se považuje bezporuchový provoz po dobu minimálně 96 hod.
c) součástí dodávky je zpracování veškeré dokumentace zhotovitele (např. dílenská dokumentace) a dokumentace skutečného provedení.
d) součástí dodávky je kompletní dokladová část díla nutná k získání kolaudačního souhlasu stavby.
e) v rozsahu prací zhotovitele jsou rovněž jakékoliv prvky, zařízení, práce a pomocné materiály, neuvedené v tomto soupisu výkonů, které jsou ale nezbytně nutné k dodání, instalaci, dokončení a provozování díla, včetně ztratného a prořezů.
f) součástí dodávky jsou veškerá geodetická měření jako například vytyčení konstrukcí, kontrolní měření, zaměření skutečného stavu apod.
g) součástí dodávky jsou i náklady na případná opatření související s ochranou stávajících sítí, komunikací či staveb.
h) součástí jednotkových cen jsou i vícenáklady související s výstavbou v nepříznivém klimat. období, průběžný úklid staveniště a přilehlých komunikací, likvidaci odpadů, dočasná dopravní omezení atd.
i)pokud se v dokumentaci vyskytují obchodní názvy, jedná se pouze o vymezení minimálních požadovaných standardů výrobku, technologie či materiálu a zadavatel připouští použití i jiného, kvalitativně či technologicky obdobného řešení.
j) součástí dodávky jsou náklady spojené s povinným pojištěním stavebního díla či jeho části v rozsahu obchodních podmínek.
Nedílnou součástí výkazu výměr (slepého rozpočtu) je projektová dokumentace !!
Zpracovatel nabídky je povinen prověřit specifikace a výměry uvedené ve výkazu výměr. V případě zjištěných rozdílů má na tyto rozdíly upozornit ve lhůtě pro podání nabídek prostřednictvím žádosti o dodatečné informace k zadávacím podmínkám.

## VORN (hidden)
Vedlejší a ostatní rozpočtové náklady
Název stavby: | Nemocnice Znojmo_Garáže | Objednatel: | Nemocnice Znojmo, příspěvková organizace, Odbor hospodářsko – technické správy, MUDr. Jana Janského 11, 669 02 Znojmo |  | IČO/DIČ: | 00092584/CZ00092584
Druh stavby: | Oprava střešní krytiny | Projektant: |  |  | IČO/DIČ:
Lokalita: | MUDr. Jana Jánského 11, 669 02 Znojmo | Zhotovitel: |  |  | IČO/DIČ:
Začátek výstavby: |  | Konec výstavby: |  |  | Položek: | 58
JKSO: | 8011119 | Zpracoval: | Bohuslav Hemala |  | Datum: | 27.06.2024
Vedlejší rozpočtové náklady VRN
Doplňkové náklady DN |  |  | Kč | % | Základna | Kč
Práce přesčas |  |  | 0 |  |  | 0
Bez pevné podl. |  |  | 0 |  |  | 0
Kulturní památka |  |  | 0 |  |  | 0
Celkem DN | [5 empty] | 0
Náklady na umístění stavby (NUS) |  |  | Kč | % | Základna | Kč
Zařízení staveniště |  |  | 0 |  |  | 0
Mimostav. doprava |  |  | 0 |  |  | 0
Územní vlivy |  |  | 0 |  |  | 0
Provozní vlivy |  |  | 0 |  |  | 0
Ostatní |  |  | 0 |  |  | 0
NUS z rozpočtu |  |  | 0 |  |  | 0
Celkem NUS | [5 empty] | 0
Celkem VRN |  |  | 0
Ostatní rozpočtové náklady ORN
Ostatní rozpočtové náklady (ORN) |  |  | Kč | % | Základna | Kč
|  |  | 0 |  |  | 0
Celkem ORN | [5 empty] | 0

## Rozpočet - objekty
Soupis prací a dodávek rekapitulace objektů celkem
Název stavby: |  | Nemocnice Znojmo_Garáže | Doba výstavby: |  | Objednatel: | Nemocnice Znojmo, příspěvková organizace, Odbor hospodářsko – technické správy, MUDr. Jana Janského 11, 669 02 Znojmo
Druh stavby: |  | Oprava střešní krytiny | Začátek výstavby: |  | Projektant:
Lokalita: |  | MUDr. Jana Jánského 11, 669 02 Znojmo | Konec výstavby: |  | Zhotovitel:
JKSO: |  | 8011119 | Zpracováno dne: | 27.06.2024 | Zpracoval: | Bohuslav Hemala
[5 empty] | Náklady (Kč) |  |  | Hmotnost (t)
Objekt | Zkrácený popis |  |  |  | Dodávka | Montáž | Celkem | Celkem
SO02.0 | Bourací a přípravné práce |  |  |  | 0 | 0 | 0 | 6.526 | F | 0 | SO02.0 | 0
SO02.1 | Stavební práce |  |  |  | 0 | 0 | 0 | 8.207 | F | 0 | SO02.1 | 0
SO02.2 | Úpravy instalací |  |  |  | 0 | 0 | 0 | 0.02182 | F | 0 | SO02.2 | 0
VORN | Vedlejší a ostatní rozpočtové náklady |  |  |  | 0 | 0 | 0 | 0 | F | 0 | VORN | 0
[5 empty] | Celkem: |  | 0

## Stavební rozpočet
Soupis prací a dodávek – Stavební rozpočet | [31 empty] | 0 | 0 | 0
Název stavby: |  |  | Nemocnice Znojmo_Garáže | Doba výstavby: |  |  | Objednatel: | Nemocnice Znojmo, příspěvková organizace, Odbor hospodářsko – technické správy, MUDr. Jana Janského 11, 669 02 Znojmo
Druh stavby: |  |  | Oprava střešní krytiny | Začátek výstavby: |  |  | Projektant:
Lokalita: |  |  | MUDr. Jana Jánského 11, 669 02 Znojmo | Konec výstavby: |  |  | Zhotovitel:
JKSO: |  |  | 8011119 | Zpracováno dne: |  | 27.06.2024 | Zpracoval: | Bohuslav Hemala
Č | Objekt | Kód | Zkrácený popis | MJ | Množství | Cena/MJ | Sazba | Náklady (Kč) |  |  | Náklady (Kč) | Hmotnost (t) |  | Cenová | [33 empty] | ISWORK | GROUPCODE | VATTAX
|  |  | Rozměry |  |  | (Kč) | DPH | Dodávka | Montáž | Celkem | Celkem vč. DPH | Jednot. | Celkem | soustava | Přesuny | Typ skupiny | HSV mat | HSV prac | PSV mat | PSV prac | Mont mat | Mont prac | Ostatní mat. | [21 empty] | MAT | WORK | CELK
| SO02.0 |  | Bourací a přípravné práce |  |  |  |  | 0 | 0 | 0 | 0 |  | 6.526
| SO02.0 | 712 | Izolace střech (živičné krytiny) |  |  |  |  | 0 | 0 | 0 | 0 |  | 1.488 | [10 empty] | SO02.0 | [7 empty] | 0 | 0 | 0
1 | SO02.0 | 712300831RT1 | Odstranění povlakové krytiny střech do 10°, 1 vrstva,z ploch jednotlivě nad 20 m2_jen pás pro výměnu ok.plechu, háků a oplech zdí | m2 | 48.5 |  | 21 | 0 | 0 | 0 | 0 | 0.006 | 0.291 | RTS I / 2024 | 0 |  | 0 | 0 | 0 | 0 | 0 | 0 | 0 | SO02.0 | 0 | 0 | 0 | 21 | 0 | 0 | 7 |  |  |  | 0 | 0 | 0 | 712_ | SO02.0_71_ | SO02.0_ | 0 | 0 | 0 | 0.291 | 0 | 0 | 0 |  | 712 | 21 | Odstranění povlakové krytiny střech do 10°, 1 vrstva,z ploch jednotlivě nad 20 m2_jen pás pro výměnu ok.plechu, háků a oplech zdí
2 | SO02.0 | 712300834RT1 | Příplatek za odstranění každé další vrstvy, střechy do 10°, krytina povlaková | m2 | 97 |  | 21 | 0 | 0 | 0 | 0 | 0.006 | 0.582 | RTS I / 2024 | 0 |  | 0 | 0 | 0 | 0 | 0 | 0 | 0 | SO02.0 | 0 | 0 | 0 | 21 | 0 | 0 | 7 |  |  |  | 0 | 0 | 0 | 712_ | SO02.0_71_ | SO02.0_ | 0 | 0 | 0 | 0.582 | 0 | 0 | 0 |  | 712 | 21 | Příplatek za odstranění každé další vrstvy, střechy do 10°, krytina povlaková
3 | SO02.0 | 712300841RT2 | Odstranění mechu ze střech plochých do 10°, povlaková krytina,silně znečištěné plochy, včetně ostatních znečištění či rostlin | m2 | 307.5 |  | 21 | 0 | 0 | 0 | 0 | 0.002 | 0.615 | RTS I / 2024 | 0 |  | 0 | 0 | 0 | 0 | 0 | 0 | 0 | SO02.0 | 0 | 0 | 0 | 21 | 0 | 0 | 7 |  |  |  | 0 | 0 | 0 | 712_ | SO02.0_71_ | SO02.0_ | 0 | 0 | 0 | 0.615 | 0 | 0 | 0 |  | 712 | 21 | Odstranění mechu ze střech plochých do 10°, povlaková krytina,silně znečištěné plochy, včetně ostatních znečištění či rostlin
| SO02.0 | 764 | Konstrukce klempířské |  |  |  |  | 0 | 0 | 0 | 0 |  | 0.68696 | [10 empty] | SO02.0 | [7 empty] | 0 | 0 | 0
4 | SO02.0 | 764334850R00 | Demontáž lemování zdí plochých střech,do rš 500 mm | m | 59.5 |  | 21 | 0 | 0 | 0 | 0 | 0.00324 | 0.19278 | RTS I / 2024 | 0 |  | 0 | 0 | 0 | 0 | 0 | 0 | 0 | SO02.0 | 0 | 0 | 0 | 21 | 0 | 0 | 7 |  |  |  | 0 | 0 | 0 | 764_ | SO02.0_76_ | SO02.0_ | 0 | 0 | 0 | 0.19278 | 0 | 0 | 0 |  | 764 | 21 | Demontáž lemování zdí plochých střech,do rš 500 mm
5 | SO02.0 | 764352810R00 | Demontáž žlabů půlkruh. rovných, rš 330 mm, do 30° | m | 41 |  | 21 | 0 | 0 | 0 | 0 | 0.00336 | 0.13776 | RTS I / 2024 | 0 |  | 0 | 0 | 0 | 0 | 0 | 0 | 0 | SO02.0 | 0 | 0 | 0 | 21 | 0 | 0 | 7 |  |  |  | 0 | 0 | 0 | 764_ | SO02.0_76_ | SO02.0_ | 0 | 0 | 0 | 0.13776 | 0 | 0 | 0 |  | 764 | 21 | Demontáž žlabů půlkruh. rovných, rš 330 mm, do 30°
6 | SO02.0 | 764359810R00 | Demontáž kotlíku kónického, sklon do 30° | kus | 2 |  | 21 | 0 | 0 | 0 | 0 | 0.00115 | 0.0023 | RTS I / 2024 | 0 |  | 0 | 0 | 0 | 0 | 0 | 0 | 0 | SO02.0 | 0 | 0 | 0 | 21 | 0 | 0 | 7 |  |  |  | 0 | 0 | 0 | 764_ | SO02.0_76_ | SO02.0_ | 0 | 0 | 0 | 0.0023 | 0 | 0 | 0 |  | 764 | 21 | Demontáž kotlíku kónického, sklon do 30°
7 | SO02.0 | 764422810R00 | Demontáž oplechování říms,rš od 600 do 800 mm | m | 41 |  | 21 | 0 | 0 | 0 | 0 | 0.00395 | 0.16195 | RTS I / 2024 | 0 |  | 0 | 0 | 0 | 0 | 0 | 0 | 0 | SO02.0 | 0 | 0 | 0 | 21 | 0 | 0 | 7 |  |  |  | 0 | 0 | 0 | 764_ | SO02.0_76_ | SO02.0_ | 0 | 0 | 0 | 0.16195 | 0 | 0 | 0 |  | 764 | 21 | Demontáž oplechování říms,rš od 600 do 800 mm
8 | SO02.0 | 764454802R00 | Demontáž odpadních trub kruhových, D 120 mm | m | 6 |  | 21 | 0 | 0 | 0 | 0 | 0.00285 | 0.0171 | RTS I / 2024 | 0 |  | 0 | 0 | 0 | 0 | 0 | 0 | 0 | SO02.0 | 0 | 0 | 0 | 21 | 0 | 0 | 7 |  |  |  | 0 | 0 | 0 | 764_ | SO02.0_76_ | SO02.0_ | 0 | 0 | 0 | 0.0171 | 0 | 0 | 0 |  | 764 | 21 | Demontáž odpadních trub kruhových, D 120 mm
9 | SO02.0 | 764421850R00 | Demontáž oplechování říms,rš od 250 do 330 mm_okapový plech | m | 41 |  | 21 | 0 | 0 | 0 | 0 | 0.00175 | 0.07175 | RTS I / 2024 | 0 |  | 0 | 0 | 0 | 0 | 0 | 0 | 0 | SO02.0 | 0 | 0 | 0 | 21 | 0 | 0 | 7 |  |  |  | 0 | 0 | 0 | 764_ | SO02.0_76_ | SO02.0_ | 0 | 0 | 0 | 0.07175 | 0 | 0 | 0 |  | 764 | 21 | Demontáž oplechování říms,rš od 250 do 330 mm_okapový plech
10 | SO02.0 | 764421870R00 | Demontáž oplechování říms,rš od 400 do 500 mm_atiky | m | 41 |  | 21 | 0 | 0 | 0 | 0 | 0.00252 | 0.10332 | RTS I / 2024 | 0 |  | 0 | 0 | 0 | 0 | 0 | 0 | 0 | SO02.0 | 0 | 0 | 0 | 21 | 0 | 0 | 7 |  |  |  | 0 | 0 | 0 | 764_ | SO02.0_76_ | SO02.0_ | 0 | 0 | 0 | 0.10332 | 0 | 0 | 0 |  | 764 | 21 | Demontáž oplechování říms,rš od 400 do 500 mm_atiky
| SO02.0 | 96 | Bourání konstrukcí |  |  |  |  | 0 | 0 | 0 | 0 |  | 4.059 | [10 empty] | SO02.0 | [7 empty] | 0 | 0 | 0
11 | SO02.0 | 965042141R00 | Bourání mazanin betonových tl. 10 cm, nad 4 m2_(bude jen nezbytně nutné) | m3 | 1.845 |  | 21 | 0 | 0 | 0 | 0 | 2.2 | 4.059 | RTS I / 2024 | 0 |  | 0 | 0 | 0 | 0 | 0 | 0 | 0 | SO02.0 | 0 | 0 | 0 | 21 | 0 | 0 | 1 |  |  |  | 0 | 0 | 0 | 96_ | SO02.0_9_ | SO02.0_ | 0 | 0 | 0 | 4.059 | 0 | 0 | 0 |  | 96 | 21 | Bourání mazanin betonových tl. 10 cm, nad 4 m2_(bude jen nezbytně nutné)
| SO02.0 | 97 | Prorážení otvorů a ostatní bourací práce |  |  |  |  | 0 | 0 | 0 | 0 |  | 0.29205 | [10 empty] | SO02.0 | [7 empty] | 0 | 0 | 0
12 | SO02.0 | 978015291R00 | Otlučení omítek vnějších MVC v složit.1-4 do 100 %_(bude jen nezbytně nutné) | m2 | 4.95 |  | 21 | 0 | 0 | 0 | 0 | 0.059 | 0.29205 | RTS I / 2024 | 0 |  | 0 | 0 | 0 | 0 | 0 | 0 | 0 | SO02.0 | 0 | 0 | 0 | 21 | 0 | 0 | 1 |  |  |  | 0 | 0 | 0 | 97_ | SO02.0_9_ | SO02.0_ | 0 | 0 | 0 | 0.29205 | 0 | 0 | 0 |  | 97 | 21 | Otlučení omítek vnějších MVC v složit.1-4 do 100 %_(bude jen nezbytně nutné)
| SO02.0 | M65 | Elektroinstalace |  |  |  |  | 0 | 0 | 0 | 0 |  | 0 | [10 empty] | SO02.0 | [7 empty] | 0 | 0 | 0
13 | SO02.0 | 650811135R00 | Demontáž podpěry vedení na ploché střeše | kus | 121 |  | 21 | 0 | 0 | 0 | 0 | 0 | 0 | RTS I / 2024 | 0 |  | 0 | 0 | 0 | 0 | 0 | 0 | 0 | SO02.0 | 0 | 0 | 0 | 21 | 0 | 0 | 2 |  |  |  | 0 | 0 | 0 | M65_ | SO02.0_9_ | SO02.0_ | 0 | 0 | 0 | 0 | 0 | 0 | 0 |  |  | 21 | Demontáž podpěry vedení na ploché střeše
14 | SO02.0 | 900 R23 | Elektromontér v tarifní třídě 6_demontáž vedení hromosvodů neuvedené v položkách | h | 16 |  | 21 | 0 | 0 | 0 | 0 | 0 | 0 | RTS I / 2024 | 0 |  | 0 | 0 | 0 | 0 | 0 | 0 | 0 | SO02.0 | 0 | 0 | 0 | 21 | 0 | 0 | 1 |  |  |  | 0 | 0 | 0 | M65_ | SO02.0_9_ | SO02.0_ | 0 | 0 | 0 | 0 | 0 | 0 | 0 |  |  | 21 | Elektromontér v tarifní třídě 6_demontáž vedení hromosvodů neuvedené v položkách
15 | SO02.0 | 220280869R00 | Snesení místního kabelu do 4,5 kg/m z lávky_hromosvodný 8mm drát Pz ze střechy | m | 121 |  | 21 | 0 | 0 | 0 | 0 | 0 | 0 | RTS I / 2024 | 0 |  | 0 | 0 | 0 | 0 | 0 | 0 | 0 | SO02.0 | 0 | 0 | 0 | 21 | 0 | 0 | 2 |  |  |  | 0 | 0 | 0 | M65_ | SO02.0_9_ | SO02.0_ | 0 | 0 | 0 | 0 | 0 | 0 | 0 |  |  | 21 | Snesení místního kabelu do 4,5 kg/m z lávky_hromosvodný 8mm drát Pz ze střechy
| SO02.0 | S | Přesuny sutí |  |  |  |  | 0 | 0 | 0 | 0 |  | 0 | [10 empty] | SO02.0 | [7 empty] | 0 | 0 | 0
16 | SO02.0 | 979011111R00 | Svislá doprava suti a vybour. hmot za 2.NP a 1.PP | t | 6.526 |  | 21 | 0 | 0 | 0 | 0 | 0 | 0 | RTS I / 2024 | 0 |  | 0 | 0 | 0 | 0 | 0 | 0 | 0 | SO02.0 | 0 | 0 | 0 | 21 | 0 | 0 | 5 |  |  |  | 0 | 0 | 0 | S_ | SO02.0_9_ | SO02.0_ | 0 | 0 | 0 | 0 | 0 | 0 | 0 |  |  | 21 | Svislá doprava suti a vybour. hmot za 2.NP a 1.PP
17 | SO02.0 | 979082111R00 | Vnitrostaveništní doprava suti do 10 m | t | 6.526 |  | 21 | 0 | 0 | 0 | 0 | 0 | 0 | RTS I / 2024 | 0 |  | 0 | 0 | 0 | 0 | 0 | 0 | 0 | SO02.0 | 0 | 0 | 0 | 21 | 0 | 0 | 5 |  |  |  | 0 | 0 | 0 | S_ | SO02.0_9_ | SO02.0_ | 0 | 0 | 0 | 0 | 0 | 0 | 0 |  |  | 21 | Vnitrostaveništní doprava suti do 10 m
18 | SO02.0 | 979082121R00 | Příplatek k vnitrost. dopravě suti za dalších 5 m | t | 19.578 |  | 21 | 0 | 0 | 0 | 0 | 0 | 0 | RTS I / 2024 | 0 |  | 0 | 0 | 0 | 0 | 0 | 0 | 0 | SO02.0 | 0 | 0 | 0 | 21 | 0 | 0 | 5 |  |  |  | 0 | 0 | 0 | S_ | SO02.0_9_ | SO02.0_ | 0 | 0 | 0 | 0 | 0 | 0 | 0 |  |  | 21 | Příplatek k vnitrost. dopravě suti za dalších 5 m
19 | SO02.0 | 979094211R00 | Nakládání nebo překládání vybourané suti | t | 6.526 |  | 21 | 0 | 0 | 0 | 0 | 0 | 0 | RTS I / 2024 | 0 |  | 0 | 0 | 0 | 0 | 0 | 0 | 0 | SO02.0 | 0 | 0 | 0 | 21 | 0 | 0 | 5 |  |  |  | 0 | 0 | 0 | S_ | SO02.0_9_ | SO02.0_ | 0 | 0 | 0 | 0 | 0 | 0 | 0 |  |  | 21 | Nakládání nebo překládání vybourané suti
20 | SO02.0 | 979081111R00 | Odvoz suti a vybour. hmot na skládku do 1 km | t | 6.526 |  | 21 | 0 | 0 | 0 | 0 | 0 | 0 | RTS I / 2024 | 0 |  | 0 | 0 | 0 | 0 | 0 | 0 | 0 | SO02.0 | 0 | 0 | 0 | 21 | 0 | 0 | 5 |  |  |  | 0 | 0 | 0 | S_ | SO02.0_9_ | SO02.0_ | 0 | 0 | 0 | 0 | 0 | 0 | 0 |  |  | 21 | Odvoz suti a vybour. hmot na skládku do 1 km
21 | SO02.0 | 979081121R00 | Příplatek k odvozu za každý další 1 km | t | 45.682 |  | 21 | 0 | 0 | 0 | 0 | 0 | 0 | RTS I / 2024 | 0 |  | 0 | 0 | 0 | 0 | 0 | 0 | 0 | SO02.0 | 0 | 0 | 0 | 21 | 0 | 0 | 5 |  |  |  | 0 | 0 | 0 | S_ | SO02.0_9_ | SO02.0_ | 0 | 0 | 0 | 0 | 0 | 0 | 0 |  |  | 21 | Příplatek k odvozu za každý další 1 km
22 | SO02.0 | 979990121R00 | Poplatek za uložení suti - asfaltové pásy, skupina odpadu 170302 | t | 0.819 |  | 21 | 0 | 0 | 0 | 0 | 0 | 0 | RTS I / 2024 | 0 |  | 0 | 0 | 0 | 0 | 0 | 0 | 0 | SO02.0 | 0 | 0 | 0 | 21 | 0 | 0 | 5 |  |  |  | 0 | 0 | 0 | S_ | SO02.0_9_ | SO02.0_ | 0 | 0 | 0 | 0 | 0 | 0 | 0 |  |  | 21 | Poplatek za uložení suti - asfaltové pásy, skupina odpadu 170302
23 | SO02.0 | 979999999R00 | Poplatek za ukládku suť do 10 % příměsí (skup.170107) | t | 5.02 |  | 21 | 0 | 0 | 0 | 0 | 0 | 0 | RTS I / 2024 | 0 |  | 0 | 0 | 0 | 0 | 0 | 0 | 0 | SO02.0 | 0 | 0 | 0 | 21 | 0 | 0 | 5 |  |  |  | 0 | 0 | 0 | S_ | SO02.0_9_ | SO02.0_ | 0 | 0 | 0 | 0 | 0 | 0 | 0 |  |  | 21 | Poplatek za ukládku suť do 10 % příměsí (skup.170107)
24 | SO02.0 | 979951111R00 | Výkup kovů - železný šrot tl. do 4 mm | t | 0.687 |  | 21 | 0 | 0 | 0 | 0 | 0 | 0 | RTS I / 2024 | 0 |  | 0 | 0 | 0 | 0 | 0 | 0 | 0 | SO02.0 | 0 | 0 | 0 | 21 | 0 | 0 | 5 |  |  |  | 0 | 0 | 0 | S_ | SO02.0_9_ | SO02.0_ | 0 | 0 | 0 | 0 | 0 | 0 | 0 |  |  | 21 | Výkup kovů - železný šrot tl. do 4 mm
| SO02.1 |  | Stavební práce |  |  |  |  | 0 | 0 | 0 | 0 |  | 8.207
| SO02.1 | 62 | Úprava povrchů vnější |  |  |  |  | 0 | 0 | 0 | 0 |  | 0.27037 | [10 empty] | SO02.1 | [7 empty] | 0 | 0 | 0
25 | SO02.1 | 622461182R00 | Omítka vnější stěn, složitost 3_nebo jiná vnější omítka dle stěn na střeše k zapravení po výměně oplechování __(bude jen nezbytně nutné) | m2 | 4.95 |  | 21 | 0 | 0 | 0 | 0 | 0.05462 | 0.27037 | RTS I / 2024 | 0 |  | 0 | 0 | 0 | 0 | 0 | 0 | 0 | SO02.1 | 0 | 0 | 0 | 21 | 0 | 0 | 1 |  |  |  | 0 | 0 | 0 | 62_ | SO02.1_6_ | SO02.1_ | 0 | 0 | 0 | 0.27037 | 0 | 0 | 0 |  | 62 | 21 | Omítka vnější stěn, složitost 3_nebo jiná vnější omítka dle stěn na střeše k zapravení po výměně oplechování __(bude jen nezbytně nutné)
| SO02.1 | 63 | Podlahy a podlahové konstrukce |  |  |  |  | 0 | 0 | 0 | 0 |  | 4.5424 | [10 empty] | SO02.1 | [7 empty] | 0 | 0 | 0
26 | SO02.1 | 632451024R00 | Vyrovnávací potěr MC 15, v pásu, tl. 50 mm_drobné opravy betonu ploch,atik a říms po montážích_(bude jen nezbytně nutné) | m2 | 36.9 |  | 21 | 0 | 0 | 0 | 0 | 0.1231 | 4.5424 | RTS I / 2024 | 0 |  | 0 | 0 | 0 | 0 | 0 | 0 | 0 | SO02.1 | 0 | 0 | 0 | 21 | 0 | 0 | 1 |  |  |  | 0 | 0 | 0 | 63_ | SO02.1_6_ | SO02.1_ | 0 | 0 | 0 | 4.5424 | 0 | 0 | 0 |  | 63 | 21 | Vyrovnávací potěr MC 15, v pásu, tl. 50 mm_drobné opravy betonu ploch,atik a říms po montážích_(bude jen nezbytně nutné)
27 | SO02.1 | 999281105R00 | Přesun hmot pro opravy a údržbu do výšky 6 m | t | 4.813 |  | 21 | 0 | 0 | 0 | 0 | 0 | 0 | RTS I / 2024 | 0 |  | 0 | 0 | 0 | 0 | 0 | 0 | 0 | SO02.1 | 0 | 0 | 0 | 21 | 0 | 0 | 5 |  |  |  | 0 | 0 | 0 | 63_ | SO02.1_6_ | SO02.1_ | 0 | 0 | 0 | 0 | 0 | 0 | 0 |  | 63 | 21 | Přesun hmot pro opravy a údržbu do výšky 6 m
| SO02.1 | 712 | Izolace střech (živičné krytiny) |  |  |  |  | 0 | 0 | 0 | 0 |  | 2.4914 | [10 empty] | SO02.1 | [7 empty] | 0 | 0 | 0
28 | SO02.1 | 712311111RZ1 | Provedení povlakové krytiny střech do 10°, asfaltovou suspenzí,1x nátěr - včetně dodávky asfaltové suspenze | m2 | 356 |  | 21 | 0 | 0 | 0 | 0 | 0.00083 | 0.29548 | RTS I / 2024 | 0 |  | 0 | 0 | 0 | 0 | 0 | 0 | 0 | SO02.1 | 0 | 0 | 0 | 21 | 0 | 0 | 7 |  |  |  | 0 | 0 | 0 | 712_ | SO02.1_71_ | SO02.1_ | 0 | 0 | 0 | 0.29548 | 0 | 0 | 0 |  | 712 | 21 | Provedení povlakové krytiny střech do 10°, asfaltovou suspenzí,1x nátěr - včetně dodávky asfaltové suspenze
29 | SO02.1 | 712341559RV1 | Prov. povlak.krytiny střech do 10°, asfaltovými pásy tl.4,5mm, přitavení celoplošně,1 vrstva_vč.dod. special dekor(přírodní břidlice) viz.list popisy | m2 | 307.5 |  | 21 | 0 | 0 | 0 | 0 | 0.00587 | 1.805 | RTS I / 2024 | 0 |  | 0 | 0 | 0 | 0 | 0 | 0 | 0 | SO02.1 | 0 | 0 | 0 | 21 | 0 | 0 | 7 |  |  |  | 0 | 0 | 0 | 712_ | SO02.1_71_ | SO02.1_ | 0 | 0 | 0 | 1.805 | 0 | 0 | 0 |  | 712 | 21 | Prov. povlak.krytiny střech do 10°, asfaltovými pásy tl.4,5mm, přitavení celoplošně,1 vrstva_vč.dod. special dekor(přírodní břidlice) viz.list popisy
30 | SO02.1 | 712351111RT2 | Provedení povlakové krytiny střech do 10°, podkladní_samolepicími asfaltovými pásy min. tl.3mm vč.dodávky viz.list.popisy a komentář RTS | m2 | 97 |  | 21 | 0 | 0 | 0 | 0 | 0.00403 | 0.39091 | RTS I / 2024 | 0 |  | 0 | 0 | 0 | 0 | 0 | 0 | 0 | SO02.1 | 0 | 0 | 0 | 21 | 0 | 0 | 7 |  |  |  | 0 | 0 | 0 | 712_ | SO02.1_71_ | SO02.1_ | 0 | 0 | 0 | 0.39091 | 0 | 0 | 0 |  | 712 | 21 | Provedení povlakové krytiny střech do 10°, podkladní_samolepicími asfaltovými pásy min. tl.3mm vč.dodávky viz.list.popisy a komentář RTS
31 | SO02.1 | 998712101R00 | Přesun hmot pro povlakové krytiny, výšky do 6 m | t | 2.491 |  | 21 | 0 | 0 | 0 | 0 | 0 | 0 | RTS I / 2024 | 0 |  | 0 | 0 | 0 | 0 | 0 | 0 | 0 | SO02.1 | 0 | 0 | 0 | 21 | 0 | 0 | 5 |  |  |  | 0 | 0 | 0 | 712_ | SO02.1_71_ | SO02.1_ | 0 | 0 | 0 | 0 | 0 | 0 | 0 |  | 712 | 21 | Přesun hmot pro povlakové krytiny, výšky do 6 m
| SO02.1 | 764 | Konstrukce klempířské |  |  |  |  | 0 | 0 | 0 | 0 |  | 0.90282 | [10 empty] | SO02.1 | [7 empty] | 0 | 0 | 0
32 | SO02.1 | 764323230R00 | Oplechování okapů Pz, živičná krytina, rš 330 mm | m | 41 |  | 21 | 0 | 0 | 0 | 0 | 0.00357 | 0.14637 | RTS I / 2024 | 0 |  | 0 | 0 | 0 | 0 | 0 | 0 | 0 | SO02.1 | 0 | 0 | 0 | 21 | 0 | 0 | 7 |  |  |  | 0 | 0 | 0 | 764_ | SO02.1_76_ | SO02.1_ | 0 | 0 | 0 | 0.14637 | 0 | 0 | 0 |  | 764 | 21 | Oplechování okapů Pz, živičná krytina, rš 330 mm
33 | SO02.1 | 764333240R00 | Lemování zdí na plochých střechách Pz, rš 400 mm | m | 15 |  | 21 | 0 | 0 | 0 | 0 | 0.00376 | 0.0564 | RTS I / 2024 | 0 |  | 0 | 0 | 0 | 0 | 0 | 0 | 0 | SO02.1 | 0 | 0 | 0 | 21 | 0 | 0 | 7 |  |  |  | 0 | 0 | 0 | 764_ | SO02.1_76_ | SO02.1_ | 0 | 0 | 0 | 0.0564 | 0 | 0 | 0 |  | 764 | 21 | Lemování zdí na plochých střechách Pz, rš 400 mm
34 | SO02.1 | 764333220R00 | Lemování zdí na plochých střechách Pz, rš 250 mm | m | 41 |  | 21 | 0 | 0 | 0 | 0 | 0.00294 | 0.12054 | RTS I / 2024 | 0 |  | 0 | 0 | 0 | 0 | 0 | 0 | 0 | SO02.1 | 0 | 0 | 0 | 21 | 0 | 0 | 7 |  |  |  | 0 | 0 | 0 | 764_ | SO02.1_76_ | SO02.1_ | 0 | 0 | 0 | 0.12054 | 0 | 0 | 0 |  | 764 | 21 | Lemování zdí na plochých střechách Pz, rš 250 mm
35 | SO02.1 | 764352203R00 | Žlaby z Pz plechu podokapní půlkruhové, rš 330 mm | m | 41 |  | 21 | 0 | 0 | 0 | 0 | 0.00308 | 0.12628 | RTS I / 2024 | 0 |  | 0 | 0 | 0 | 0 | 0 | 0 | 0 | SO02.1 | 0 | 0 | 0 | 21 | 0 | 0 | 7 |  |  |  | 0 | 0 | 0 | 764_ | SO02.1_76_ | SO02.1_ | 0 | 0 | 0 | 0.12628 | 0 | 0 | 0 |  | 764 | 21 | Žlaby z Pz plechu podokapní půlkruhové, rš 330 mm
36 | SO02.1 | 764359212R00 | Kotlík z Pz plechu kónický pro trouby D do 125 mm | kus | 2 |  | 21 | 0 | 0 | 0 | 0 | 0.00165 | 0.0033 | RTS I / 2024 | 0 |  | 0 | 0 | 0 | 0 | 0 | 0 | 0 | SO02.1 | 0 | 0 | 0 | 21 | 0 | 0 | 7 |  |  |  | 0 | 0 | 0 | 764_ | SO02.1_76_ | SO02.1_ | 0 | 0 | 0 | 0.0033 | 0 | 0 | 0 |  | 764 | 21 | Kotlík z Pz plechu kónický pro trouby D do 125 mm
37 | SO02.1 | 764421270R00 | Oplechování říms z Pz plechu, rš 500 mm_atika | m | 41 |  | 21 | 0 | 0 | 0 | 0 | 0.00431 | 0.17671 | RTS I / 2024 | 0 |  | 0 | 0 | 0 | 0 | 0 | 0 | 0 | SO02.1 | 0 | 0 | 0 | 21 | 0 | 0 | 7 |  |  |  | 0 | 0 | 0 | 764_ | SO02.1_76_ | SO02.1_ | 0 | 0 | 0 | 0.17671 | 0 | 0 | 0 |  | 764 | 21 | Oplechování říms z Pz plechu, rš 500 mm_atika
38 | SO02.1 | 764421290RT2 | Oplechování říms z Pz plechu, rš 700 mm | m | 41 |  | 21 | 0 | 0 | 0 | 0 | 0.00609 | 0.24969 | RTS I / 2024 | 0 |  | 0 | 0 | 0 | 0 | 0 | 0 | 0 | SO02.1 | 0 | 0 | 0 | 21 | 0 | 0 | 7 |  |  |  | 0 | 0 | 0 | 764_ | SO02.1_76_ | SO02.1_ | 0 | 0 | 0 | 0.24969 | 0 | 0 | 0 |  | 764 | 21 | Oplechování říms z Pz plechu, rš 700 mm
39 | SO02.1 | 764454203R00 | Odpadní trouby z Pz plechu, kruhové, D 120 mm | m | 6 |  | 21 | 0 | 0 | 0 | 0 | 0.00311 | 0.01866 | RTS I / 2024 | 0 |  | 0 | 0 | 0 | 0 | 0 | 0 | 0 | SO02.1 | 0 | 0 | 0 | 21 | 0 | 0 | 7 |  |  |  | 0 | 0 | 0 | 764_ | SO02.1_76_ | SO02.1_ | 0 | 0 | 0 | 0.01866 | 0 | 0 | 0 |  | 764 | 21 | Odpadní trouby z Pz plechu, kruhové, D 120 mm
40 | SO02.1 | 764331220R00 | Lemování z Pz plechu zdí, tvrdá krytina, rš 250 mm | m | 3.5 |  | 21 | 0 | 0 | 0 | 0 | 0.00139 | 0.004865 | RTS I / 2024 | 0 |  | 0 | 0 | 0 | 0 | 0 | 0 | 0 | SO02.1 | 0 | 0 | 0 | 21 | 0 | 0 | 7 |  |  |  | 0 | 0 | 0 | 764_ | SO02.1_76_ | SO02.1_ | 0 | 0 | 0 | 0.004865 | 0 | 0 | 0 |  | 764 | 21 | Lemování z Pz plechu zdí, tvrdá krytina, rš 250 mm
41 | SO02.1 | 998764101R00 | Přesun hmot pro klempířské konstr., výšky do 6 m | t | 0.903 |  | 21 | 0 | 0 | 0 | 0 | 0 | 0 | RTS I / 2024 | 0 |  | 0 | 0 | 0 | 0 | 0 | 0 | 0 | SO02.1 | 0 | 0 | 0 | 21 | 0 | 0 | 5 |  |  |  | 0 | 0 | 0 | 764_ | SO02.1_76_ | SO02.1_ | 0 | 0 | 0 | 0 | 0 | 0 | 0 |  | 764 | 21 | Přesun hmot pro klempířské konstr., výšky do 6 m
| SO02.1 | 90 | Hodinové zúčtovací sazby (HZS) |  |  |  |  | 0 | 0 | 0 | 0 |  | 0 | [10 empty] | SO02.1 | [7 empty] | 0 | 0 | 0
42 | SO02.1 | 900 R01 | Stavební zednické přípomoci_drobné opravy betonu a omítek při montážích | h | 59 |  | 21 | 0 | 0 | 0 | 0 | 0 | 0 | RTS I / 2024 | 0 |  | 0 | 0 | 0 | 0 | 0 | 0 | 0 | SO02.1 | 0 | 0 | 0 | 21 | 0 | 0 | 1 |  |  |  | 0 | 0 | 0 | 90_ | SO02.1_9_ | SO02.1_ | 0 | 0 | 0 | 0 | 0 | 0 | 0 |  | 90 | 21 | Stavební zednické přípomoci_drobné opravy betonu a omítek při montážích
| SO02.2 |  | Úpravy instalací |  |  |  |  | 0 | 0 | 0 | 0 |  | 0.02182
| SO02.2 | 90 | Hodinové zúčtovací sazby (HZS) |  |  |  |  | 0 | 0 | 0 | 0 |  | 0 | [10 empty] | SO02.2 | [7 empty] | 0 | 0 | 0
43 | SO02.2 | 909 R00 | Zabezpeceni pracoviste | h | 2 |  | 21 | 0 | 0 | 0 | 0 | 0 | 0 | RTS I / 2024 | 0 |  | 0 | 0 | 0 | 0 | 0 | 0 | 0 | SO02.2 | 0 | 0 | 0 | 21 | 0 | 0 | 1 |  |  |  | 0 | 0 | 0 | 90_ | SO02.2_9_ | SO02.2_ | 0 | 0 | 0 | 0 | 0 | 0 | 0 |  | 90 | 21 | Zabezpeceni pracoviste
44 | SO02.2 | 220890084R00 | KOORDINACE POSTUPU PRACI _ S ostatnimi profesemi | h | 2 |  | 21 | 0 | 0 | 0 | 0 | 0 | 0 | RTS I / 2024 | 0 |  | 0 | 0 | 0 | 0 | 0 | 0 | 0 | SO02.2 | 0 | 0 | 0 | 21 | 0 | 0 | 2 |  |  |  | 0 | 0 | 0 | 90_ | SO02.2_9_ | SO02.2_ | 0 | 0 | 0 | 0 | 0 | 0 | 0 |  | 90 | 21 | KOORDINACE POSTUPU PRACI _ S ostatnimi profesemi
45 | SO02.2 | 220890202R00 | Výchozí revize NN vč. revizní zprávy ,včetně bleskosvodu- Revizni technik | h | 10 |  | 21 | 0 | 0 | 0 | 0 | 0 | 0 | RTS I / 2024 | 0 |  | 0 | 0 | 0 | 0 | 0 | 0 | 0 | SO02.2 | 0 | 0 | 0 | 21 | 0 | 0 | 2 |  |  |  | 0 | 0 | 0 | 90_ | SO02.2_9_ | SO02.2_ | 0 | 0 | 0 | 0 | 0 | 0 | 0 |  | 90 | 21 | Výchozí revize NN vč. revizní zprávy ,včetně bleskosvodu- Revizni technik
46 | SO02.2 | 220890202R00 | Výchozí revize - Spoluprace s reviz.technikem | h | 2 |  | 21 | 0 | 0 | 0 | 0 | 0 | 0 | RTS I / 2024 | 0 |  | 0 | 0 | 0 | 0 | 0 | 0 | 0 | SO02.2 | 0 | 0 | 0 | 21 | 0 | 0 | 2 |  |  |  | 0 | 0 | 0 | 90_ | SO02.2_9_ | SO02.2_ | 0 | 0 | 0 | 0 | 0 | 0 | 0 |  | 90 | 21 | Výchozí revize - Spoluprace s reviz.technikem
47 | SO02.2 | 220890084R00 | Foto-dokumentace skutečného provedení_zpětného uložení hromosvodů | h | 1 |  | 21 | 0 | 0 | 0 | 0 | 0 | 0 | RTS I / 2024 | 0 |  | 0 | 0 | 0 | 0 | 0 | 0 | 0 | SO02.2 | 0 | 0 | 0 | 21 | 0 | 0 | 2 |  |  |  | 0 | 0 | 0 | 90_ | SO02.2_9_ | SO02.2_ | 0 | 0 | 0 | 0 | 0 | 0 | 0 |  | 90 | 21 | Foto-dokumentace skutečného provedení_zpětného uložení hromosvodů
48 | SO02.2 | 900 R23 | Přispůsobení vedení hromosvodů na stavbě | h | 8 |  | 21 | 0 | 0 | 0 | 0 | 0 | 0 | RTS I / 2024 | 0 |  | 0 | 0 | 0 | 0 | 0 | 0 | 0 | SO02.2 | 0 | 0 | 0 | 21 | 0 | 0 | 1 |  |  |  | 0 | 0 | 0 | 90_ | SO02.2_9_ | SO02.2_ | 0 | 0 | 0 | 0 | 0 | 0 | 0 |  | 90 | 21 | Přispůsobení vedení hromosvodů na stavbě
| SO02.2 | M21 | Elektromontáže |  |  |  |  | 0 | 0 | 0 | 0 |  | 0.02182 | [10 empty] | SO02.2 | [7 empty] | 0 | 0 | 0
49 | SO02.2 | 210220101RU2 | Vodiče svodové FeZn D do 10,Al 10,Cu 8, včetně dodávky drátu AlMgSi T/4 8 mm a podpěry pro rovné střechy z asf.pásů | m | 121 |  | 21 | 0 | 0 | 0 | 0 | 0.00014 | 0.01694 | RTS I / 2024 | 0 |  | 0 | 0 | 0 | 0 | 0 | 0 | 0 | SO02.2 | 0 | 0 | 0 | 21 | 0 | 0 | 2 |  |  |  | 0 | 0 | 0 | M21_ | SO02.2_9_ | SO02.2_ | 0 | 0 | 0 | 0.01694 | 0 | 0 | 0 |  |  | 21 | Vodiče svodové FeZn D do 10,Al 10,Cu 8, včetně dodávky drátu AlMgSi T/4 8 mm a podpěry pro rovné střechy z asf.pásů
50 | SO02.2 | 210220301RT1 | Svorka hromosvodová do 2 šroubů /SS, SZ, SO/okapových žlabů d 6 - 12 mm | kus | 4 |  | 21 | 0 | 0 | 0 | 0 | 0.00028 | 0.00112 | RTS I / 2024 | 0 |  | 0 | 0 | 0 | 0 | 0 | 0 | 0 | SO02.2 | 0 | 0 | 0 | 21 | 0 | 0 | 2 |  |  |  | 0 | 0 | 0 | M21_ | SO02.2_9_ | SO02.2_ | 0 | 0 | 0 | 0.00112 | 0 | 0 | 0 |  |  | 21 | Svorka hromosvodová do 2 šroubů /SS, SZ, SO/okapových žlabů d 6 - 12 mm
51 | SO02.2 | 210220302RT6 | Svorka hromosvodová nad 2 šrouby /ST, SJ, SR, atd/,včetně dodávky svorky SP kovových částí d 3-12 mm | kus | 12 |  | 21 | 0 | 0 | 0 | 0 | 0.00013 | 0.00156 | RTS I / 2024 | 0 |  | 0 | 0 | 0 | 0 | 0 | 0 | 0 | SO02.2 | 0 | 0 | 0 | 21 | 0 | 0 | 2 |  |  |  | 0 | 0 | 0 | M21_ | SO02.2_9_ | SO02.2_ | 0 | 0 | 0 | 0.00156 | 0 | 0 | 0 |  |  | 21 | Svorka hromosvodová nad 2 šrouby /ST, SJ, SR, atd/,včetně dodávky svorky SP kovových částí d 3-12 mm
52 | SO02.2 | 210220302RT3 | Svorka hromosvodová nad 2 šrouby /ST, SJ, SR, atd/ | kus | 10 |  | 21 | 0 | 0 | 0 | 0 | 0.00022 | 0.0022 | RTS I / 2024 | 0 |  | 0 | 0 | 0 | 0 | 0 | 0 | 0 | SO02.2 | 0 | 0 | 0 | 21 | 0 | 0 | 2 |  |  |  | 0 | 0 | 0 | M21_ | SO02.2_9_ | SO02.2_ | 0 | 0 | 0 | 0.0022 | 0 | 0 | 0 |  |  | 21 | Svorka hromosvodová nad 2 šrouby /ST, SJ, SR, atd/
| VORN |  | Vedlejší a ostatní rozpočtové náklady |  |  |  |  | 0 | 0 | 0 | 0 |  | 0
| VORN | 011VD | Průzkumy,projektování,revize,zkoušky,geodet,koordinace,doprava a pod. |  |  |  |  | 0 | 0 | 0 | 0 |  | 0 | [10 empty] | VORN | [7 empty] | 0 | 0 | 0
53 | VORN | 220890084R00 | Předání a převzetí staveniště,Náklady spojené s účastí zhotovitele na předání a převzetí staveniště a předání stavby | h | 12 |  | 21 | 0 | 0 | 0 | 0 | 0 | 0 | RTS I / 2024 | 0 |  | 0 | 0 | 0 | 0 | 0 | 0 | 0 | VORN | 0 | 0 | 0 | 21 | 0 | 0 | 2 |  |  |  | 0 | 0 | 0 | 011VD_ | VORN_0_ | VORN_ | 0 | 0 | 0 | 0 | 0 | 0 | 0 |  |  | 21 | Předání a převzetí staveniště,Náklady spojené s účastí zhotovitele na předání a převzetí staveniště a předání stavby
54 | VORN | 220890084R00 | Účast technika na stavbě-inženýrská činnost dodavatele – práce spojené s realizací kolaudace nebo předání stavby (vyjádření, revize, zkoušky atd.) | h | 4 |  | 21 | 0 | 0 | 0 | 0 | 0 | 0 | RTS I / 2024 | 0 |  | 0 | 0 | 0 | 0 | 0 | 0 | 0 | VORN | 0 | 0 | 0 | 21 | 0 | 0 | 2 |  |  |  | 0 | 0 | 0 | 011VD_ | VORN_0_ | VORN_ | 0 | 0 | 0 | 0 | 0 | 0 | 0 |  |  | 21 | Účast technika na stavbě-inženýrská činnost dodavatele – práce spojené s realizací kolaudace nebo předání stavby (vyjádření, revize, zkoušky atd.)
55 | VORN | 220890084R00 | Dílenská montážní dokumentace pro všecny dotčené objekty, neuvedené v položkách objektů | h | 6 |  | 21 | 0 | 0 | 0 | 0 | 0 | 0 | RTS I / 2024 | 0 |  | 0 | 0 | 0 | 0 | 0 | 0 | 0 | VORN | 0 | 0 | 0 | 21 | 0 | 0 | 2 |  |  |  | 0 | 0 | 0 | 011VD_ | VORN_0_ | VORN_ | 0 | 0 | 0 | 0 | 0 | 0 | 0 |  |  | 21 | Dílenská montážní dokumentace pro všecny dotčené objekty, neuvedené v položkách objektů
56 | VORN | 110 R00 | Mimostaveništní doprava -všechny druhy mimostav. přeprav,doprav čehokoliv (vč. DIO -zpracování a projednání, řízení dopravy apod.) | % | 0 |  | 21 | 0 | 0 | 0 | 0 | 0 | 0 | RTS I / 2024 | 0 |  | 0 | 0 | 0 | 0 | 0 | 0 | 0 | VORN | 0 | 0 | 0 | 21 | 0 | 0 | 2 |  |  |  | 0 | 0 | 0 | 011VD_ | VORN_0_ | VORN_ | 0 | 0 | 0 | 0 | 0 | 0 | 0 |  |  | 21 | Mimostaveništní doprava -všechny druhy mimostav. přeprav,doprav čehokoliv (vč. DIO -zpracování a projednání, řízení dopravy apod.)
57 | VORN | 201 R00 | Koordinační a kompletační činnost generálního dodavatele,včetně vzorkování mat.,koordinace s bankou a pod. | % | 0 |  | 21 | 0 | 0 | 0 | 0 | 0 | 0 | RTS I / 2024 | 0 |  | 0 | 0 | 0 | 0 | 0 | 0 | 0 | VORN | 0 | 0 | 0 | 21 | 0 | 0 | 2 |  |  |  | 0 | 0 | 0 | 011VD_ | VORN_0_ | VORN_ | 0 | 0 | 0 | 0 | 0 | 0 | 0 |  |  | 21 | Koordinační a kompletační činnost generálního dodavatele,včetně vzorkování mat.,koordinace s bankou a pod.
58 | VORN | 110 R0A | Zařízení staveniště -ostatní náklady na kompletní ZS neuvedené v položkách objektu ZS, včetně odstranění | ks | 1 |  | 21 | 0 | 0 | 0 | 0 | 0 | 0 |  | 0 |  | 0 | 0 | 0 | 0 | 0 | 0 | 0 | VORN | 0 | 0 | 0 | 21 | 0 | 0 | 2 |  |  |  | 0 | 0 | 0 | 011VD_ | VORN_0_ | VORN_ | 0 | 0 | 0 | 0 | 0 | 0 | 0 |  |  | 21 | Zařízení staveniště -ostatní náklady na kompletní ZS neuvedené v položkách objektu ZS, včetně odstranění
[8 empty] | Celkem: |  | 0 | 0

## Výkaz výměr
Výkaz výměr
Název stavby: |  | Nemocnice Znojmo_Garáže |  | Objednatel: | Nemocnice Znojmo, příspěvková organizace, Odbor hospodářsko – technické správy, MUDr. Jana Janského 11, 669 02 Znojmo
Druh stavby: |  | Oprava střešní krytiny |  | Projektant:
Lokalita: |  | MUDr. Jana Jánského 11, 669 02 Znojmo |  | Zhotovitel:
Zpracoval: |  | Bohuslav Hemala |  | Zpracováno dne: | 27.06.2024
Č | Objekt | Kód | Zkrácený popis |  | MJ | Množství | Potřebné množství
| N | 011VD | Průzkumy,projektování,revize,zkoušky,geodet,koordinace,doprava a pod.
| N | 62 | Úprava povrchů vnější
| N | 63 | Podlahy a podlahové konstrukce
| N | 712 | Izolace střech (živičné krytiny)
| N | 764 | Konstrukce klempířské
| N | 90 | Hodinové zúčtovací sazby (HZS)
| N | 96 | Bourání konstrukcí
| N | 97 | Prorážení otvorů a ostatní bourací práce
| N | M21 | Elektromontáže
| N | M65 | Elektroinstalace
| N | S | Přesuny sutí
1 | SO02.0 | 712300831RT1 | Odstranění povlakové krytiny střech do 10°, 1 vrstva,z ploch jednotlivě nad 20 m2_jen pás pro výměnu ok.plechu, háků a oplech zdí |  | m2 | 48.5 | 0
|  |  | (41*0,5*2+7,5*0,5*2) |  |  | 48.5
2 | SO02.0 | 712300834RT1 | Příplatek za odstranění každé další vrstvy, střechy do 10°, krytina povlaková |  | m2 | 97 | 0
|  |  | (41*0,5*2+7,5*0,5*2)*2 |  |  | 97
3 | SO02.0 | 712300841RT2 | Odstranění mechu ze střech plochých do 10°, povlaková krytina,silně znečištěné plochy, včetně ostatních znečištění či rostlin |  | m2 | 307.5 | 0
|  |  | 41*7,5 |  |  | 307.5
4 | SO02.0 | 764334850R00 | Demontáž lemování zdí plochých střech,do rš 500 mm |  | m | 59.5 | 0
|  |  | 7,5*2 | zdi |  | 15
|  |  | 41 | zdivo u atiky |  | 41
|  |  | 0,5*2*2+0,75*2 | konce zdí , atik a římsy |  | 3.5
5 | SO02.0 | 764352810R00 | Demontáž žlabů půlkruh. rovných, rš 330 mm, do 30° |  | m | 41 | 0
|  |  | 41 |  |  | 41
6 | SO02.0 | 764359810R00 | Demontáž kotlíku kónického, sklon do 30° |  | kus | 2 | 0
|  |  | 2 |  |  | 2
7 | SO02.0 | 764422810R00 | Demontáž oplechování říms,rš od 600 do 800 mm |  | m | 41 | 0
|  |  | 41 |  |  | 41
8 | SO02.0 | 764454802R00 | Demontáž odpadních trub kruhových, D 120 mm |  | m | 6 | 0
|  |  | 6 |  |  | 6
9 | SO02.0 | 764421850R00 | Demontáž oplechování říms,rš od 250 do 330 mm_okapový plech |  | m | 41 | 0
|  |  | 41 |  |  | 41
10 | SO02.0 | 764421870R00 | Demontáž oplechování říms,rš od 400 do 500 mm_atiky |  | m | 41 | 0
|  |  | 41 |  |  | 41
11 | SO02.0 | 965042141R00 | Bourání mazanin betonových tl. 10 cm, nad 4 m2_(bude jen nezbytně nutné) |  | m3 | 1.845 | 0
|  |  | 36,9*0,05 |  |  | 1.845
12 | SO02.0 | 978015291R00 | Otlučení omítek vnějších MVC v složit.1-4 do 100 %_(bude jen nezbytně nutné) |  | m2 | 4.95 | 0
|  |  | 4,95 |  |  | 4.95
13 | SO02.0 | 650811135R00 | Demontáž podpěry vedení na ploché střeše |  | kus | 121 | 0
|  |  | 121 |  |  | 121
14 | SO02.0 | 900 R23 | Elektromontér v tarifní třídě 6_demontáž vedení hromosvodů neuvedené v položkách |  | h | 16 | 0
|  |  | 16 |  |  | 16
15 | SO02.0 | 220280869R00 | Snesení místního kabelu do 4,5 kg/m z lávky_hromosvodný 8mm drát Pz ze střechy |  | m | 121 | 0
|  |  | 121 |  |  | 121
16 | SO02.0 | 979011111R00 | Svislá doprava suti a vybour. hmot za 2.NP a 1.PP |  | t | 6.526 | 0
|  |  | 6,526 |  |  | 6.526
17 | SO02.0 | 979082111R00 | Vnitrostaveništní doprava suti do 10 m |  | t | 6.526 | 0
|  |  | 6,526 |  |  | 6.526
18 | SO02.0 | 979082121R00 | Příplatek k vnitrost. dopravě suti za dalších 5 m |  | t | 19.578 | 0
|  |  | 6,526*3 |  |  | 19.578
19 | SO02.0 | 979094211R00 | Nakládání nebo překládání vybourané suti |  | t | 6.526 | 0
|  |  | 6,526 |  |  | 6.526
20 | SO02.0 | 979081111R00 | Odvoz suti a vybour. hmot na skládku do 1 km |  | t | 6.526 | 0
|  |  | 6,526 |  |  | 6.526
21 | SO02.0 | 979081121R00 | Příplatek k odvozu za každý další 1 km |  | t | 45.682 | 0
|  |  | 6,526*7 |  |  | 45.682
22 | SO02.0 | 979990121R00 | Poplatek za uložení suti - asfaltové pásy, skupina odpadu 170302 |  | t | 0.819 | 0
|  |  | 0,291+0,528 |  |  | 0.819
23 | SO02.0 | 979999999R00 | Poplatek za ukládku suť do 10 % příměsí (skup.170107) |  | t | 5.02 | 0
|  |  | 6,526-0,819-0,687 |  |  | 5.02
24 | SO02.0 | 979951111R00 | Výkup kovů - železný šrot tl. do 4 mm |  | t | 0.687 | 0
|  |  | 0,687 |  |  | 0.687
25 | SO02.1 | 622461182R00 | Omítka vnější stěn, složitost 3_nebo jiná vnější omítka dle stěn na střeše k zapravení po výměně oplechování __(bude jen nezbytně nutné) |  | m2 | 4.95 | 0
|  |  | 7,5*0,25*2+3*0,2*2 |  |  | 4.95
26 | SO02.1 | 632451024R00 | Vyrovnávací potěr MC 15, v pásu, tl. 50 mm_drobné opravy betonu ploch,atik a říms po montážích_(bude jen nezbytně nutné) |  | m2 | 36.9 | 0
|  |  | 41*0,3+41*0,6 |  |  | 36.9
27 | SO02.1 | 999281105R00 | Přesun hmot pro opravy a údržbu do výšky 6 m |  | t | 4.813 | 0
|  |  | 0,2704+4,5424 |  |  | 4.813
28 | SO02.1 | 712311111RZ1 | Provedení povlakové krytiny střech do 10°, asfaltovou suspenzí,1x nátěr - včetně dodávky asfaltové suspenze |  | m2 | 356 | 0
|  |  | 48,5+307,5 |  |  | 356
29 | SO02.1 | 712341559RV1 | Prov. povlak.krytiny střech do 10°, asfaltovými pásy tl.4,5mm, přitavení celoplošně,1 vrstva_vč.dod. special dekor(přírodní břidlice) viz.list popisy |  | m2 | 307.5 | 0
|  |  | 307,5 |  |  | 307.5
30 | SO02.1 | 712351111RT2 | Provedení povlakové krytiny střech do 10°, podkladní_samolepicími asfaltovými pásy min. tl.3mm vč.dodávky viz.list.popisy a komentář RTS |  | m2 | 97 | 0
|  |  | 48,5*2 |  |  | 97
31 | SO02.1 | 998712101R00 | Přesun hmot pro povlakové krytiny, výšky do 6 m |  | t | 2.491 | 0
|  |  | 2,4914 |  |  | 2.491
32 | SO02.1 | 764323230R00 | Oplechování okapů Pz, živičná krytina, rš 330 mm |  | m | 41 | 0
|  |  | 41 |  |  | 41
33 | SO02.1 | 764333240R00 | Lemování zdí na plochých střechách Pz, rš 400 mm |  | m | 15 | 0
|  |  | 15 |  |  | 15
34 | SO02.1 | 764333220R00 | Lemování zdí na plochých střechách Pz, rš 250 mm |  | m | 41 | 0
|  |  | 41 | u římsy |  | 41
35 | SO02.1 | 764352203R00 | Žlaby z Pz plechu podokapní půlkruhové, rš 330 mm |  | m | 41 | 0
|  |  | 41 |  |  | 41
36 | SO02.1 | 764359212R00 | Kotlík z Pz plechu kónický pro trouby D do 125 mm |  | kus | 2 | 0
|  |  | 2 |  |  | 2
37 | SO02.1 | 764421270R00 | Oplechování říms z Pz plechu, rš 500 mm_atika |  | m | 41 | 0
|  |  | 41 |  |  | 41
38 | SO02.1 | 764421290RT2 | Oplechování říms z Pz plechu, rš 700 mm |  | m | 41 | 0
|  |  | 41 |  |  | 41
39 | SO02.1 | 764454203R00 | Odpadní trouby z Pz plechu, kruhové, D 120 mm |  | m | 6 | 0
|  |  | 3*2 |  |  | 6
40 | SO02.1 | 764331220R00 | Lemování z Pz plechu zdí, tvrdá krytina, rš 250 mm |  | m | 3.5 | 0
|  |  | 3,5 |  |  | 3.5
41 | SO02.1 | 998764101R00 | Přesun hmot pro klempířské konstr., výšky do 6 m |  | t | 0.903 | 0
|  |  | 0,9028 |  |  | 0.903
42 | SO02.1 | 900 R01 | Stavební zednické přípomoci_drobné opravy betonu a omítek při montážích |  | h | 59 | 0
|  |  | 7,5*2+3+41*0,5 | oprava omítek stěn u plechů |  | 38.5
|  |  | 41*0,25*2 | oprava betonu |  | 20.5
43 | SO02.2 | 909 R00 | Zabezpeceni pracoviste |  | h | 2 | 0
|  |  | 2 |  |  | 2
44 | SO02.2 | 220890084R00 | KOORDINACE POSTUPU PRACI _ S ostatnimi profesemi |  | h | 2 | 0
|  |  | 2 |  |  | 2
45 | SO02.2 | 220890202R00 | Výchozí revize NN vč. revizní zprávy ,včetně bleskosvodu- Revizni technik |  | h | 10 | 0
|  |  | 10 |  |  | 10
46 | SO02.2 | 220890202R00 | Výchozí revize - Spoluprace s reviz.technikem |  | h | 2 | 0
|  |  | 2 |  |  | 2
47 | SO02.2 | 220890084R00 | Foto-dokumentace skutečného provedení_zpětného uložení hromosvodů |  | h | 1 | 0
|  |  | 1 |  |  | 1
48 | SO02.2 | 900 R23 | Přispůsobení vedení hromosvodů na stavbě |  | h | 8 | 0
|  |  | 8 |  |  | 8
49 | SO02.2 | 210220101RU2 | Vodiče svodové FeZn D do 10,Al 10,Cu 8, včetně dodávky drátu AlMgSi T/4 8 mm a podpěry pro rovné střechy z asf.pásů |  | m | 121 | 0
|  |  | 41*2 | okrajové |  | 82
|  |  | 7,5*4 | středové |  | 30
|  |  | 3*3 | svody svislé |  | 9
50 | SO02.2 | 210220301RT1 | Svorka hromosvodová do 2 šroubů /SS, SZ, SO/okapových žlabů d 6 - 12 mm |  | kus | 4 | 0
|  |  | 4 |  |  | 4
51 | SO02.2 | 210220302RT6 | Svorka hromosvodová nad 2 šrouby /ST, SJ, SR, atd/,včetně dodávky svorky SP kovových částí d 3-12 mm |  | kus | 12 | 0
|  |  | 4*2+2*2 |  |  | 12
52 | SO02.2 | 210220302RT3 | Svorka hromosvodová nad 2 šrouby /ST, SJ, SR, atd/ |  | kus | 10 | 0
|  |  | 10 |  |  | 10
53 | VORN | 220890084R00 | Předání a převzetí staveniště,Náklady spojené s účastí zhotovitele na předání a převzetí staveniště a předání stavby |  | h | 12 | 0
|  |  | 12 |  |  | 12
54 | VORN | 220890084R00 | Účast technika na stavbě-inženýrská činnost dodavatele – práce spojené s realizací kolaudace nebo předání stavby (vyjádření, revize, zkoušky atd.) |  | h | 4 | 0
|  |  | 4 |  |  | 4
55 | VORN | 220890084R00 | Dílenská montážní dokumentace pro všecny dotčené objekty, neuvedené v položkách objektů |  | h | 6 | 0
|  |  | 6 |  |  | 6
56 | VORN | 110 R00 | Mimostaveništní doprava -všechny druhy mimostav. přeprav,doprav čehokoliv (vč. DIO -zpracování a projednání, řízení dopravy apod.) |  | % | 5693.804 | 0
5693.804
57 | VORN | 201 R00 | Koordinační a kompletační činnost generálního dodavatele,včetně vzorkování mat.,koordinace s bankou a pod. |  | % | 5693.804 | 0
5693.804
58 | VORN | 110 R0A | Zařízení staveniště -ostatní náklady na kompletní ZS neuvedené v položkách objektu ZS, včetně odstranění |  | ks | 1 | 0
|  |  | 1 |  |  | 1

## Popisy - Komentáře RTS
Č | Objekt | Kód | Zkrácený popis | Varianta | MJ | Množství | RTS komentář | GROUPCODE | ISWORK
| SO02.0 |  | Bourací a přípravné práce
| SO02.0 | 712 | Izolace střech (živičné krytiny)
1 | SO02.0 | 712300831RT1 | Odstranění povlakové krytiny střech do 10°, 1 vrstva,z ploch jednotlivě nad 20 m2_jen pás pro výměnu ok.plechu, háků a oplech zdí | z ploch jednotlivě do 10 m2 | m2 | 48.5 |  | 712 | P | 0 | 32.7
2 | SO02.0 | 712300834RT1 | Příplatek za odstranění každé další vrstvy, střechy do 10°, krytina povlaková | z ploch jednotlivě do 10 m2 | m2 | 97 |  | 712 | P | 0 | 3.65
3 | SO02.0 | 712300841RT2 | Odstranění mechu ze střech plochých do 10°, povlaková krytina,silně znečištěné plochy, včetně ostatních znečištění či rostlin | , | m2 | 307.5 |  | 712 | P | 0 | 36.31
| SO02.0 | 764 | Konstrukce klempířské
4 | SO02.0 | 764334850R00 | Demontáž lemování zdí plochých střech,do rš 500 mm |  | m | 59.5 |  | 764 | P | 0 | 42.7
5 | SO02.0 | 764352810R00 | Demontáž žlabů půlkruh. rovných, rš 330 mm, do 30° |  | m | 41 | Položka je kalkulována pro demontáž žlabů podokapních půlkruhových rovných. | 764 | P | 0 | 46.4
6 | SO02.0 | 764359810R00 | Demontáž kotlíku kónického, sklon do 30° |  | kus | 2 |  | 764 | P | 0 | 61.8
7 | SO02.0 | 764422810R00 | Demontáž oplechování říms,rš od 600 do 800 mm |  | m | 41 |  | 764 | P | 0 | 69.51
8 | SO02.0 | 764454802R00 | Demontáž odpadních trub kruhových, D 120 mm |  | m | 6 |  | 764 | P | 0 | 46.4
9 | SO02.0 | 764421850R00 | Demontáž oplechování říms,rš od 250 do 330 mm_okapový plech |  | m | 41 |  | 764 | P | 0 | 54.1
10 | SO02.0 | 764421870R00 | Demontáž oplechování říms,rš od 400 do 500 mm_atiky |  | m | 41 |  | 764 | P | 0 | 61.8
| SO02.0 | 96 | Bourání konstrukcí
11 | SO02.0 | 965042141R00 | Bourání mazanin betonových tl. 10 cm, nad 4 m2_(bude jen nezbytně nutné) |  | m3 | 1.845 | V položce není kalkulována manipulace se sutí, která se oceňuje samostatně položkami souboru 979. V položce nejsou zakalkulovány náklady na bourání podkladního lože pod mazaninou. Položka se používá pro bourání podlah z betonu prostého nebo litého asfaltu. Bourání případné výztuže v mazaninách se oceňuje položkami souboru 965 04 91.. Příplatek za bourání mazanin s výztuží. | 96 | P | 0 | 3495.01
| SO02.0 | 97 | Prorážení otvorů a ostatní bourací práce
12 | SO02.0 | 978015291R00 | Otlučení omítek vnějších MVC v složit.1-4 do 100 %_(bude jen nezbytně nutné) |  | m2 | 4.95 | S vyškrabáním spár, s očištěním zdiva. V položce není kalkulována manipulace se sutí, která se oceňuje samostatně položkami souboru 979. | 97 | P | 0 | 125
| SO02.0 | M65 | Elektroinstalace
13 | SO02.0 | 650811135R00 | Demontáž podpěry vedení na ploché střeše |  | kus | 121 |  | M65 | P | 0 | 40.11
14 | SO02.0 | 900 R23 | Elektromontér v tarifní třídě 6_demontáž vedení hromosvodů neuvedené v položkách | elektromontér v tarifní třídě 6 | h | 16 | Platnost hodinových zúčtovacích sazeb Hodinovými zúčtovacími sazbami (HZS) se oceňují: a) předběžné obhlídky pracoviště vyžádané objednatelem, b) průzkumné práce na kulturních památkách, sloužící pro získání podkladů k rekonstrukci kulturní památky, c) revize stavebních objektů nebo jejich části, jejichž oprava se oceňuje podle stavebních ceníků, d) práce při havarijních a živelních pohromách prováděné bez projektové dokumentace nebo na základě zjednodušené projektové dokumentace bez rozpočtu, e) práce v rozsahu vymezeném v jednotlivých cenících f) práce prováděné výškovými specialisty a potápěči, g) práce zařazované do hlavy IV souhrnného rozpočtu staveb, prováděné jako součást stavebních objektů, pokud je nelze ocenit položkami stavebních ceníků. Na základě písemné dohody mezi zhotovitele a objednatelem je možno ocenit stavební práce pomocí HZS jde-li o: a) stavební práce prováděné bez projektové dokumentace, b) práce, pro které není ve stavebních cenících položka. Pří použití hodinových zúčtovacích sazeb se oceňuje: a) počet skutečně odpracovaných hodin všech pracovníků včetně času vynaloženého na předběžnou obhlídku pracoviště za účelem zjištění rozsahu prací, objednatelem potvrzených ve stavebním deníku, nebo samostatném dokladu, pokud se stavební deník nevede, b) přímý materiál, c) náklady na provoz stavebních strojů, d) ostatní přímé náklady. Počet odpracovaných hodin jednotlivých pracovníků se zaokrouhlí: a) na půlhodinu, trvá-li práce 30 minut nebo méně, b) na celou hodinu, trvá-li práce více než 30 minut. | M65 | P | 0 | 528
15 | SO02.0 | 220280869R00 | Snesení místního kabelu do 4,5 kg/m z lávky_hromosvodný 8mm drát Pz ze střechy |  | m | 121 |  | M65 | P | 0 | 6.1
| SO02.0 | S | Přesuny sutí
16 | SO02.0 | 979011111R00 | Svislá doprava suti a vybour. hmot za 2.NP a 1.PP |  | t | 6.526 |  | S | P | 0 | 427
17 | SO02.0 | 979082111R00 | Vnitrostaveništní doprava suti do 10 m |  | t | 6.526 |  | S | P | 0 | 391.49
18 | SO02.0 | 979082121R00 | Příplatek k vnitrost. dopravě suti za dalších 5 m |  | t | 19.578 |  | S | P | 0 | 43.6
19 | SO02.0 | 979094211R00 | Nakládání nebo překládání vybourané suti |  | t | 6.526 |  | S | P | 0 | 334.01
20 | SO02.0 | 979081111R00 | Odvoz suti a vybour. hmot na skládku do 1 km |  | t | 6.526 |  | S | P | 0 | 275.5
21 | SO02.0 | 979081121R00 | Příplatek k odvozu za každý další 1 km |  | t | 45.682 |  | S | P | 0 | 25
22 | SO02.0 | 979990121R00 | Poplatek za uložení suti - asfaltové pásy, skupina odpadu 170302 |  | t | 0.819 |  | S | P | 0 | 5734.99
23 | SO02.0 | 979999999R00 | Poplatek za ukládku suť do 10 % příměsí (skup.170107) |  | t | 5.02 |  | S | P | 0 | 580
24 | SO02.0 | 979951111R00 | Výkup kovů - železný šrot tl. do 4 mm |  | t | 0.687 |  | S | P | 0 | -2699.99
| SO02.1 |  | Stavební práce
| SO02.1 | 62 | Úprava povrchů vnější
25 | SO02.1 | 622461182R00 | Omítka vnější stěn, složitost 3_nebo jiná vnější omítka dle stěn na střeše k zapravení po výměně oplechování __(bude jen nezbytně nutné) |  | m2 | 4.95 |  | 62 | P | 87.41 | 953.59
| SO02.1 | 63 | Podlahy a podlahové konstrukce
26 | SO02.1 | 632451024R00 | Vyrovnávací potěr MC 15, v pásu, tl. 50 mm_drobné opravy betonu ploch,atik a říms po montážích_(bude jen nezbytně nutné) |  | m2 | 36.9 | Položka je určena pro vyrovnávací potěr z cementové malty provedený v pásu na zdivu jako podklad např. pod izolaci, na parapetech z prefabrikovaných dílců pod oplechování apod., vodorovný nebo ve spádu do 15 st., hlazený dřevěným hladítkem. | 63 | P | 154.52 | 244.97
27 | SO02.1 | 999281105R00 | Přesun hmot pro opravy a údržbu do výšky 6 m |  | t | 4.813 |  | 63 | P | 0 | 447
| SO02.1 | 712 | Izolace střech (živičné krytiny)
28 | SO02.1 | 712311111RZ1 | Provedení povlakové krytiny střech do 10°, asfaltovou suspenzí,1x nátěr - včetně dodávky asfaltové suspenze | 1x nátěr - včetně dodávky asfaltové suspenze | m2 | 356 | Plochy povlakové krytiny střech jednotlivě menší než 10 m2 se oceňují s příplatkem položka číslo 712 39-9095 | 712 | P | 29.89 | 17.41
29 | SO02.1 | 712341559RV1 | Prov. povlak.krytiny střech do 10°, asfaltovými pásy tl.4,5mm, přitavení celoplošně,1 vrstva_vč.dod. special dekor(přírodní břidlice) viz.list popisy | Technické parametry pásu dle harmonizované výrobkové normy ČSN EN 13707 a české technické normy ČSN 73 0605-1 Požadavky na použití asfaltových pásů Vlastnost Zkušební metoda Požadavek ČSN 73 0605-1 Deklarovaná hodnota délka EN 1848-1 - 7,5 m šířka EN 1848-1 - 1,0 m tloušťka EN 1849-1 ? 4,2 mm (± 5 % max. 0,2 mm) 4,5 (± 0,1) mm zjevné vady EN 1850-1 bez zjevných vad bez zjevných vad přímost EN 1848-1 vyhovuje vyhovuje rozměrová stálost EN 1107-1 ? 0,3 % 0,3 % přilnavost posypu EN 12039 MDV (max. 30) % 25 (-25, +0) % reakce na oheň EN 13501-1 - třída E vodotěsnost EN 1928 ? 100 kPa vyhovuje tahové vlastnosti – největší tahová síla EN 12311-1 ? 500 N/50 mm podélně 900 (± 250) N/50 mm příčně 800 (± 250) N/50 mm tahové vlastnosti – tažnost EN 12311-1 ? 30 % podélně 50 (± 10) % příčně 50 (± 10) % odolnost proti nárazu (metoda A) EN 12691 - 900 mm odolnost proti statickému zatížení EN 12730 - 10 kg odolnost proti protrhávání (dřík hřebíku) EN 12310-1 - podélně 300 (± 100) N příčně 400 (± 100) N odolnost proti stékání při zvýšené teplotě EN 1110 ? 90 °C 100 °C ohebnost za nízkých teplot EN 1109 ?-15 °C -25 °C trvanlivost – odolnost proti stékání při zvýšené teplotě po umělém stárnutí EN 1296 EN 1110 - 95 (-0, +5) °C trvanlivost – ohebnost za nízkých teplot po umělém stárnutí EN 1296 EN 1109 - -15 (-10, +0) °C nebezpečné látky REACH (1907/2006) - neobsahuje množství asfaltové hmoty ČSN 73 0605-1 ? 2 500 g/m2 2 500 g/m2 Harmonizovaná technická specifi kace: EN 13707:2004+A2:2009 | m2 | 307.5 | Povlaková krytina je provedena pásy přitavenými v plné ploše. Plochy povlakové krytiny střech jednotlivě menší než 10 m2 se oceňují s příplatkem položka číslo 712 39-9097 | 712 | P | 521.2 | 114.8
30 | SO02.1 | 712351111RT2 | Provedení povlakové krytiny střech do 10°, podkladní_samolepicími asfaltovými pásy min. tl.3mm vč.dodávky viz.list.popisy a komentář RTS | Technické parametry pásu dle harmonizované výrobkové normy ČSN EN 13707, ČSN EN 13970, ČSN EN 13969 a české technické normy ČSN 73 0605-1 Požadavky na použití asfaltových pásů Vlastnost Zkušební metoda Požadavek ČSN 73 0605-1 Deklarovaná Tabulka 7 1) Tabulka 8 2) Tabulka 8 3) hodnota délka EN 1848-1 ? MLV ?MLV ?MLV 10,0 m šířka EN 1848-1 ? MLV ?MLV ?MLV 1,0 m tloušťka EN 1849-1 ? 2,5 mm (± 5 %, max. 0,2 mm) ?2,5 mm (± 5 %, max. 0,2 mm) MDV 3,0 (± 0,2) mm plošná hmotnost EN 1849-1 - - - 3,5 (± 0,175) kg/m2 zjevné vady EN 1850-1 bez zjevných vad bez zjevných vad bez zjevných vad bez zjevných vad přímost EN 1848-1 vyhovuje vyhovuje vyhovuje vyhovuje reakce na oheň EN 13501-1 určit třídu určit třídu určit třídu třída E vodotěsnost EN 1928 ? 60 kPa ?2 kPa ?2 kPa vyhovuje tahové vlastnosti – největší tahová síla EN 12311-1 ? 800N/50 mm ? 800N/50 mm ? 150 N/50 mm podélně 1000 (± 200) N/50 mm příčně 1100 (± 200) N/50 mm tahové vlastnosti – tažnost EN 12311-1 ? 2 % ? 2 % ? 2 % podélně 4 (± 2) % příčně 4 (± 2) % odolnost proti nárazu (metoda A) EN 12691 - ? MLV ? MLV 600 mm odolnost proti statickému zatížení EN 12730 - - - 5 kg odolnost proti protrhávání (dřík hřebíku) EN 12310-1 - - - podélně 400 (± 100) N příčně 300 (± 100) N pevnost spoje - smyková odolnost ve spoji EN 12317-1 - - - podélně 1100 (± 200) N/50 mm příčně 1000 (± 200) N/50 mm odolnost proti stékání při zvýšené teplotě EN 1110 ? +90°C ? +90°C - 90 °C ohebnost za nízkých teplot EN 1109 ?-15°C ?-15°C ?-15°C -20 °C propustnost vodní páry – faktor difuzního odporu µ – ekvivalentní difuzní tloušťka sd EN 1931 - - ? 100 000 29 000 (± 1000)* 87 (± 6) m trvanlivost – propustnost vodní páry po umělém stárnutí EN 1296 EN 1931 - - ? 50 000 vyhovuje trvanlivost – propustnost vodní páry po vlivu chemikálií EN 1847 EN 1931 - - - NPD trvanlivost – vodotěsnost po umělém stárnutí EN 1296 EN 1928 - ? 2kPa - vyhovuje trvanlivost – vodotěsnost po vlivu chemikálií EN 1847 EN 1928 - - - NPD nebezpečné látky REACH (1907/2006) - - - neobsahuje množství asfaltové hmoty ČSN 73 0605-1 ? 1 500 g/m2 ? 1 500 g/m2 MDV 1 500 g/m2 Harmonizovaná technická specifi kace: EN 13707:2004+A2:2009, EN 13969:2004/A1:2006 a EN 13970:2004/A1:200 | m2 | 97 |  | 712 | P | 328.83 | 109.16
31 | SO02.1 | 998712101R00 | Přesun hmot pro povlakové krytiny, výšky do 6 m |  | t | 2.491 |  | 712 | P | 0 | 1484
| SO02.1 | 764 | Konstrukce klempířské
32 | SO02.1 | 764323230R00 | Oplechování okapů Pz, živičná krytina, rš 330 mm |  | m | 41 | V položce je zakalkulován i podkladní plech. | 764 | P | 124.11 | 364.89
33 | SO02.1 | 764333240R00 | Lemování zdí na plochých střechách Pz, rš 400 mm |  | m | 15 | Položka je kalkulována včetně lemování rohů, spojů, lišt a dilatací. | 764 | P | 148.81 | 369.19
34 | SO02.1 | 764333220R00 | Lemování zdí na plochých střechách Pz, rš 250 mm |  | m | 41 | Položka je kalkulována včetně lemování rohů, spojů, lišt a dilatací. | 764 | P | 102.17 | 344.83
35 | SO02.1 | 764352203R00 | Žlaby z Pz plechu podokapní půlkruhové, rš 330 mm |  | m | 41 | Položka je kalkulována včetně háků, čel, rohů, rovných hrdel a dilatací. | 764 | P | 157.68 | 359.31
36 | SO02.1 | 764359212R00 | Kotlík z Pz plechu kónický pro trouby D do 125 mm |  | kus | 2 |  | 764 | P | 97.53 | 701.47
37 | SO02.1 | 764421270R00 | Oplechování říms z Pz plechu, rš 500 mm_atika |  | m | 41 |  | 764 | P | 174.3 | 404.69
38 | SO02.1 | 764421290RT2 | Oplechování říms z Pz plechu, rš 700 mm | nalepení Enkolitem | m | 41 |  | 764 | P | 464.06 | 576.94
39 | SO02.1 | 764454203R00 | Odpadní trouby z Pz plechu, kruhové, D 120 mm |  | m | 6 | Položka je kalkulována včetně nákladů na dodání zděří, manžet, odboček, kolen, odskoků, výpustí vody a přechodových kusů. | 764 | P | 195.13 | 367.86
40 | SO02.1 | 764331220R00 | Lemování z Pz plechu zdí, tvrdá krytina, rš 250 mm |  | m | 3.5 | Položka je kalkulována včetně lemování rohů a ukončení před požární zdí. | 764 | P | 106.81 | 133.68
41 | SO02.1 | 998764101R00 | Přesun hmot pro klempířské konstr., výšky do 6 m |  | t | 0.903 |  | 764 | P | 0 | 2305.01
| SO02.1 | 90 | Hodinové zúčtovací sazby (HZS)
42 | SO02.1 | 900 R01 | Stavební zednické přípomoci_drobné opravy betonu a omítek při montážích | stavební dělník v tarifní třídě 4 | h | 59 | Platnost hodinových zúčtovacích sazeb Hodinovými zúčtovacími sazbami (HZS) se oceňují: a) předběžné obhlídky pracoviště vyžádané objednatelem, b) průzkumné práce na kulturních památkách, sloužící pro získání podkladů k rekonstrukci kulturní památky, c) revize stavebních objektů nebo jejich části, jejichž oprava se oceňuje podle stavebních ceníků, d) práce při havarijních a živelních pohromách prováděné bez projektové dokumentace nebo na základě zjednodušené projektové dokumentace bez rozpočtu, e) práce v rozsahu vymezeném v jednotlivých cenících f) práce prováděné výškovými specialisty a potápěči, g) práce zařazované do hlavy IV souhrnného rozpočtu staveb, prováděné jako součást stavebních objektů, pokud je nelze ocenit položkami stavebních ceníků. Na základě písemné dohody mezi zhotovitele a objednatelem je možno ocenit stavební práce pomocí HZS jde-li o: a) stavební práce prováděné bez projektové dokumentace, b) práce, pro které není ve stavebních cenících položka. Pří použití hodinových zúčtovacích sazeb se oceňuje: a) počet skutečně odpracovaných hodin všech pracovníků včetně času vynaloženého na předběžnou obhlídku pracoviště za účelem zjištění rozsahu prací, objednatelem potvrzených ve stavebním deníku, nebo samostatném dokladu, pokud se stavební deník nevede, b) přímý materiál, c) náklady na provoz stavebních strojů, d) ostatní přímé náklady. Počet odpracovaných hodin jednotlivých pracovníků se zaokrouhlí: a) na půlhodinu, trvá-li práce 30 minut nebo méně, b) na celou hodinu, trvá-li práce více než 30 minut. | 90 | P | 0 | 453.5
| SO02.2 |  | Úpravy instalací
| SO02.2 | 90 | Hodinové zúčtovací sazby (HZS)
43 | SO02.2 | 909 R00 | Zabezpeceni pracoviste |  | h | 2 |  | 90 | P | 0 | 433.5085
44 | SO02.2 | 220890084R00 | KOORDINACE POSTUPU PRACI _ S ostatnimi profesemi |  | h | 2 |  | 90 | P | 0 | 589.05
45 | SO02.2 | 220890202R00 | Výchozí revize NN vč. revizní zprávy ,včetně bleskosvodu- Revizni technik |  | h | 10 |  | 90 | P | 0 | 589.05
46 | SO02.2 | 220890202R00 | Výchozí revize - Spoluprace s reviz.technikem |  | h | 2 |  | 90 | P | 0 | 589.05
47 | SO02.2 | 220890084R00 | Foto-dokumentace skutečného provedení_zpětného uložení hromosvodů |  | h | 1 |  | 90 | P | 0 | 589.05
48 | SO02.2 | 900 R23 | Přispůsobení vedení hromosvodů na stavbě | elektromontér v tarifní třídě 6 | h | 8 | Platnost hodinových zúčtovacích sazeb Hodinovými zúčtovacími sazbami (HZS) se oceňují: a) předběžné obhlídky pracoviště vyžádané objednatelem, b) průzkumné práce na kulturních památkách, sloužící pro získání podkladů k rekonstrukci kulturní památky, c) revize stavebních objektů nebo jejich části, jejichž oprava se oceňuje podle stavebních ceníků, d) práce při havarijních a živelních pohromách prováděné bez projektové dokumentace nebo na základě zjednodušené projektové dokumentace bez rozpočtu, e) práce v rozsahu vymezeném v jednotlivých cenících f) práce prováděné výškovými specialisty a potápěči, g) práce zařazované do hlavy IV souhrnného rozpočtu staveb, prováděné jako součást stavebních objektů, pokud je nelze ocenit položkami stavebních ceníků. Na základě písemné dohody mezi zhotovitele a objednatelem je možno ocenit stavební práce pomocí HZS jde-li o: a) stavební práce prováděné bez projektové dokumentace, b) práce, pro které není ve stavebních cenících položka. Pří použití hodinových zúčtovacích sazeb se oceňuje: a) počet skutečně odpracovaných hodin všech pracovníků včetně času vynaloženého na předběžnou obhlídku pracoviště za účelem zjištění rozsahu prací, objednatelem potvrzených ve stavebním deníku, nebo samostatném dokladu, pokud se stavební deník nevede, b) přímý materiál, c) náklady na provoz stavebních strojů, d) ostatní přímé náklady. Počet odpracovaných hodin jednotlivých pracovníků se zaokrouhlí: a) na půlhodinu, trvá-li práce 30 minut nebo méně, b) na celou hodinu, trvá-li práce více než 30 minut. | 90 | P | 0 | 528
| SO02.2 | M21 | Elektromontáže
49 | SO02.2 | 210220101RU2 | Vodiče svodové FeZn D do 10,Al 10,Cu 8, včetně dodávky drátu AlMgSi T/4 8 mm a podpěry pro rovné střechy z asf.pásů | včetně dodávky drátu AlMgSi T/4 8 mm | m | 121 |  | M21 | P | 19.84 | 284.67
50 | SO02.2 | 210220301RT1 | Svorka hromosvodová do 2 šroubů /SS, SZ, SO/okapových žlabů d 6 - 12 mm | včetně dodávky svorky SO | kus | 4 |  | M21 | P | 50.25 | 139.76
51 | SO02.2 | 210220302RT6 | Svorka hromosvodová nad 2 šrouby /ST, SJ, SR, atd/,včetně dodávky svorky SP kovových částí d 3-12 mm | včetně dodávky svorky SP kovových částí d 3-12 mm | kus | 12 |  | M21 | P | 21.61 | 201.89
52 | SO02.2 | 210220302RT3 | Svorka hromosvodová nad 2 šrouby /ST, SJ, SR, atd/ | včetně dodávky svorky SK pro vodič d 6-10 mm | kus | 10 |  | M21 | P | 36.68 | 201.82
| VORN |  | Vedlejší a ostatní rozpočtové náklady
| VORN | 011VD | Průzkumy,projektování,revize,zkoušky,geodet,koordinace,doprava a pod.
53 | VORN | 220890084R00 | Předání a převzetí staveniště,Náklady spojené s účastí zhotovitele na předání a převzetí staveniště a předání stavby |  | h | 12 |  | 011VD | P | 0 | 693
54 | VORN | 220890084R00 | Účast technika na stavbě-inženýrská činnost dodavatele – práce spojené s realizací kolaudace nebo předání stavby (vyjádření, revize, zkoušky atd.) |  | h | 4 |  | 011VD | P | 0 | 693
55 | VORN | 220890084R00 | Dílenská montážní dokumentace pro všecny dotčené objekty, neuvedené v položkách objektů |  | h | 6 |  | 011VD | P | 0 | 693
56 | VORN | 110 R00 | Mimostaveništní doprava -všechny druhy mimostav. přeprav,doprav čehokoliv (vč. DIO -zpracování a projednání, řízení dopravy apod.) |  | % |  |  | 011VD | P | 0 | 1
57 | VORN | 201 R00 | Koordinační a kompletační činnost generálního dodavatele,včetně vzorkování mat.,koordinace s bankou a pod. |  | % |  |  | 011VD | P | 0 | 1.05
58 | VORN | 110 R0A | Zařízení staveniště -ostatní náklady na kompletní ZS neuvedené v položkách objektu ZS, včetně odstranění |  | ks | 1 |  | 011VD | P | 0 | 10000

## Krycí list rozpočtu (SO02.0)
Krycí list rozpočtu (SO02.0 - Bourací a přípravné práce)
Název stavby: |  | Nemocnice Znojmo_Garáže |  | Objednatel: | Nemocnice Znojmo, příspěvková organizace, Odbor hospodářsko – technické správy, MUDr. Jana Janského 11, 669 02 Znojmo |  | IČO/DIČ: | 00092584/CZ00092584
Druh stavby: |  | Oprava střešní krytiny |  | Projektant: |  |  | IČO/DIČ:
Lokalita: |  | MUDr. Jana Jánského 11, 669 02 Znojmo |  | Zhotovitel: |  |  | IČO/DIČ:
Začátek výstavby: |  |  |  | Konec výstavby: |  |  | Položek: | 24
JKSO: |  | 8011119 |  | Zpracoval: | Bohuslav Hemala |  | Datum: | 27.06.2024
Rozpočtové náklady v Kč
A | Základní rozpočtové náklady |  | B | Doplňkové náklady |  | C | Náklady na umístění stavby (NUS)
HSV | Dodávky | 0 | Práce přesčas |  | 0 | Zařízení staveniště |  | 0
| Montáž | 0 | Bez pevné podl. |  | 0 | Mimostav. doprava |  | 0
PSV | Dodávky | 0 | Kulturní památka |  | 0 | Územní vlivy |  | 0
| Montáž | 0 |  |  |  | Provozní vlivy |  | 0
"M" | Dodávky | 0 |  |  |  | Ostatní |  | 0
| Montáž | 0 |  |  |  | NUS z rozpočtu |  | 0
Ostatní materiál |  | 0
Přesun hmot a sutí |  | 0
ZRN celkem |  | 0 | DN celkem |  | 0 | NUS celkem |  | 0
[6 empty] | VORN celkem |  | 0
Základ 0% |  | 0
Základ 12% |  | 0 | DPH 12% |  | 0 | Celkem bez DPH |  | 0
Základ 21% |  | 0 | DPH 21% |  | 0 | Celkem včetně DPH |  | 0
Projektant |  |  | Objednatel |  |  | Zhotovitel
Datum, razítko a podpis |  |  | Datum, razítko a podpis |  |  | Datum, razítko a podpis

## VORN objektu (SO02.0) (hidden)
Vedlejší a ostatní rozpočtové náklady (SO02.0 - Bourací a přípravné práce)
Název stavby: | Nemocnice Znojmo_Garáže | Objednatel: | Nemocnice Znojmo, příspěvková organizace, Odbor hospodářsko – technické správy, MUDr. Jana Janského 11, 669 02 Znojmo |  | IČO/DIČ: | 00092584/CZ00092584
Druh stavby: | Oprava střešní krytiny | Projektant: |  |  | IČO/DIČ:
Lokalita: | MUDr. Jana Jánského 11, 669 02 Znojmo | Zhotovitel: |  |  | IČO/DIČ:
Začátek výstavby: |  | Konec výstavby: |  |  | Položek: | 24
JKSO: | 8011119 | Zpracoval: | Bohuslav Hemala |  | Datum: | 27.06.2024
Vedlejší rozpočtové náklady VRN
Doplňkové náklady DN |  |  | Kč | % | Základna | Kč
Práce přesčas |  |  | 0 |  |  | 0
Bez pevné podl. |  |  | 0 |  |  | 0
Kulturní památka |  |  | 0 |  |  | 0
Celkem DN | [5 empty] | 0
Náklady na umístění stavby (NUS) |  |  | Kč | % | Základna | Kč
Zařízení staveniště |  |  | 0 |  |  | 0
Mimostav. doprava |  |  | 0 |  |  | 0
Územní vlivy |  |  | 0 |  |  | 0
Provozní vlivy |  |  | 0 |  |  | 0
Ostatní |  |  | 0 |  |  | 0
NUS z rozpočtu |  |  | 0 |  |  | 0
Celkem NUS | [5 empty] | 0
Celkem VRN |  |  | 0
Ostatní rozpočtové náklady ORN
Ostatní rozpočtové náklady (ORN) |  |  | Kč | % | Základna | Kč
|  |  | 0 |  |  | 0
Celkem ORN | [5 empty] | 0

## Stavební rozpočet (SO02.0)
Stavební rozpočet (SO02.0 - Bourací a přípravné práce) | [31 empty] | 0 | 0 | 0
Název stavby: |  |  | Nemocnice Znojmo_Garáže | Doba výstavby: |  |  | Objednatel: |  | Nemocnice Znojmo, příspěvková organizace, Odbor hospodářsko – technické správy, MUDr. Jana Janského 11, 669 02 Znojmo
Druh stavby: |  |  | Oprava střešní krytiny | Začátek výstavby: |  |  | Projektant:
Lokalita: |  |  | MUDr. Jana Jánského 11, 669 02 Znojmo | Konec výstavby: |  |  | Zhotovitel:
JKSO: |  |  | 8011119 | Zpracováno dne: |  | 27.06.2024 | Zpracoval: |  | Bohuslav Hemala
Č | Objekt | Kód | Zkrácený popis | MJ | Množství | Cena/MJ | Sazba DPH | Náklady (Kč) |  |  | Náklady (Kč) | Hmotnost (t) |  | Cenová | [33 empty] | ISWORK | GROUPCODE | VATTAX
|  |  | Rozměry |  |  | (Kč) |  | Dodávka | Montáž | Celkem | Celkem vč. DPH | Jednot. | Celkem | soustava | Přesuny | Typ skupiny | HSV mat | HSV prac | PSV mat | PSV prac | Mont mat | Mont prac | Ostatní mat. | [21 empty] | MAT | WORK | CELK
| SO02.0 |  | Bourací a přípravné práce |  |  |  |  | 0 | 0 | 0 | 0 |  | 6.526
| SO02.0 | 712 | Izolace střech (živičné krytiny) |  |  |  |  | 0 | 0 | 0 | 0 |  | 1.488 | [10 empty] | SO02.0 | [7 empty] | 0 | 0 | 0
1 | SO02.0 | 712300831RT1 | Odstranění povlakové krytiny střech do 10°, 1 vrstva,z ploch jednotlivě nad 20 m2_jen pás pro výměnu ok.plechu, háků a oplech zdí | m2 | 48.5 | 0 | 21 | 0 | 0 | 0 | 0 | 0.006 | 0.291 | RTS I / 2024 | 0 |  | 0 | 0 | 0 | 0 | 0 | 0 | 0 | SO02.0 | 0 | 0 | 0 | 21 | 0 | 0 | 7 |  |  |  | 0 | 0 | 0 | 712_ | SO02.0_71_ | SO02.0_ | 0 | 0 | 0 | 0.291 | 0 | 0 | 0 |  | 712 | 21 | Odstranění povlakové krytiny střech do 10°, 1 vrstva,z ploch jednotlivě nad 20 m2_jen pás pro výměnu ok.plechu, háků a oplech zdí
2 | SO02.0 | 712300834RT1 | Příplatek za odstranění každé další vrstvy, střechy do 10°, krytina povlaková | m2 | 97 | 0 | 21 | 0 | 0 | 0 | 0 | 0.006 | 0.582 | RTS I / 2024 | 0 |  | 0 | 0 | 0 | 0 | 0 | 0 | 0 | SO02.0 | 0 | 0 | 0 | 21 | 0 | 0 | 7 |  |  |  | 0 | 0 | 0 | 712_ | SO02.0_71_ | SO02.0_ | 0 | 0 | 0 | 0.582 | 0 | 0 | 0 |  | 712 | 21 | Příplatek za odstranění každé další vrstvy, střechy do 10°, krytina povlaková
3 | SO02.0 | 712300841RT2 | Odstranění mechu ze střech plochých do 10°, povlaková krytina,silně znečištěné plochy, včetně ostatních znečištění či rostlin | m2 | 307.5 | 0 | 21 | 0 | 0 | 0 | 0 | 0.002 | 0.615 | RTS I / 2024 | 0 |  | 0 | 0 | 0 | 0 | 0 | 0 | 0 | SO02.0 | 0 | 0 | 0 | 21 | 0 | 0 | 7 |  |  |  | 0 | 0 | 0 | 712_ | SO02.0_71_ | SO02.0_ | 0 | 0 | 0 | 0.615 | 0 | 0 | 0 |  | 712 | 21 | Odstranění mechu ze střech plochých do 10°, povlaková krytina,silně znečištěné plochy, včetně ostatních znečištění či rostlin
| SO02.0 | 764 | Konstrukce klempířské |  |  |  |  | 0 | 0 | 0 | 0 |  | 0.68696 | [10 empty] | SO02.0 | [7 empty] | 0 | 0 | 0
4 | SO02.0 | 764334850R00 | Demontáž lemování zdí plochých střech,do rš 500 mm | m | 59.5 | 0 | 21 | 0 | 0 | 0 | 0 | 0.00324 | 0.19278 | RTS I / 2024 | 0 |  | 0 | 0 | 0 | 0 | 0 | 0 | 0 | SO02.0 | 0 | 0 | 0 | 21 | 0 | 0 | 7 |  |  |  | 0 | 0 | 0 | 764_ | SO02.0_76_ | SO02.0_ | 0 | 0 | 0 | 0.19278 | 0 | 0 | 0 |  | 764 | 21 | Demontáž lemování zdí plochých střech,do rš 500 mm
5 | SO02.0 | 764352810R00 | Demontáž žlabů půlkruh. rovných, rš 330 mm, do 30° | m | 41 | 0 | 21 | 0 | 0 | 0 | 0 | 0.00336 | 0.13776 | RTS I / 2024 | 0 |  | 0 | 0 | 0 | 0 | 0 | 0 | 0 | SO02.0 | 0 | 0 | 0 | 21 | 0 | 0 | 7 |  |  |  | 0 | 0 | 0 | 764_ | SO02.0_76_ | SO02.0_ | 0 | 0 | 0 | 0.13776 | 0 | 0 | 0 |  | 764 | 21 | Demontáž žlabů půlkruh. rovných, rš 330 mm, do 30°
6 | SO02.0 | 764359810R00 | Demontáž kotlíku kónického, sklon do 30° | kus | 2 | 0 | 21 | 0 | 0 | 0 | 0 | 0.00115 | 0.0023 | RTS I / 2024 | 0 |  | 0 | 0 | 0 | 0 | 0 | 0 | 0 | SO02.0 | 0 | 0 | 0 | 21 | 0 | 0 | 7 |  |  |  | 0 | 0 | 0 | 764_ | SO02.0_76_ | SO02.0_ | 0 | 0 | 0 | 0.0023 | 0 | 0 | 0 |  | 764 | 21 | Demontáž kotlíku kónického, sklon do 30°
7 | SO02.0 | 764422810R00 | Demontáž oplechování říms,rš od 600 do 800 mm | m | 41 | 0 | 21 | 0 | 0 | 0 | 0 | 0.00395 | 0.16195 | RTS I / 2024 | 0 |  | 0 | 0 | 0 | 0 | 0 | 0 | 0 | SO02.0 | 0 | 0 | 0 | 21 | 0 | 0 | 7 |  |  |  | 0 | 0 | 0 | 764_ | SO02.0_76_ | SO02.0_ | 0 | 0 | 0 | 0.16195 | 0 | 0 | 0 |  | 764 | 21 | Demontáž oplechování říms,rš od 600 do 800 mm
8 | SO02.0 | 764454802R00 | Demontáž odpadních trub kruhových, D 120 mm | m | 6 | 0 | 21 | 0 | 0 | 0 | 0 | 0.00285 | 0.0171 | RTS I / 2024 | 0 |  | 0 | 0 | 0 | 0 | 0 | 0 | 0 | SO02.0 | 0 | 0 | 0 | 21 | 0 | 0 | 7 |  |  |  | 0 | 0 | 0 | 764_ | SO02.0_76_ | SO02.0_ | 0 | 0 | 0 | 0.0171 | 0 | 0 | 0 |  | 764 | 21 | Demontáž odpadních trub kruhových, D 120 mm
9 | SO02.0 | 764421850R00 | Demontáž oplechování říms,rš od 250 do 330 mm_okapový plech | m | 41 | 0 | 21 | 0 | 0 | 0 | 0 | 0.00175 | 0.07175 | RTS I / 2024 | 0 |  | 0 | 0 | 0 | 0 | 0 | 0 | 0 | SO02.0 | 0 | 0 | 0 | 21 | 0 | 0 | 7 |  |  |  | 0 | 0 | 0 | 764_ | SO02.0_76_ | SO02.0_ | 0 | 0 | 0 | 0.07175 | 0 | 0 | 0 |  | 764 | 21 | Demontáž oplechování říms,rš od 250 do 330 mm_okapový plech
10 | SO02.0 | 764421870R00 | Demontáž oplechování říms,rš od 400 do 500 mm_atiky | m | 41 | 0 | 21 | 0 | 0 | 0 | 0 | 0.00252 | 0.10332 | RTS I / 2024 | 0 |  | 0 | 0 | 0 | 0 | 0 | 0 | 0 | SO02.0 | 0 | 0 | 0 | 21 | 0 | 0 | 7 |  |  |  | 0 | 0 | 0 | 764_ | SO02.0_76_ | SO02.0_ | 0 | 0 | 0 | 0.10332 | 0 | 0 | 0 |  | 764 | 21 | Demontáž oplechování říms,rš od 400 do 500 mm_atiky
| SO02.0 | 96 | Bourání konstrukcí |  |  |  |  | 0 | 0 | 0 | 0 |  | 4.059 | [10 empty] | SO02.0 | [7 empty] | 0 | 0 | 0
11 | SO02.0 | 965042141R00 | Bourání mazanin betonových tl. 10 cm, nad 4 m2_(bude jen nezbytně nutné) | m3 | 1.845 | 0 | 21 | 0 | 0 | 0 | 0 | 2.2 | 4.059 | RTS I / 2024 | 0 |  | 0 | 0 | 0 | 0 | 0 | 0 | 0 | SO02.0 | 0 | 0 | 0 | 21 | 0 | 0 | 1 |  |  |  | 0 | 0 | 0 | 96_ | SO02.0_9_ | SO02.0_ | 0 | 0 | 0 | 4.059 | 0 | 0 | 0 |  | 96 | 21 | Bourání mazanin betonových tl. 10 cm, nad 4 m2_(bude jen nezbytně nutné)
| SO02.0 | 97 | Prorážení otvorů a ostatní bourací práce |  |  |  |  | 0 | 0 | 0 | 0 |  | 0.29205 | [10 empty] | SO02.0 | [7 empty] | 0 | 0 | 0
12 | SO02.0 | 978015291R00 | Otlučení omítek vnějších MVC v složit.1-4 do 100 %_(bude jen nezbytně nutné) | m2 | 4.95 | 0 | 21 | 0 | 0 | 0 | 0 | 0.059 | 0.29205 | RTS I / 2024 | 0 |  | 0 | 0 | 0 | 0 | 0 | 0 | 0 | SO02.0 | 0 | 0 | 0 | 21 | 0 | 0 | 1 |  |  |  | 0 | 0 | 0 | 97_ | SO02.0_9_ | SO02.0_ | 0 | 0 | 0 | 0.29205 | 0 | 0 | 0 |  | 97 | 21 | Otlučení omítek vnějších MVC v složit.1-4 do 100 %_(bude jen nezbytně nutné)
| SO02.0 | M65 | Elektroinstalace |  |  |  |  | 0 | 0 | 0 | 0 |  | 0 | [10 empty] | SO02.0 | [7 empty] | 0 | 0 | 0
13 | SO02.0 | 650811135R00 | Demontáž podpěry vedení na ploché střeše | kus | 121 | 0 | 21 | 0 | 0 | 0 | 0 | 0 | 0 | RTS I / 2024 | 0 |  | 0 | 0 | 0 | 0 | 0 | 0 | 0 | SO02.0 | 0 | 0 | 0 | 21 | 0 | 0 | 2 |  |  |  | 0 | 0 | 0 | M65_ | SO02.0_9_ | SO02.0_ | 0 | 0 | 0 | 0 | 0 | 0 | 0 |  |  | 21 | Demontáž podpěry vedení na ploché střeše
14 | SO02.0 | 900 R23 | Elektromontér v tarifní třídě 6_demontáž vedení hromosvodů neuvedené v položkách | h | 16 | 0 | 21 | 0 | 0 | 0 | 0 | 0 | 0 | RTS I / 2024 | 0 |  | 0 | 0 | 0 | 0 | 0 | 0 | 0 | SO02.0 | 0 | 0 | 0 | 21 | 0 | 0 | 1 |  |  |  | 0 | 0 | 0 | M65_ | SO02.0_9_ | SO02.0_ | 0 | 0 | 0 | 0 | 0 | 0 | 0 |  |  | 21 | Elektromontér v tarifní třídě 6_demontáž vedení hromosvodů neuvedené v položkách
15 | SO02.0 | 220280869R00 | Snesení místního kabelu do 4,5 kg/m z lávky_hromosvodný 8mm drát Pz ze střechy | m | 121 | 0 | 21 | 0 | 0 | 0 | 0 | 0 | 0 | RTS I / 2024 | 0 |  | 0 | 0 | 0 | 0 | 0 | 0 | 0 | SO02.0 | 0 | 0 | 0 | 21 | 0 | 0 | 2 |  |  |  | 0 | 0 | 0 | M65_ | SO02.0_9_ | SO02.0_ | 0 | 0 | 0 | 0 | 0 | 0 | 0 |  |  | 21 | Snesení místního kabelu do 4,5 kg/m z lávky_hromosvodný 8mm drát Pz ze střechy
| SO02.0 | S | Přesuny sutí |  |  |  |  | 0 | 0 | 0 | 0 |  | 0 | [10 empty] | SO02.0 | [7 empty] | 0 | 0 | 0
16 | SO02.0 | 979011111R00 | Svislá doprava suti a vybour. hmot za 2.NP a 1.PP | t | 6.526 | 0 | 21 | 0 | 0 | 0 | 0 | 0 | 0 | RTS I / 2024 | 0 |  | 0 | 0 | 0 | 0 | 0 | 0 | 0 | SO02.0 | 0 | 0 | 0 | 21 | 0 | 0 | 5 |  |  |  | 0 | 0 | 0 | S_ | SO02.0_9_ | SO02.0_ | 0 | 0 | 0 | 0 | 0 | 0 | 0 |  |  | 21 | Svislá doprava suti a vybour. hmot za 2.NP a 1.PP
17 | SO02.0 | 979082111R00 | Vnitrostaveništní doprava suti do 10 m | t | 6.526 | 0 | 21 | 0 | 0 | 0 | 0 | 0 | 0 | RTS I / 2024 | 0 |  | 0 | 0 | 0 | 0 | 0 | 0 | 0 | SO02.0 | 0 | 0 | 0 | 21 | 0 | 0 | 5 |  |  |  | 0 | 0 | 0 | S_ | SO02.0_9_ | SO02.0_ | 0 | 0 | 0 | 0 | 0 | 0 | 0 |  |  | 21 | Vnitrostaveništní doprava suti do 10 m
18 | SO02.0 | 979082121R00 | Příplatek k vnitrost. dopravě suti za dalších 5 m | t | 19.578 | 0 | 21 | 0 | 0 | 0 | 0 | 0 | 0 | RTS I / 2024 | 0 |  | 0 | 0 | 0 | 0 | 0 | 0 | 0 | SO02.0 | 0 | 0 | 0 | 21 | 0 | 0 | 5 |  |  |  | 0 | 0 | 0 | S_ | SO02.0_9_ | SO02.0_ | 0 | 0 | 0 | 0 | 0 | 0 | 0 |  |  | 21 | Příplatek k vnitrost. dopravě suti za dalších 5 m
19 | SO02.0 | 979094211R00 | Nakládání nebo překládání vybourané suti | t | 6.526 | 0 | 21 | 0 | 0 | 0 | 0 | 0 | 0 | RTS I / 2024 | 0 |  | 0 | 0 | 0 | 0 | 0 | 0 | 0 | SO02.0 | 0 | 0 | 0 | 21 | 0 | 0 | 5 |  |  |  | 0 | 0 | 0 | S_ | SO02.0_9_ | SO02.0_ | 0 | 0 | 0 | 0 | 0 | 0 | 0 |  |  | 21 | Nakládání nebo překládání vybourané suti
20 | SO02.0 | 979081111R00 | Odvoz suti a vybour. hmot na skládku do 1 km | t | 6.526 | 0 | 21 | 0 | 0 | 0 | 0 | 0 | 0 | RTS I / 2024 | 0 |  | 0 | 0 | 0 | 0 | 0 | 0 | 0 | SO02.0 | 0 | 0 | 0 | 21 | 0 | 0 | 5 |  |  |  | 0 | 0 | 0 | S_ | SO02.0_9_ | SO02.0_ | 0 | 0 | 0 | 0 | 0 | 0 | 0 |  |  | 21 | Odvoz suti a vybour. hmot na skládku do 1 km
21 | SO02.0 | 979081121R00 | Příplatek k odvozu za každý další 1 km | t | 45.682 | 0 | 21 | 0 | 0 | 0 | 0 | 0 | 0 | RTS I / 2024 | 0 |  | 0 | 0 | 0 | 0 | 0 | 0 | 0 | SO02.0 | 0 | 0 | 0 | 21 | 0 | 0 | 5 |  |  |  | 0 | 0 | 0 | S_ | SO02.0_9_ | SO02.0_ | 0 | 0 | 0 | 0 | 0 | 0 | 0 |  |  | 21 | Příplatek k odvozu za každý další 1 km
22 | SO02.0 | 979990121R00 | Poplatek za uložení suti - asfaltové pásy, skupina odpadu 170302 | t | 0.819 | 0 | 21 | 0 | 0 | 0 | 0 | 0 | 0 | RTS I / 2024 | 0 |  | 0 | 0 | 0 | 0 | 0 | 0 | 0 | SO02.0 | 0 | 0 | 0 | 21 | 0 | 0 | 5 |  |  |  | 0 | 0 | 0 | S_ | SO02.0_9_ | SO02.0_ | 0 | 0 | 0 | 0 | 0 | 0 | 0 |  |  | 21 | Poplatek za uložení suti - asfaltové pásy, skupina odpadu 170302
23 | SO02.0 | 979999999R00 | Poplatek za ukládku suť do 10 % příměsí (skup.170107) | t | 5.02 | 0 | 21 | 0 | 0 | 0 | 0 | 0 | 0 | RTS I / 2024 | 0 |  | 0 | 0 | 0 | 0 | 0 | 0 | 0 | SO02.0 | 0 | 0 | 0 | 21 | 0 | 0 | 5 |  |  |  | 0 | 0 | 0 | S_ | SO02.0_9_ | SO02.0_ | 0 | 0 | 0 | 0 | 0 | 0 | 0 |  |  | 21 | Poplatek za ukládku suť do 10 % příměsí (skup.170107)
24 | SO02.0 | 979951111R00 | Výkup kovů - železný šrot tl. do 4 mm | t | 0.687 | 0 | 21 | 0 | 0 | 0 | 0 | 0 | 0 | RTS I / 2024 | 0 |  | 0 | 0 | 0 | 0 | 0 | 0 | 0 | SO02.0 | 0 | 0 | 0 | 21 | 0 | 0 | 5 |  |  |  | 0 | 0 | 0 | S_ | SO02.0_9_ | SO02.0_ | 0 | 0 | 0 | 0 | 0 | 0 | 0 |  |  | 21 | Výkup kovů - železný šrot tl. do 4 mm
[8 empty] | Celkem: |  | 0 | 0

## Výkaz výměr (SO02.0)
Výkaz výměr (SO02.0 - Bourací a přípravné práce)
Název stavby: |  | Nemocnice Znojmo_Garáže |  | Objednatel: | Nemocnice Znojmo, příspěvková organizace, Odbor hospodářsko – technické správy, MUDr. Jana Janského 11, 669 02 Znojmo
Druh stavby: |  | Oprava střešní krytiny |  | Projektant:
Lokalita: |  | MUDr. Jana Jánského 11, 669 02 Znojmo |  | Zhotovitel:
Zpracoval: |  | Bohuslav Hemala |  | Zpracováno dne: | 27.06.2024
Č | Objekt | Kód | Zkrácený popis |  | MJ | Množství | Potřebné množství
| N | 712 | Izolace střech (živičné krytiny)
| N | 764 | Konstrukce klempířské
| N | 96 | Bourání konstrukcí
| N | 97 | Prorážení otvorů a ostatní bourací práce
| N | M65 | Elektroinstalace
| N | S | Přesuny sutí
1 | SO02.0 | 712300831RT1 | Odstranění povlakové krytiny střech do 10°, 1 vrstva,z ploch jednotlivě nad 20 m2_jen pás pro výměnu ok.plechu, háků a oplech zdí |  | m2 | 48.5 | 0
|  |  | (41*0,5*2+7,5*0,5*2) |  |  | 48.5
2 | SO02.0 | 712300834RT1 | Příplatek za odstranění každé další vrstvy, střechy do 10°, krytina povlaková |  | m2 | 97 | 0
|  |  | (41*0,5*2+7,5*0,5*2)*2 |  |  | 97
3 | SO02.0 | 712300841RT2 | Odstranění mechu ze střech plochých do 10°, povlaková krytina,silně znečištěné plochy, včetně ostatních znečištění či rostlin |  | m2 | 307.5 | 0
|  |  | 41*7,5 |  |  | 307.5
4 | SO02.0 | 764334850R00 | Demontáž lemování zdí plochých střech,do rš 500 mm |  | m | 59.5 | 0
|  |  | 7,5*2 | zdi |  | 15
|  |  | 41 | zdivo u atiky |  | 41
|  |  | 0,5*2*2+0,75*2 | konce zdí , atik a římsy |  | 3.5
5 | SO02.0 | 764352810R00 | Demontáž žlabů půlkruh. rovných, rš 330 mm, do 30° |  | m | 41 | 0
|  |  | 41 |  |  | 41
6 | SO02.0 | 764359810R00 | Demontáž kotlíku kónického, sklon do 30° |  | kus | 2 | 0
|  |  | 2 |  |  | 2
7 | SO02.0 | 764422810R00 | Demontáž oplechování říms,rš od 600 do 800 mm |  | m | 41 | 0
|  |  | 41 |  |  | 41
8 | SO02.0 | 764454802R00 | Demontáž odpadních trub kruhových, D 120 mm |  | m | 6 | 0
|  |  | 6 |  |  | 6
9 | SO02.0 | 764421850R00 | Demontáž oplechování říms,rš od 250 do 330 mm_okapový plech |  | m | 41 | 0
|  |  | 41 |  |  | 41
10 | SO02.0 | 764421870R00 | Demontáž oplechování říms,rš od 400 do 500 mm_atiky |  | m | 41 | 0
|  |  | 41 |  |  | 41
11 | SO02.0 | 965042141R00 | Bourání mazanin betonových tl. 10 cm, nad 4 m2_(bude jen nezbytně nutné) |  | m3 | 1.845 | 0
|  |  | 36,9*0,05 |  |  | 1.845
12 | SO02.0 | 978015291R00 | Otlučení omítek vnějších MVC v složit.1-4 do 100 %_(bude jen nezbytně nutné) |  | m2 | 4.95 | 0
|  |  | 4,95 |  |  | 4.95
13 | SO02.0 | 650811135R00 | Demontáž podpěry vedení na ploché střeše |  | kus | 121 | 0
|  |  | 121 |  |  | 121
14 | SO02.0 | 900 R23 | Elektromontér v tarifní třídě 6_demontáž vedení hromosvodů neuvedené v položkách |  | h | 16 | 0
|  |  | 16 |  |  | 16
15 | SO02.0 | 220280869R00 | Snesení místního kabelu do 4,5 kg/m z lávky_hromosvodný 8mm drát Pz ze střechy |  | m | 121 | 0
|  |  | 121 |  |  | 121
16 | SO02.0 | 979011111R00 | Svislá doprava suti a vybour. hmot za 2.NP a 1.PP |  | t | 6.526 | 0
|  |  | 6,526 |  |  | 6.526
17 | SO02.0 | 979082111R00 | Vnitrostaveništní doprava suti do 10 m |  | t | 6.526 | 0
|  |  | 6,526 |  |  | 6.526
18 | SO02.0 | 979082121R00 | Příplatek k vnitrost. dopravě suti za dalších 5 m |  | t | 19.578 | 0
|  |  | 6,526*3 |  |  | 19.578
19 | SO02.0 | 979094211R00 | Nakládání nebo překládání vybourané suti |  | t | 6.526 | 0
|  |  | 6,526 |  |  | 6.526
20 | SO02.0 | 979081111R00 | Odvoz suti a vybour. hmot na skládku do 1 km |  | t | 6.526 | 0
|  |  | 6,526 |  |  | 6.526
21 | SO02.0 | 979081121R00 | Příplatek k odvozu za každý další 1 km |  | t | 45.682 | 0
|  |  | 6,526*7 |  |  | 45.682
22 | SO02.0 | 979990121R00 | Poplatek za uložení suti - asfaltové pásy, skupina odpadu 170302 |  | t | 0.819 | 0
|  |  | 0,291+0,528 |  |  | 0.819
23 | SO02.0 | 979999999R00 | Poplatek za ukládku suť do 10 % příměsí (skup.170107) |  | t | 5.02 | 0
|  |  | 6,526-0,819-0,687 |  |  | 5.02
24 | SO02.0 | 979951111R00 | Výkup kovů - železný šrot tl. do 4 mm |  | t | 0.687 | 0
|  |  | 0,687 |  |  | 0.687

## Krycí list rozpočtu (SO02.1)
Krycí list rozpočtu (SO02.1 - Stavební práce)
Název stavby: |  | Nemocnice Znojmo_Garáže |  | Objednatel: | Nemocnice Znojmo, příspěvková organizace, Odbor hospodářsko – technické správy, MUDr. Jana Janského 11, 669 02 Znojmo |  | IČO/DIČ: | 00092584/CZ00092584
Druh stavby: |  | Oprava střešní krytiny |  | Projektant: |  |  | IČO/DIČ:
Lokalita: |  | MUDr. Jana Jánského 11, 669 02 Znojmo |  | Zhotovitel: |  |  | IČO/DIČ:
Začátek výstavby: |  |  |  | Konec výstavby: |  |  | Položek: | 18
JKSO: |  | 8011119 |  | Zpracoval: | Bohuslav Hemala |  | Datum: | 27.06.2024
Rozpočtové náklady v Kč
A | Základní rozpočtové náklady |  | B | Doplňkové náklady |  | C | Náklady na umístění stavby (NUS)
HSV | Dodávky | 0 | Práce přesčas |  | 0 | Zařízení staveniště |  | 0
| Montáž | 0 | Bez pevné podl. |  | 0 | Mimostav. doprava |  | 0
PSV | Dodávky | 0 | Kulturní památka |  | 0 | Územní vlivy |  | 0
| Montáž | 0 |  |  |  | Provozní vlivy |  | 0
"M" | Dodávky | 0 |  |  |  | Ostatní |  | 0
| Montáž | 0 |  |  |  | NUS z rozpočtu |  | 0
Ostatní materiál |  | 0
Přesun hmot a sutí |  | 0
ZRN celkem |  | 0 | DN celkem |  | 0 | NUS celkem |  | 0
[6 empty] | VORN celkem |  | 0
Základ 0% |  | 0
Základ 12% |  | 0 | DPH 12% |  | 0 | Celkem bez DPH |  | 0
Základ 21% |  | 0 | DPH 21% |  | 0 | Celkem včetně DPH |  | 0
Projektant |  |  | Objednatel |  |  | Zhotovitel
Datum, razítko a podpis |  |  | Datum, razítko a podpis |  |  | Datum, razítko a podpis

## VORN objektu (SO02.1) (hidden)
Vedlejší a ostatní rozpočtové náklady (SO02.1 - Stavební práce)
Název stavby: | Nemocnice Znojmo_Garáže | Objednatel: | Nemocnice Znojmo, příspěvková organizace, Odbor hospodářsko – technické správy, MUDr. Jana Janského 11, 669 02 Znojmo |  | IČO/DIČ: | 00092584/CZ00092584
Druh stavby: | Oprava střešní krytiny | Projektant: |  |  | IČO/DIČ:
Lokalita: | MUDr. Jana Jánského 11, 669 02 Znojmo | Zhotovitel: |  |  | IČO/DIČ:
Začátek výstavby: |  | Konec výstavby: |  |  | Položek: | 18
JKSO: | 8011119 | Zpracoval: | Bohuslav Hemala |  | Datum: | 27.06.2024
Vedlejší rozpočtové náklady VRN
Doplňkové náklady DN |  |  | Kč | % | Základna | Kč
Práce přesčas |  |  | 0 |  |  | 0
Bez pevné podl. |  |  | 0 |  |  | 0
Kulturní památka |  |  | 0 |  |  | 0
Celkem DN | [5 empty] | 0
Náklady na umístění stavby (NUS) |  |  | Kč | % | Základna | Kč
Zařízení staveniště |  |  | 0 |  |  | 0
Mimostav. doprava |  |  | 0 |  |  | 0
Územní vlivy |  |  | 0 |  |  | 0
Provozní vlivy |  |  | 0 |  |  | 0
Ostatní |  |  | 0 |  |  | 0
NUS z rozpočtu |  |  | 0 |  |  | 0
Celkem NUS | [5 empty] | 0
Celkem VRN |  |  | 0
Ostatní rozpočtové náklady ORN
Ostatní rozpočtové náklady (ORN) |  |  | Kč | % | Základna | Kč
|  |  | 0 |  |  | 0
Celkem ORN | [5 empty] | 0

## Stavební rozpočet (SO02.1)
Stavební rozpočet (SO02.1 - Stavební práce) | [31 empty] | 0 | 0 | 0
Název stavby: |  |  | Nemocnice Znojmo_Garáže | Doba výstavby: |  |  | Objednatel: |  | Nemocnice Znojmo, příspěvková organizace, Odbor hospodářsko – technické správy, MUDr. Jana Janského 11, 669 02 Znojmo
Druh stavby: |  |  | Oprava střešní krytiny | Začátek výstavby: |  |  | Projektant:
Lokalita: |  |  | MUDr. Jana Jánského 11, 669 02 Znojmo | Konec výstavby: |  |  | Zhotovitel:
JKSO: |  |  | 8011119 | Zpracováno dne: |  | 27.06.2024 | Zpracoval: |  | Bohuslav Hemala
Č | Objekt | Kód | Zkrácený popis | MJ | Množství | Cena/MJ | Sazba DPH | Náklady (Kč) |  |  | Náklady (Kč) | Hmotnost (t) |  | Cenová | [33 empty] | ISWORK | GROUPCODE | VATTAX
|  |  | Rozměry |  |  | (Kč) |  | Dodávka | Montáž | Celkem | Celkem vč. DPH | Jednot. | Celkem | soustava | Přesuny | Typ skupiny | HSV mat | HSV prac | PSV mat | PSV prac | Mont mat | Mont prac | Ostatní mat. | [21 empty] | MAT | WORK | CELK
| SO02.1 |  | Stavební práce |  |  |  |  | 0 | 0 | 0 | 0 |  | 8.207
| SO02.1 | 62 | Úprava povrchů vnější |  |  |  |  | 0 | 0 | 0 | 0 |  | 0.27037 | [10 empty] | SO02.1 | [7 empty] | 0 | 0 | 0
1 | SO02.1 | 622461182R00 | Omítka vnější stěn, složitost 3_nebo jiná vnější omítka dle stěn na střeše k zapravení po výměně oplechování __(bude jen nezbytně nutné) | m2 | 4.95 | 0 | 21 | 0 | 0 | 0 | 0 | 0.05462 | 0.27037 | RTS I / 2024 | 0 |  | 0 | 0 | 0 | 0 | 0 | 0 | 0 | SO02.1 | 0 | 0 | 0 | 21 | 0 | 0 | 1 |  |  |  | 0 | 0 | 0 | 62_ | SO02.1_6_ | SO02.1_ | 0 | 0 | 0 | 0.27037 | 0 | 0 | 0 |  | 62 | 21 | Omítka vnější stěn, složitost 3_nebo jiná vnější omítka dle stěn na střeše k zapravení po výměně oplechování __(bude jen nezbytně nutné)
| SO02.1 | 63 | Podlahy a podlahové konstrukce |  |  |  |  | 0 | 0 | 0 | 0 |  | 4.5424 | [10 empty] | SO02.1 | [7 empty] | 0 | 0 | 0
2 | SO02.1 | 632451024R00 | Vyrovnávací potěr MC 15, v pásu, tl. 50 mm_drobné opravy betonu ploch,atik a říms po montážích_(bude jen nezbytně nutné) | m2 | 36.9 | 0 | 21 | 0 | 0 | 0 | 0 | 0.1231 | 4.5424 | RTS I / 2024 | 0 |  | 0 | 0 | 0 | 0 | 0 | 0 | 0 | SO02.1 | 0 | 0 | 0 | 21 | 0 | 0 | 1 |  |  |  | 0 | 0 | 0 | 63_ | SO02.1_6_ | SO02.1_ | 0 | 0 | 0 | 4.5424 | 0 | 0 | 0 |  | 63 | 21 | Vyrovnávací potěr MC 15, v pásu, tl. 50 mm_drobné opravy betonu ploch,atik a říms po montážích_(bude jen nezbytně nutné)
3 | SO02.1 | 999281105R00 | Přesun hmot pro opravy a údržbu do výšky 6 m | t | 4.813 | 0 | 21 | 0 | 0 | 0 | 0 | 0 | 0 | RTS I / 2024 | 0 |  | 0 | 0 | 0 | 0 | 0 | 0 | 0 | SO02.1 | 0 | 0 | 0 | 21 | 0 | 0 | 5 |  |  |  | 0 | 0 | 0 | 63_ | SO02.1_6_ | SO02.1_ | 0 | 0 | 0 | 0 | 0 | 0 | 0 |  | 63 | 21 | Přesun hmot pro opravy a údržbu do výšky 6 m
| SO02.1 | 712 | Izolace střech (živičné krytiny) |  |  |  |  | 0 | 0 | 0 | 0 |  | 2.4914 | [10 empty] | SO02.1 | [7 empty] | 0 | 0 | 0
4 | SO02.1 | 712311111RZ1 | Provedení povlakové krytiny střech do 10°, asfaltovou suspenzí,1x nátěr - včetně dodávky asfaltové suspenze | m2 | 356 | 0 | 21 | 0 | 0 | 0 | 0 | 0.00083 | 0.29548 | RTS I / 2024 | 0 |  | 0 | 0 | 0 | 0 | 0 | 0 | 0 | SO02.1 | 0 | 0 | 0 | 21 | 0 | 0 | 7 |  |  |  | 0 | 0 | 0 | 712_ | SO02.1_71_ | SO02.1_ | 0 | 0 | 0 | 0.29548 | 0 | 0 | 0 |  | 712 | 21 | Provedení povlakové krytiny střech do 10°, asfaltovou suspenzí,1x nátěr - včetně dodávky asfaltové suspenze
5 | SO02.1 | 712341559RV1 | Prov. povlak.krytiny střech do 10°, asfaltovými pásy tl.4,5mm, přitavení celoplošně,1 vrstva_vč.dod. special dekor(přírodní břidlice) viz.list popisy | m2 | 307.5 | 0 | 21 | 0 | 0 | 0 | 0 | 0.00587 | 1.805 | RTS I / 2024 | 0 |  | 0 | 0 | 0 | 0 | 0 | 0 | 0 | SO02.1 | 0 | 0 | 0 | 21 | 0 | 0 | 7 |  |  |  | 0 | 0 | 0 | 712_ | SO02.1_71_ | SO02.1_ | 0 | 0 | 0 | 1.805 | 0 | 0 | 0 |  | 712 | 21 | Prov. povlak.krytiny střech do 10°, asfaltovými pásy tl.4,5mm, přitavení celoplošně,1 vrstva_vč.dod. special dekor(přírodní břidlice) viz.list popisy
6 | SO02.1 | 712351111RT2 | Provedení povlakové krytiny střech do 10°, podkladní_samolepicími asfaltovými pásy min. tl.3mm vč.dodávky viz.list.popisy a komentář RTS | m2 | 97 | 0 | 21 | 0 | 0 | 0 | 0 | 0.00403 | 0.39091 | RTS I / 2024 | 0 |  | 0 | 0 | 0 | 0 | 0 | 0 | 0 | SO02.1 | 0 | 0 | 0 | 21 | 0 | 0 | 7 |  |  |  | 0 | 0 | 0 | 712_ | SO02.1_71_ | SO02.1_ | 0 | 0 | 0 | 0.39091 | 0 | 0 | 0 |  | 712 | 21 | Provedení povlakové krytiny střech do 10°, podkladní_samolepicími asfaltovými pásy min. tl.3mm vč.dodávky viz.list.popisy a komentář RTS
7 | SO02.1 | 998712101R00 | Přesun hmot pro povlakové krytiny, výšky do 6 m | t | 2.491 | 0 | 21 | 0 | 0 | 0 | 0 | 0 | 0 | RTS I / 2024 | 0 |  | 0 | 0 | 0 | 0 | 0 | 0 | 0 | SO02.1 | 0 | 0 | 0 | 21 | 0 | 0 | 5 |  |  |  | 0 | 0 | 0 | 712_ | SO02.1_71_ | SO02.1_ | 0 | 0 | 0 | 0 | 0 | 0 | 0 |  | 712 | 21 | Přesun hmot pro povlakové krytiny, výšky do 6 m
| SO02.1 | 764 | Konstrukce klempířské |  |  |  |  | 0 | 0 | 0 | 0 |  | 0.90282 | [10 empty] | SO02.1 | [7 empty] | 0 | 0 | 0
8 | SO02.1 | 764323230R00 | Oplechování okapů Pz, živičná krytina, rš 330 mm | m | 41 | 0 | 21 | 0 | 0 | 0 | 0 | 0.00357 | 0.14637 | RTS I / 2024 | 0 |  | 0 | 0 | 0 | 0 | 0 | 0 | 0 | SO02.1 | 0 | 0 | 0 | 21 | 0 | 0 | 7 |  |  |  | 0 | 0 | 0 | 764_ | SO02.1_76_ | SO02.1_ | 0 | 0 | 0 | 0.14637 | 0 | 0 | 0 |  | 764 | 21 | Oplechování okapů Pz, živičná krytina, rš 330 mm
9 | SO02.1 | 764333240R00 | Lemování zdí na plochých střechách Pz, rš 400 mm | m | 15 | 0 | 21 | 0 | 0 | 0 | 0 | 0.00376 | 0.0564 | RTS I / 2024 | 0 |  | 0 | 0 | 0 | 0 | 0 | 0 | 0 | SO02.1 | 0 | 0 | 0 | 21 | 0 | 0 | 7 |  |  |  | 0 | 0 | 0 | 764_ | SO02.1_76_ | SO02.1_ | 0 | 0 | 0 | 0.0564 | 0 | 0 | 0 |  | 764 | 21 | Lemování zdí na plochých střechách Pz, rš 400 mm
10 | SO02.1 | 764333220R00 | Lemování zdí na plochých střechách Pz, rš 250 mm | m | 41 | 0 | 21 | 0 | 0 | 0 | 0 | 0.00294 | 0.12054 | RTS I / 2024 | 0 |  | 0 | 0 | 0 | 0 | 0 | 0 | 0 | SO02.1 | 0 | 0 | 0 | 21 | 0 | 0 | 7 |  |  |  | 0 | 0 | 0 | 764_ | SO02.1_76_ | SO02.1_ | 0 | 0 | 0 | 0.12054 | 0 | 0 | 0 |  | 764 | 21 | Lemování zdí na plochých střechách Pz, rš 250 mm
11 | SO02.1 | 764352203R00 | Žlaby z Pz plechu podokapní půlkruhové, rš 330 mm | m | 41 | 0 | 21 | 0 | 0 | 0 | 0 | 0.00308 | 0.12628 | RTS I / 2024 | 0 |  | 0 | 0 | 0 | 0 | 0 | 0 | 0 | SO02.1 | 0 | 0 | 0 | 21 | 0 | 0 | 7 |  |  |  | 0 | 0 | 0 | 764_ | SO02.1_76_ | SO02.1_ | 0 | 0 | 0 | 0.12628 | 0 | 0 | 0 |  | 764 | 21 | Žlaby z Pz plechu podokapní půlkruhové, rš 330 mm
12 | SO02.1 | 764359212R00 | Kotlík z Pz plechu kónický pro trouby D do 125 mm | kus | 2 | 0 | 21 | 0 | 0 | 0 | 0 | 0.00165 | 0.0033 | RTS I / 2024 | 0 |  | 0 | 0 | 0 | 0 | 0 | 0 | 0 | SO02.1 | 0 | 0 | 0 | 21 | 0 | 0 | 7 |  |  |  | 0 | 0 | 0 | 764_ | SO02.1_76_ | SO02.1_ | 0 | 0 | 0 | 0.0033 | 0 | 0 | 0 |  | 764 | 21 | Kotlík z Pz plechu kónický pro trouby D do 125 mm
13 | SO02.1 | 764421270R00 | Oplechování říms z Pz plechu, rš 500 mm_atika | m | 41 | 0 | 21 | 0 | 0 | 0 | 0 | 0.00431 | 0.17671 | RTS I / 2024 | 0 |  | 0 | 0 | 0 | 0 | 0 | 0 | 0 | SO02.1 | 0 | 0 | 0 | 21 | 0 | 0 | 7 |  |  |  | 0 | 0 | 0 | 764_ | SO02.1_76_ | SO02.1_ | 0 | 0 | 0 | 0.17671 | 0 | 0 | 0 |  | 764 | 21 | Oplechování říms z Pz plechu, rš 500 mm_atika
14 | SO02.1 | 764421290RT2 | Oplechování říms z Pz plechu, rš 700 mm | m | 41 | 0 | 21 | 0 | 0 | 0 | 0 | 0.00609 | 0.24969 | RTS I / 2024 | 0 |  | 0 | 0 | 0 | 0 | 0 | 0 | 0 | SO02.1 | 0 | 0 | 0 | 21 | 0 | 0 | 7 |  |  |  | 0 | 0 | 0 | 764_ | SO02.1_76_ | SO02.1_ | 0 | 0 | 0 | 0.24969 | 0 | 0 | 0 |  | 764 | 21 | Oplechování říms z Pz plechu, rš 700 mm
15 | SO02.1 | 764454203R00 | Odpadní trouby z Pz plechu, kruhové, D 120 mm | m | 6 | 0 | 21 | 0 | 0 | 0 | 0 | 0.00311 | 0.01866 | RTS I / 2024 | 0 |  | 0 | 0 | 0 | 0 | 0 | 0 | 0 | SO02.1 | 0 | 0 | 0 | 21 | 0 | 0 | 7 |  |  |  | 0 | 0 | 0 | 764_ | SO02.1_76_ | SO02.1_ | 0 | 0 | 0 | 0.01866 | 0 | 0 | 0 |  | 764 | 21 | Odpadní trouby z Pz plechu, kruhové, D 120 mm
16 | SO02.1 | 764331220R00 | Lemování z Pz plechu zdí, tvrdá krytina, rš 250 mm | m | 3.5 | 0 | 21 | 0 | 0 | 0 | 0 | 0.00139 | 0.004865 | RTS I / 2024 | 0 |  | 0 | 0 | 0 | 0 | 0 | 0 | 0 | SO02.1 | 0 | 0 | 0 | 21 | 0 | 0 | 7 |  |  |  | 0 | 0 | 0 | 764_ | SO02.1_76_ | SO02.1_ | 0 | 0 | 0 | 0.004865 | 0 | 0 | 0 |  | 764 | 21 | Lemování z Pz plechu zdí, tvrdá krytina, rš 250 mm
17 | SO02.1 | 998764101R00 | Přesun hmot pro klempířské konstr., výšky do 6 m | t | 0.903 | 0 | 21 | 0 | 0 | 0 | 0 | 0 | 0 | RTS I / 2024 | 0 |  | 0 | 0 | 0 | 0 | 0 | 0 | 0 | SO02.1 | 0 | 0 | 0 | 21 | 0 | 0 | 5 |  |  |  | 0 | 0 | 0 | 764_ | SO02.1_76_ | SO02.1_ | 0 | 0 | 0 | 0 | 0 | 0 | 0 |  | 764 | 21 | Přesun hmot pro klempířské konstr., výšky do 6 m
| SO02.1 | 90 | Hodinové zúčtovací sazby (HZS) |  |  |  |  | 0 | 0 | 0 | 0 |  | 0 | [10 empty] | SO02.1 | [7 empty] | 0 | 0 | 0
18 | SO02.1 | 900 R01 | Stavební zednické přípomoci_drobné opravy betonu a omítek při montážích | h | 59 | 0 | 21 | 0 | 0 | 0 | 0 | 0 | 0 | RTS I / 2024 | 0 |  | 0 | 0 | 0 | 0 | 0 | 0 | 0 | SO02.1 | 0 | 0 | 0 | 21 | 0 | 0 | 1 |  |  |  | 0 | 0 | 0 | 90_ | SO02.1_9_ | SO02.1_ | 0 | 0 | 0 | 0 | 0 | 0 | 0 |  | 90 | 21 | Stavební zednické přípomoci_drobné opravy betonu a omítek při montážích
[8 empty] | Celkem: |  | 0 | 0

## Výkaz výměr (SO02.1)
Výkaz výměr (SO02.1 - Stavební práce)
Název stavby: |  | Nemocnice Znojmo_Garáže |  | Objednatel: | Nemocnice Znojmo, příspěvková organizace, Odbor hospodářsko – technické správy, MUDr. Jana Janského 11, 669 02 Znojmo
Druh stavby: |  | Oprava střešní krytiny |  | Projektant:
Lokalita: |  | MUDr. Jana Jánského 11, 669 02 Znojmo |  | Zhotovitel:
Zpracoval: |  | Bohuslav Hemala |  | Zpracováno dne: | 27.06.2024
Č | Objekt | Kód | Zkrácený popis |  | MJ | Množství | Potřebné množství
| N | 62 | Úprava povrchů vnější
| N | 63 | Podlahy a podlahové konstrukce
| N | 712 | Izolace střech (živičné krytiny)
| N | 764 | Konstrukce klempířské
| N | 90 | Hodinové zúčtovací sazby (HZS)
1 | SO02.1 | 622461182R00 | Omítka vnější stěn, složitost 3_nebo jiná vnější omítka dle stěn na střeše k zapravení po výměně oplechování __(bude jen nezbytně nutné) |  | m2 | 4.95 | 0
|  |  | 7,5*0,25*2+3*0,2*2 |  |  | 4.95
2 | SO02.1 | 632451024R00 | Vyrovnávací potěr MC 15, v pásu, tl. 50 mm_drobné opravy betonu ploch,atik a říms po montážích_(bude jen nezbytně nutné) |  | m2 | 36.9 | 0
|  |  | 41*0,3+41*0,6 |  |  | 36.9
3 | SO02.1 | 999281105R00 | Přesun hmot pro opravy a údržbu do výšky 6 m |  | t | 4.813 | 0
|  |  | 0,2704+4,5424 |  |  | 4.813
4 | SO02.1 | 712311111RZ1 | Provedení povlakové krytiny střech do 10°, asfaltovou suspenzí,1x nátěr - včetně dodávky asfaltové suspenze |  | m2 | 356 | 0
|  |  | 48,5+307,5 |  |  | 356
5 | SO02.1 | 712341559RV1 | Prov. povlak.krytiny střech do 10°, asfaltovými pásy tl.4,5mm, přitavení celoplošně,1 vrstva_vč.dod. special dekor(přírodní břidlice) viz.list popisy |  | m2 | 307.5 | 0
|  |  | 307,5 |  |  | 307.5
6 | SO02.1 | 712351111RT2 | Provedení povlakové krytiny střech do 10°, podkladní_samolepicími asfaltovými pásy min. tl.3mm vč.dodávky viz.list.popisy a komentář RTS |  | m2 | 97 | 0
|  |  | 48,5*2 |  |  | 97
7 | SO02.1 | 998712101R00 | Přesun hmot pro povlakové krytiny, výšky do 6 m |  | t | 2.491 | 0
|  |  | 2,4914 |  |  | 2.491
8 | SO02.1 | 764323230R00 | Oplechování okapů Pz, živičná krytina, rš 330 mm |  | m | 41 | 0
|  |  | 41 |  |  | 41
9 | SO02.1 | 764333240R00 | Lemování zdí na plochých střechách Pz, rš 400 mm |  | m | 15 | 0
|  |  | 15 |  |  | 15
10 | SO02.1 | 764333220R00 | Lemování zdí na plochých střechách Pz, rš 250 mm |  | m | 41 | 0
|  |  | 41 | u římsy |  | 41
11 | SO02.1 | 764352203R00 | Žlaby z Pz plechu podokapní půlkruhové, rš 330 mm |  | m | 41 | 0
|  |  | 41 |  |  | 41
12 | SO02.1 | 764359212R00 | Kotlík z Pz plechu kónický pro trouby D do 125 mm |  | kus | 2 | 0
|  |  | 2 |  |  | 2
13 | SO02.1 | 764421270R00 | Oplechování říms z Pz plechu, rš 500 mm_atika |  | m | 41 | 0
|  |  | 41 |  |  | 41
14 | SO02.1 | 764421290RT2 | Oplechování říms z Pz plechu, rš 700 mm |  | m | 41 | 0
|  |  | 41 |  |  | 41
15 | SO02.1 | 764454203R00 | Odpadní trouby z Pz plechu, kruhové, D 120 mm |  | m | 6 | 0
|  |  | 3*2 |  |  | 6
16 | SO02.1 | 764331220R00 | Lemování z Pz plechu zdí, tvrdá krytina, rš 250 mm |  | m | 3.5 | 0
|  |  | 3,5 |  |  | 3.5
17 | SO02.1 | 998764101R00 | Přesun hmot pro klempířské konstr., výšky do 6 m |  | t | 0.903 | 0
|  |  | 0,9028 |  |  | 0.903
18 | SO02.1 | 900 R01 | Stavební zednické přípomoci_drobné opravy betonu a omítek při montážích |  | h | 59 | 0
|  |  | 7,5*2+3+41*0,5 | oprava omítek stěn u plechů |  | 38.5
|  |  | 41*0,25*2 | oprava betonu |  | 20.5

## Krycí list rozpočtu (SO02.2)
Krycí list rozpočtu (SO02.2 - Úpravy instalací)
Název stavby: |  | Nemocnice Znojmo_Garáže |  | Objednatel: | Nemocnice Znojmo, příspěvková organizace, Odbor hospodářsko – technické správy, MUDr. Jana Janského 11, 669 02 Znojmo |  | IČO/DIČ: | 00092584/CZ00092584
Druh stavby: |  | Oprava střešní krytiny |  | Projektant: |  |  | IČO/DIČ:
Lokalita: |  | MUDr. Jana Jánského 11, 669 02 Znojmo |  | Zhotovitel: |  |  | IČO/DIČ:
Začátek výstavby: |  |  |  | Konec výstavby: |  |  | Položek: | 10
JKSO: |  | 8011119 |  | Zpracoval: | Bohuslav Hemala |  | Datum: | 27.06.2024
Rozpočtové náklady v Kč
A | Základní rozpočtové náklady |  | B | Doplňkové náklady |  | C | Náklady na umístění stavby (NUS)
HSV | Dodávky | 0 | Práce přesčas |  | 0 | Zařízení staveniště |  | 0
| Montáž | 0 | Bez pevné podl. |  | 0 | Mimostav. doprava |  | 0
PSV | Dodávky | 0 | Kulturní památka |  | 0 | Územní vlivy |  | 0
| Montáž | 0 |  |  |  | Provozní vlivy |  | 0
"M" | Dodávky | 0 |  |  |  | Ostatní |  | 0
| Montáž | 0 |  |  |  | NUS z rozpočtu |  | 0
Ostatní materiál |  | 0
Přesun hmot a sutí |  | 0
ZRN celkem |  | 0 | DN celkem |  | 0 | NUS celkem |  | 0
[6 empty] | VORN celkem |  | 0
Základ 0% |  | 0
Základ 12% |  | 0 | DPH 12% |  | 0 | Celkem bez DPH |  | 0
Základ 21% |  | 0 | DPH 21% |  | 0 | Celkem včetně DPH |  | 0
Projektant |  |  | Objednatel |  |  | Zhotovitel
Datum, razítko a podpis |  |  | Datum, razítko a podpis |  |  | Datum, razítko a podpis

## VORN objektu (SO02.2) (hidden)
Vedlejší a ostatní rozpočtové náklady (SO02.2 - Úpravy instalací)
Název stavby: | Nemocnice Znojmo_Garáže | Objednatel: | Nemocnice Znojmo, příspěvková organizace, Odbor hospodářsko – technické správy, MUDr. Jana Janského 11, 669 02 Znojmo |  | IČO/DIČ: | 00092584/CZ00092584
Druh stavby: | Oprava střešní krytiny | Projektant: |  |  | IČO/DIČ:
Lokalita: | MUDr. Jana Jánského 11, 669 02 Znojmo | Zhotovitel: |  |  | IČO/DIČ:
Začátek výstavby: |  | Konec výstavby: |  |  | Položek: | 10
JKSO: | 8011119 | Zpracoval: | Bohuslav Hemala |  | Datum: | 27.06.2024
Vedlejší rozpočtové náklady VRN
Doplňkové náklady DN |  |  | Kč | % | Základna | Kč
Práce přesčas |  |  | 0 |  |  | 0
Bez pevné podl. |  |  | 0 |  |  | 0
Kulturní památka |  |  | 0 |  |  | 0
Celkem DN | [5 empty] | 0
Náklady na umístění stavby (NUS) |  |  | Kč | % | Základna | Kč
Zařízení staveniště |  |  | 0 |  |  | 0
Mimostav. doprava |  |  | 0 |  |  | 0
Územní vlivy |  |  | 0 |  |  | 0
Provozní vlivy |  |  | 0 |  |  | 0
Ostatní |  |  | 0 |  |  | 0
NUS z rozpočtu |  |  | 0 |  |  | 0
Celkem NUS | [5 empty] | 0
Celkem VRN |  |  | 0
Ostatní rozpočtové náklady ORN
Ostatní rozpočtové náklady (ORN) |  |  | Kč | % | Základna | Kč
|  |  | 0 |  |  | 0
Celkem ORN | [5 empty] | 0

## Stavební rozpočet (SO02.2)
Stavební rozpočet (SO02.2 - Úpravy instalací) | [31 empty] | 0 | 0 | 0
Název stavby: |  |  | Nemocnice Znojmo_Garáže | Doba výstavby: |  |  | Objednatel: |  | Nemocnice Znojmo, příspěvková organizace, Odbor hospodářsko – technické správy, MUDr. Jana Janského 11, 669 02 Znojmo
Druh stavby: |  |  | Oprava střešní krytiny | Začátek výstavby: |  |  | Projektant:
Lokalita: |  |  | MUDr. Jana Jánského 11, 669 02 Znojmo | Konec výstavby: |  |  | Zhotovitel:
JKSO: |  |  | 8011119 | Zpracováno dne: |  | 27.06.2024 | Zpracoval: |  | Bohuslav Hemala
Č | Objekt | Kód | Zkrácený popis | MJ | Množství | Cena/MJ | Sazba DPH | Náklady (Kč) |  |  | Náklady (Kč) | Hmotnost (t) |  | Cenová | [33 empty] | ISWORK | GROUPCODE | VATTAX
|  |  | Rozměry |  |  | (Kč) |  | Dodávka | Montáž | Celkem | Celkem vč. DPH | Jednot. | Celkem | soustava | Přesuny | Typ skupiny | HSV mat | HSV prac | PSV mat | PSV prac | Mont mat | Mont prac | Ostatní mat. | [21 empty] | MAT | WORK | CELK
| SO02.2 |  | Úpravy instalací |  |  |  |  | 0 | 0 | 0 | 0 |  | 0.02182
| SO02.2 | 90 | Hodinové zúčtovací sazby (HZS) |  |  |  |  | 0 | 0 | 0 | 0 |  | 0 | [10 empty] | SO02.2 | [7 empty] | 0 | 0 | 0
1 | SO02.2 | 909 R00 | Zabezpeceni pracoviste | h | 2 | 0 | 21 | 0 | 0 | 0 | 0 | 0 | 0 | RTS I / 2024 | 0 |  | 0 | 0 | 0 | 0 | 0 | 0 | 0 | SO02.2 | 0 | 0 | 0 | 21 | 0 | 0 | 1 |  |  |  | 0 | 0 | 0 | 90_ | SO02.2_9_ | SO02.2_ | 0 | 0 | 0 | 0 | 0 | 0 | 0 |  | 90 | 21 | Zabezpeceni pracoviste
2 | SO02.2 | 220890084R00 | KOORDINACE POSTUPU PRACI _ S ostatnimi profesemi | h | 2 | 0 | 21 | 0 | 0 | 0 | 0 | 0 | 0 | RTS I / 2024 | 0 |  | 0 | 0 | 0 | 0 | 0 | 0 | 0 | SO02.2 | 0 | 0 | 0 | 21 | 0 | 0 | 2 |  |  |  | 0 | 0 | 0 | 90_ | SO02.2_9_ | SO02.2_ | 0 | 0 | 0 | 0 | 0 | 0 | 0 |  | 90 | 21 | KOORDINACE POSTUPU PRACI _ S ostatnimi profesemi
3 | SO02.2 | 220890202R00 | Výchozí revize NN vč. revizní zprávy ,včetně bleskosvodu- Revizni technik | h | 10 | 0 | 21 | 0 | 0 | 0 | 0 | 0 | 0 | RTS I / 2024 | 0 |  | 0 | 0 | 0 | 0 | 0 | 0 | 0 | SO02.2 | 0 | 0 | 0 | 21 | 0 | 0 | 2 |  |  |  | 0 | 0 | 0 | 90_ | SO02.2_9_ | SO02.2_ | 0 | 0 | 0 | 0 | 0 | 0 | 0 |  | 90 | 21 | Výchozí revize NN vč. revizní zprávy ,včetně bleskosvodu- Revizni technik
4 | SO02.2 | 220890202R00 | Výchozí revize - Spoluprace s reviz.technikem | h | 2 | 0 | 21 | 0 | 0 | 0 | 0 | 0 | 0 | RTS I / 2024 | 0 |  | 0 | 0 | 0 | 0 | 0 | 0 | 0 | SO02.2 | 0 | 0 | 0 | 21 | 0 | 0 | 2 |  |  |  | 0 | 0 | 0 | 90_ | SO02.2_9_ | SO02.2_ | 0 | 0 | 0 | 0 | 0 | 0 | 0 |  | 90 | 21 | Výchozí revize - Spoluprace s reviz.technikem
5 | SO02.2 | 220890084R00 | Foto-dokumentace skutečného provedení_zpětného uložení hromosvodů | h | 1 | 0 | 21 | 0 | 0 | 0 | 0 | 0 | 0 | RTS I / 2024 | 0 |  | 0 | 0 | 0 | 0 | 0 | 0 | 0 | SO02.2 | 0 | 0 | 0 | 21 | 0 | 0 | 2 |  |  |  | 0 | 0 | 0 | 90_ | SO02.2_9_ | SO02.2_ | 0 | 0 | 0 | 0 | 0 | 0 | 0 |  | 90 | 21 | Foto-dokumentace skutečného provedení_zpětného uložení hromosvodů
6 | SO02.2 | 900 R23 | Přispůsobení vedení hromosvodů na stavbě | h | 8 | 0 | 21 | 0 | 0 | 0 | 0 | 0 | 0 | RTS I / 2024 | 0 |  | 0 | 0 | 0 | 0 | 0 | 0 | 0 | SO02.2 | 0 | 0 | 0 | 21 | 0 | 0 | 1 |  |  |  | 0 | 0 | 0 | 90_ | SO02.2_9_ | SO02.2_ | 0 | 0 | 0 | 0 | 0 | 0 | 0 |  | 90 | 21 | Přispůsobení vedení hromosvodů na stavbě
| SO02.2 | M21 | Elektromontáže |  |  |  |  | 0 | 0 | 0 | 0 |  | 0.02182 | [10 empty] | SO02.2 | [7 empty] | 0 | 0 | 0
7 | SO02.2 | 210220101RU2 | Vodiče svodové FeZn D do 10,Al 10,Cu 8, včetně dodávky drátu AlMgSi T/4 8 mm a podpěry pro rovné střechy z asf.pásů | m | 121 | 0 | 21 | 0 | 0 | 0 | 0 | 0.00014 | 0.01694 | RTS I / 2024 | 0 |  | 0 | 0 | 0 | 0 | 0 | 0 | 0 | SO02.2 | 0 | 0 | 0 | 21 | 0 | 0 | 2 |  |  |  | 0 | 0 | 0 | M21_ | SO02.2_9_ | SO02.2_ | 0 | 0 | 0 | 0.01694 | 0 | 0 | 0 |  |  | 21 | Vodiče svodové FeZn D do 10,Al 10,Cu 8, včetně dodávky drátu AlMgSi T/4 8 mm a podpěry pro rovné střechy z asf.pásů
8 | SO02.2 | 210220301RT1 | Svorka hromosvodová do 2 šroubů /SS, SZ, SO/okapových žlabů d 6 - 12 mm | kus | 4 | 0 | 21 | 0 | 0 | 0 | 0 | 0.00028 | 0.00112 | RTS I / 2024 | 0 |  | 0 | 0 | 0 | 0 | 0 | 0 | 0 | SO02.2 | 0 | 0 | 0 | 21 | 0 | 0 | 2 |  |  |  | 0 | 0 | 0 | M21_ | SO02.2_9_ | SO02.2_ | 0 | 0 | 0 | 0.00112 | 0 | 0 | 0 |  |  | 21 | Svorka hromosvodová do 2 šroubů /SS, SZ, SO/okapových žlabů d 6 - 12 mm
9 | SO02.2 | 210220302RT6 | Svorka hromosvodová nad 2 šrouby /ST, SJ, SR, atd/,včetně dodávky svorky SP kovových částí d 3-12 mm | kus | 12 | 0 | 21 | 0 | 0 | 0 | 0 | 0.00013 | 0.00156 | RTS I / 2024 | 0 |  | 0 | 0 | 0 | 0 | 0 | 0 | 0 | SO02.2 | 0 | 0 | 0 | 21 | 0 | 0 | 2 |  |  |  | 0 | 0 | 0 | M21_ | SO02.2_9_ | SO02.2_ | 0 | 0 | 0 | 0.00156 | 0 | 0 | 0 |  |  | 21 | Svorka hromosvodová nad 2 šrouby /ST, SJ, SR, atd/,včetně dodávky svorky SP kovových částí d 3-12 mm
10 | SO02.2 | 210220302RT3 | Svorka hromosvodová nad 2 šrouby /ST, SJ, SR, atd/ | kus | 10 | 0 | 21 | 0 | 0 | 0 | 0 | 0.00022 | 0.0022 | RTS I / 2024 | 0 |  | 0 | 0 | 0 | 0 | 0 | 0 | 0 | SO02.2 | 0 | 0 | 0 | 21 | 0 | 0 | 2 |  |  |  | 0 | 0 | 0 | M21_ | SO02.2_9_ | SO02.2_ | 0 | 0 | 0 | 0.0022 | 0 | 0 | 0 |  |  | 21 | Svorka hromosvodová nad 2 šrouby /ST, SJ, SR, atd/
[8 empty] | Celkem: |  | 0 | 0

## Výkaz výměr (SO02.2)
Výkaz výměr (SO02.2 - Úpravy instalací)
Název stavby: |  | Nemocnice Znojmo_Garáže |  | Objednatel: | Nemocnice Znojmo, příspěvková organizace, Odbor hospodářsko – technické správy, MUDr. Jana Janského 11, 669 02 Znojmo
Druh stavby: |  | Oprava střešní krytiny |  | Projektant:
Lokalita: |  | MUDr. Jana Jánského 11, 669 02 Znojmo |  | Zhotovitel:
Zpracoval: |  | Bohuslav Hemala |  | Zpracováno dne: | 27.06.2024
Č | Objekt | Kód | Zkrácený popis |  | MJ | Množství | Potřebné množství
| N | 90 | Hodinové zúčtovací sazby (HZS)
| N | M21 | Elektromontáže
1 | SO02.2 | 909 R00 | Zabezpeceni pracoviste |  | h | 2 | 0
|  |  | 2 |  |  | 2
2 | SO02.2 | 220890084R00 | KOORDINACE POSTUPU PRACI _ S ostatnimi profesemi |  | h | 2 | 0
|  |  | 2 |  |  | 2
3 | SO02.2 | 220890202R00 | Výchozí revize NN vč. revizní zprávy ,včetně bleskosvodu- Revizni technik |  | h | 10 | 0
|  |  | 10 |  |  | 10
4 | SO02.2 | 220890202R00 | Výchozí revize - Spoluprace s reviz.technikem |  | h | 2 | 0
|  |  | 2 |  |  | 2
5 | SO02.2 | 220890084R00 | Foto-dokumentace skutečného provedení_zpětného uložení hromosvodů |  | h | 1 | 0
|  |  | 1 |  |  | 1
6 | SO02.2 | 900 R23 | Přispůsobení vedení hromosvodů na stavbě |  | h | 8 | 0
|  |  | 8 |  |  | 8
7 | SO02.2 | 210220101RU2 | Vodiče svodové FeZn D do 10,Al 10,Cu 8, včetně dodávky drátu AlMgSi T/4 8 mm a podpěry pro rovné střechy z asf.pásů |  | m | 121 | 0
|  |  | 41*2 | okrajové |  | 82
|  |  | 7,5*4 | středové |  | 30
|  |  | 3*3 | svody svislé |  | 9
8 | SO02.2 | 210220301RT1 | Svorka hromosvodová do 2 šroubů /SS, SZ, SO/okapových žlabů d 6 - 12 mm |  | kus | 4 | 0
|  |  | 4 |  |  | 4
9 | SO02.2 | 210220302RT6 | Svorka hromosvodová nad 2 šrouby /ST, SJ, SR, atd/,včetně dodávky svorky SP kovových částí d 3-12 mm |  | kus | 12 | 0
|  |  | 4*2+2*2 |  |  | 12
10 | SO02.2 | 210220302RT3 | Svorka hromosvodová nad 2 šrouby /ST, SJ, SR, atd/ |  | kus | 10 | 0
|  |  | 10 |  |  | 10

## Krycí list rozpočtu (VORN)
Krycí list rozpočtu (VORN - Vedlejší a ostatní rozpočtové náklady)
Název stavby: |  | Nemocnice Znojmo_Garáže |  | Objednatel: | Nemocnice Znojmo, příspěvková organizace, Odbor hospodářsko – technické správy, MUDr. Jana Janského 11, 669 02 Znojmo |  | IČO/DIČ: | 00092584/CZ00092584
Druh stavby: |  | Oprava střešní krytiny |  | Projektant: |  |  | IČO/DIČ:
Lokalita: |  | MUDr. Jana Jánského 11, 669 02 Znojmo |  | Zhotovitel: |  |  | IČO/DIČ:
Začátek výstavby: |  |  |  | Konec výstavby: |  |  | Položek: | 6
JKSO: |  | 8011119 |  | Zpracoval: | Bohuslav Hemala |  | Datum: | 27.06.2024
Rozpočtové náklady v Kč
A | Základní rozpočtové náklady |  | B | Doplňkové náklady |  | C | Náklady na umístění stavby (NUS)
HSV | Dodávky | 0 | Práce přesčas |  | 0 | Zařízení staveniště |  | 0
| Montáž | 0 | Bez pevné podl. |  | 0 | Mimostav. doprava |  | 0
PSV | Dodávky | 0 | Kulturní památka |  | 0 | Územní vlivy |  | 0
| Montáž | 0 |  |  |  | Provozní vlivy |  | 0
"M" | Dodávky | 0 |  |  |  | Ostatní |  | 0
| Montáž | 0 |  |  |  | NUS z rozpočtu |  | 0
Ostatní materiál |  | 0
Přesun hmot a sutí |  | 0
ZRN celkem |  | 0 | DN celkem |  | 0 | NUS celkem |  | 0
[6 empty] | VORN celkem |  | 0
Základ 0% |  | 0
Základ 12% |  | 0 | DPH 12% |  | 0 | Celkem bez DPH |  | 0
Základ 21% |  | 0 | DPH 21% |  | 0 | Celkem včetně DPH |  | 0
Projektant |  |  | Objednatel |  |  | Zhotovitel
Datum, razítko a podpis |  |  | Datum, razítko a podpis |  |  | Datum, razítko a podpis

## VORN objektu (VORN) (hidden)
Vedlejší a ostatní rozpočtové náklady (VORN - Vedlejší a ostatní rozpočtové náklady)
Název stavby: | Nemocnice Znojmo_Garáže | Objednatel: | Nemocnice Znojmo, příspěvková organizace, Odbor hospodářsko – technické správy, MUDr. Jana Janského 11, 669 02 Znojmo |  | IČO/DIČ: | 00092584/CZ00092584
Druh stavby: | Oprava střešní krytiny | Projektant: |  |  | IČO/DIČ:
Lokalita: | MUDr. Jana Jánského 11, 669 02 Znojmo | Zhotovitel: |  |  | IČO/DIČ:
Začátek výstavby: |  | Konec výstavby: |  |  | Položek: | 6
JKSO: | 8011119 | Zpracoval: | Bohuslav Hemala |  | Datum: | 27.06.2024
Vedlejší rozpočtové náklady VRN
Doplňkové náklady DN |  |  | Kč | % | Základna | Kč
Práce přesčas |  |  | 0 |  |  | 0
Bez pevné podl. |  |  | 0 |  |  | 0
Kulturní památka |  |  | 0 |  |  | 0
Celkem DN | [5 empty] | 0
Náklady na umístění stavby (NUS) |  |  | Kč | % | Základna | Kč
Zařízení staveniště |  |  | 0 |  |  | 0
Mimostav. doprava |  |  | 0 |  |  | 0
Územní vlivy |  |  | 0 |  |  | 0
Provozní vlivy |  |  | 0 |  |  | 0
Ostatní |  |  | 0 |  |  | 0
NUS z rozpočtu |  |  | 0 |  |  | 0
Celkem NUS | [5 empty] | 0
Celkem VRN |  |  | 0
Ostatní rozpočtové náklady ORN
Ostatní rozpočtové náklady (ORN) |  |  | Kč | % | Základna | Kč
|  |  | 0 |  |  | 0
Celkem ORN | [5 empty] | 0

## Stavební rozpočet (VORN)
Stavební rozpočet (VORN - Vedlejší a ostatní rozpočtové náklady) | [31 empty] | 0 | 0 | 0
Název stavby: |  |  | Nemocnice Znojmo_Garáže | Doba výstavby: |  |  | Objednatel: |  | Nemocnice Znojmo, příspěvková organizace, Odbor hospodářsko – technické správy, MUDr. Jana Janského 11, 669 02 Znojmo
Druh stavby: |  |  | Oprava střešní krytiny | Začátek výstavby: |  |  | Projektant:
Lokalita: |  |  | MUDr. Jana Jánského 11, 669 02 Znojmo | Konec výstavby: |  |  | Zhotovitel:
JKSO: |  |  | 8011119 | Zpracováno dne: |  | 27.06.2024 | Zpracoval: |  | Bohuslav Hemala
Č | Objekt | Kód | Zkrácený popis | MJ | Množství | Cena/MJ | Sazba DPH | Náklady (Kč) |  |  | Náklady (Kč) | Hmotnost (t) |  | Cenová | [33 empty] | ISWORK | GROUPCODE | VATTAX
|  |  | Rozměry |  |  | (Kč) |  | Dodávka | Montáž | Celkem | Celkem vč. DPH | Jednot. | Celkem | soustava | Přesuny | Typ skupiny | HSV mat | HSV prac | PSV mat | PSV prac | Mont mat | Mont prac | Ostatní mat. | [21 empty] | MAT | WORK | CELK
| VORN |  | Vedlejší a ostatní rozpočtové náklady |  |  |  |  | 0 | 0 | 0 | 0 |  | 0
| VORN | 011VD | Průzkumy,projektování,revize,zkoušky,geodet,koordinace,doprava a pod. |  |  |  |  | 0 | 0 | 0 | 0 |  | 0 | [10 empty] | VORN | [7 empty] | 0 | 0 | 0
1 | VORN | 220890084R00 | Předání a převzetí staveniště,Náklady spojené s účastí zhotovitele na předání a převzetí staveniště a předání stavby | h | 12 | 0 | 21 | 0 | 0 | 0 | 0 | 0 | 0 | RTS I / 2024 | 0 |  | 0 | 0 | 0 | 0 | 0 | 0 | 0 | VORN | 0 | 0 | 0 | 21 | 0 | 0 | 2 |  |  |  | 0 | 0 | 0 | 011VD_ | VORN_0_ | VORN_ | 0 | 0 | 0 | 0 | 0 | 0 | 0 |  |  | 21 | Předání a převzetí staveniště,Náklady spojené s účastí zhotovitele na předání a převzetí staveniště a předání stavby
2 | VORN | 220890084R00 | Účast technika na stavbě-inženýrská činnost dodavatele – práce spojené s realizací kolaudace nebo předání stavby (vyjádření, revize, zkoušky atd.) | h | 4 | 0 | 21 | 0 | 0 | 0 | 0 | 0 | 0 | RTS I / 2024 | 0 |  | 0 | 0 | 0 | 0 | 0 | 0 | 0 | VORN | 0 | 0 | 0 | 21 | 0 | 0 | 2 |  |  |  | 0 | 0 | 0 | 011VD_ | VORN_0_ | VORN_ | 0 | 0 | 0 | 0 | 0 | 0 | 0 |  |  | 21 | Účast technika na stavbě-inženýrská činnost dodavatele – práce spojené s realizací kolaudace nebo předání stavby (vyjádření, revize, zkoušky atd.)
3 | VORN | 220890084R00 | Dílenská montážní dokumentace pro všecny dotčené objekty, neuvedené v položkách objektů | h | 6 | 0 | 21 | 0 | 0 | 0 | 0 | 0 | 0 | RTS I / 2024 | 0 |  | 0 | 0 | 0 | 0 | 0 | 0 | 0 | VORN | 0 | 0 | 0 | 21 | 0 | 0 | 2 |  |  |  | 0 | 0 | 0 | 011VD_ | VORN_0_ | VORN_ | 0 | 0 | 0 | 0 | 0 | 0 | 0 |  |  | 21 | Dílenská montážní dokumentace pro všecny dotčené objekty, neuvedené v položkách objektů
4 | VORN | 110 R00 | Mimostaveništní doprava -všechny druhy mimostav. přeprav,doprav čehokoliv (vč. DIO -zpracování a projednání, řízení dopravy apod.) | % | 0 | 0 | 21 | 0 | 0 | 0 | 0 | 0 | 0 | RTS I / 2024 | 0 |  | 0 | 0 | 0 | 0 | 0 | 0 | 0 | VORN | 0 | 0 | 0 | 21 | 0 | 0 | 2 |  |  |  | 0 | 0 | 0 | 011VD_ | VORN_0_ | VORN_ | 0 | 0 | 0 | 0 | 0 | 0 | 0 |  |  | 21 | Mimostaveništní doprava -všechny druhy mimostav. přeprav,doprav čehokoliv (vč. DIO -zpracování a projednání, řízení dopravy apod.)
5 | VORN | 201 R00 | Koordinační a kompletační činnost generálního dodavatele,včetně vzorkování mat.,koordinace s bankou a pod. | % | 0 | 0 | 21 | 0 | 0 | 0 | 0 | 0 | 0 | RTS I / 2024 | 0 |  | 0 | 0 | 0 | 0 | 0 | 0 | 0 | VORN | 0 | 0 | 0 | 21 | 0 | 0 | 2 |  |  |  | 0 | 0 | 0 | 011VD_ | VORN_0_ | VORN_ | 0 | 0 | 0 | 0 | 0 | 0 | 0 |  |  | 21 | Koordinační a kompletační činnost generálního dodavatele,včetně vzorkování mat.,koordinace s bankou a pod.
6 | VORN | 110 R0A | Zařízení staveniště -ostatní náklady na kompletní ZS neuvedené v položkách objektu ZS, včetně odstranění | ks | 1 | 0 | 21 | 0 | 0 | 0 | 0 | 0 | 0 |  | 0 |  | 0 | 0 | 0 | 0 | 0 | 0 | 0 | VORN | 0 | 0 | 0 | 21 | 0 | 0 | 2 |  |  |  | 0 | 0 | 0 | 011VD_ | VORN_0_ | VORN_ | 0 | 0 | 0 | 0 | 0 | 0 | 0 |  |  | 21 | Zařízení staveniště -ostatní náklady na kompletní ZS neuvedené v položkách objektu ZS, včetně odstranění
[8 empty] | Celkem: |  | 0 | 0

## Výkaz výměr (VORN)
Výkaz výměr (VORN - Vedlejší a ostatní rozpočtové náklady)
Název stavby: |  | Nemocnice Znojmo_Garáže |  | Objednatel: | Nemocnice Znojmo, příspěvková organizace, Odbor hospodářsko – technické správy, MUDr. Jana Janského 11, 669 02 Znojmo
Druh stavby: |  | Oprava střešní krytiny |  | Projektant:
Lokalita: |  | MUDr. Jana Jánského 11, 669 02 Znojmo |  | Zhotovitel:
Zpracoval: |  | Bohuslav Hemala |  | Zpracováno dne: | 27.06.2024
Č | Objekt | Kód | Zkrácený popis |  | MJ | Množství | Potřebné množství
| N | 011VD | Průzkumy,projektování,revize,zkoušky,geodet,koordinace,doprava a pod.
1 | VORN | 220890084R00 | Předání a převzetí staveniště,Náklady spojené s účastí zhotovitele na předání a převzetí staveniště a předání stavby |  | h | 12 | 0
|  |  | 12 |  |  | 12
2 | VORN | 220890084R00 | Účast technika na stavbě-inženýrská činnost dodavatele – práce spojené s realizací kolaudace nebo předání stavby (vyjádření, revize, zkoušky atd.) |  | h | 4 | 0
|  |  | 4 |  |  | 4
3 | VORN | 220890084R00 | Dílenská montážní dokumentace pro všecny dotčené objekty, neuvedené v položkách objektů |  | h | 6 | 0
|  |  | 6 |  |  | 6
4 | VORN | 110 R00 | Mimostaveništní doprava -všechny druhy mimostav. přeprav,doprav čehokoliv (vč. DIO -zpracování a projednání, řízení dopravy apod.) |  | % | 5693.804 | 0
5693.804
5 | VORN | 201 R00 | Koordinační a kompletační činnost generálního dodavatele,včetně vzorkování mat.,koordinace s bankou a pod. |  | % | 5693.804 | 0
5693.804
6 | VORN | 110 R0A | Zařízení staveniště -ostatní náklady na kompletní ZS neuvedené v položkách objektu ZS, včetně odstranění |  | ks | 1 | 0
|  |  | 1 |  |  | 1