## Matrace
Příloha č. 3 - Technická specifikace předmětu plnění
"DNS 29 - Matrace a stolky"
Aktivní matrace s kompresorem typ aktivní / pasivní - 10 ks
| Požadavky zadavatele | Nabídka: typ …
| Základní parametry | Parametry nabídky
| Typ matrace: HYBRIDNÍ antidekubitní matrace min. do VI. stupně rizika vzniku dekubitů | Typ matrace: … stupeň rizika vzniku dekubity …
1. | Nosnost matrace 230 kg | ….
2. | Rozměry matrace šířka 86-90 x 200 | …
3. | Výška matrace maximálně 15 cm | …
4. | Matrace samonosná (bez nutnosti použití pasivní matrace) | …
5. | Systém matrace s volbou s kompresorem, nebo bez kompresoru | …
8. | Vrstvená matrace s jádrem z polyuretanové pěny,vrchní vrstva z viskoelastické pěny. Vnitřek matrace tvořen vzduchovými celami v místě největší zátěže | …
9. | Aktivní systém se střídáním dvou cel pro pravidelné snižování tlaku. | …
10. | Vzduchové cely matrace musí obsahovat pěnové jádro pro podporu v pasivním režimu | …
Kompresor
11. | Tichý chod s automatickým nastavením tlaku dle váhy osoby
12. | Piktogramy funkcí s dotykovým ovládáním | …
13. | Bezpečnostní tlačítko zamčení funkcí | …
14. | Možnost nastavení cyklu výměny vzduchu v periodách 10/15/20/25 minut | …
15. | Možnost manuláního nastavení tlaku, alternující, maximální a statický | …
16. | Vyžadován velmi tichý chod, bez vibrací
17. | Kompresor musí být vybaven alarmem, upozorňujícím na poruchu nebo chybné zapojení | …
Potah
18. | Paropropustný, pružný ve všech směrech, zip na všech stranách matrace | …
19. | Horní potah: Obousměrně elastický PU povlak. Prodyšný, protiskluzný, vodotěsný, pratelný do 95 °C, antibakteriální

## Stolky
Příloha č. 3 - Technická specifikace předmětu plnění
"DNS 29 - Matrace a stolky"
Pacientské stolky
Jednoznačné typové označení nabízeného pacientského stolku ( 10 ks)
POŽADOVANÉ PARAMETRY
Parametr č. | Požadovaný parametr |  | Hodnota požadavku | Hodnota nabízená uchazečem
Stolek - základní parametry
1 | Délka záruční doby |  | min. 24 měsíců
2 | Pojízdnost: pojízdný noční stolek |  | ano
3 | Přístupnost: jednostranně přístupný |  | ano
4 | Držák na ručníky |  | ano
5 | Jídelní deska otočná kolem své osy, plynule výškově nastavitelná s posilovací pružinou a automatickou aretací |  | ano
6 | Zatížení jídelní desky min. 9 kg |  | ≥ 9 kg
7 | rozměr (tolerance ± 5 cm) | výška | 78 cm
8 |  | šířka | 70 cm
9 |  | hloubka | 47 cm
10 | Spodní kontejner s tichým dojezdem, bez zámku s min. 1 držákem na PET lahev (1,5 l) |  | ano
11 | Odkládací plocha mezi zásuvkou a skříňkou (nika) |  | ano
12 | Horní zásuvka s tichým dojezdem, malá s nerez madly a vyjímatelnou plastovou vložkou, uzamykatelná |  | ano
13 | Vyjímatelná plastová vložka odolná vůči dezinfekcí |  | ano
14 | Horní deska s přesahem na všech stranách, pro lepší hygienu |  | ano
Stolek - korpus
15 | Dekor dle požadavku zadavatele - buk |  | ano
16 | Materiál: lamino v požadovaném dekoru |  | ano
17 | Jídelní deska z odolného a odlehčeného HPL materiálu na hliníkové noze, která se dá libovolně přemísťovat na obě boční strany jednoduše bez použití nástroje |  | ano
18 | Povrch celého stolku dezinfikovatelný běžnými prostředky |  | ano
Stolek - podvozek
19 | Čtyři kolečka, minimálně dvě brzditelná v diagonálním postavení |  | ano
20 | Průměr koleček minimálně 50 mm |  | ≥ 50 mm