## List1
Položka č.: | Název a popis: | Typ: | orientační Rozměr v mm: | MJ: | Počet ks: | Napětí: (V) | Příkon: [kW] | Připojení plyn : | Připojení ZTI: |  |  |  | Cena za | Cena celkem bez DPH:
[8 empty] | Příkon: [kW] | Upravená voda | Studená voda | Teplá voda | Odpad | MJ bez DPH:
1NP
ČISTÁ PŘÍPRAVA ZELENINY
018 | Krouhač zeleniny |  | 462x770x1353 | ks | 1 | 400 | 1.5 | [5 empty] | 0 | 0
pro velké gastronomické provozy, odolná konstrukce, výkonný indukční motor, nerezová hřídel, automatický restart, magnetický bezpečnostní systém, dvě regulace rychlosti, automatická krouhací hlava - velký násypný otvor, mechanická krouhací hlava s přítlačnou pákou - celokovové provedení, odnímatelné víko s celokruhovou velkokapacitní násypkou a integrovaným tubusem, páka s posilovačem pohybu. Součástí krouhače vozín na GN v nerezovém provedení, se 4 kolečky z toho 2 s brzdou. Součástí také sada disků - plátkovače 1 mm, 2 mm, 4 mm, strouhače 1,5 mm a 5 mm, nudličkovače 4x4 a 6x6 mm a kostičkovač 10x10x10 mm
PŘÍPRAVA MASA
103 | Univerzální kuchyňský robot, kotlík 60l |  | 632x720x1300 | ks | 1 | 400 | 2.25 | [5 empty] | 0 | 0
3 volitelné rychlosti, planetové uložení nástavců, dokonalé promísení nádoby bez její rotace, odnímatelná nerezová nádoba, total stop, snadno vyměnitelné nástroje, bezpečnostní mikrospínač, nerezový kryt pracovního prostoru, mechanický zdvih nádoby. Součástí stroje redukční sada s hákem, metlou, míchačem a 30l kotlíkem
111 | Chladicí stůl, 3 sekce (2x zásuvka, 2x dvířka), bez pracovní desky |  | 1850x700x860 | ks | 1 | 230 | 0.5 | [5 empty] | 0 | 0
digitální termostat, nerez s T-PUR izolací, 2x zásuvka na vložení GN1/1-200, 2x sekce s dvířky a zásuvy na vložení GN1/1. chladivo R404a, bližší specifikace viz. samostatný technický standard nerezového nábytku - příloha výkazu výměr
117 | Mlýnek na maso |  | 633x495x557 | ks | 1 | 400 | 2.2 | [5 empty] | 0 | 0
pro vysokou zátěž, mlecí hlava a padávací tác s bezpečnostním uzamykacím mechanismem, ventilovaný motor, šnekový pohon, ochranné ovládací prvky IP 67, olejový box převodovky s dvojitým těsněním, nerezové tělo a hlava mlýnku. Součástí šajby 2;3;3,5;6 a 8 mm
SKLAD A VÝTLUK VAJEC
133 | Chladicí skříň |  | 684x800x2040 | ks | 2 | 230 | 0.27 | [5 empty] | 0 | 0
nerezové provedení, energetická třída A, klimatická třída 5, izolace 75 mm, ventilované chlazení, výparník umístěným mimo chladící komoru, automatické odmrzování. Hygienické provedení, oblé vnitřní rohy, 20 vlisovaných vsunů na GN 2/1, rozteč vsuvů 55 mm, LCD digitální display, chladivo R600a, 4 ks roštů AISI 304 součástí stroje
PRCOVNÁNÍ A KOMPLETACE
208 | Vyhřívaný výdejní vozík na 15xGN1/1 s přivlhčováním |  | 570x825x1465 | ks | 1 | 230 | 2.3 | [5 empty] | 0 | 0
z chromniklové oceli, dvouplášťové provedení, suchý nebo vlhký ohřev, lisované bočnice s roztečí vsunů 75 mm, ventilátor a distanční prvky na zadní stěně a dveřích, madlo pro transport, odkládací zásuvka, digitalní termostat, +30°C až + 90°C, výpustný kohout, jednokřídlé uzamykatelné dveře s těsněním, rohové nárazníky, 4 otočná kolečka z toho 2 s brzdou, minimální nosnost 100kg.
DIETNÍ KUCHYNĚ
302 | Konvektomat plynový, 20xGN1/1 |  | 877x847x1807 | ks | 1 | 230 | 1.3 | 42 |  | x |  | x | 0 | 0
viz. samostatný technický standard - příloha výkazu výměr
303 | Multifunkční pánev elektrická, 100l |  | 1030x894x608 | ks | 1 | 400 | 27 |  |  | x |  | x | 0 | 0
s připojením k systému řízení energetických špiček, součástí podstavec pod pánev s výsuvy a zásuvy na GN, zadní strana podstavce uzavřená, bližší specifikace viz. samostatný technický standard - příloha výkazu výměr
305 | Multifunkční indukční sporák s napouštěcím ramínkem |  | 1380x760x900 | ks | 1 | 400 | 10.5 |  |  | x |  | x | 0 | 0
s připojením k systému řízení energetických špiček, bližší specifikace viz. samostatný technický standard - příloha výkazu výměr
311 | Šokový zchlazovač a zmrazovač pro 10xGN1/1 | stávající | 850x870x1860 | ks | 1 | 400 | 2.4 | [5 empty] | - | -
312 | Vertikální kutr/mixér |  | 370x615x680 | ks | 2 | 400 | 3 | [5 empty] | 0 | 0
indukční motor, tichý chod motoru, 2 rychlosti, nerezová hřídel, magnetický bezpečnostní systém, plynulá regulace rychlosti, pulsní tlačítko pro lepší kontrolu konzistence a větší přesnost zpracování, kovový kryt motorového bloku, odnímatelná nádoba z nerezu s ergonomickým držadlem, lze sekat maso, zeleninu, mandle, připravovat majonézu, pyré, protlaky, pomazánky,. pruhledné polykarbonové víko s otvorem pro přidání dalších ingrediencí v průběhu sekání
318 | Chladicí stůl, 3 sekce (3x dvířka), bez pracovní desky |  | 1850x700x860 | ks | 1 | 230 | 0.5 | [5 empty] | 0 | 0
digitální termostat, nerez s T-PUR izolací, 3x dvířka, chladivo R404a, bližší specifikace viz. samostatný technický standard nerezového nábytku - příloha výkazu výměr
320 | Mlýnek na maso |  | 215x440x520 | ks | 1 | 400 | 0.8 | [5 empty] | 0 | 0
ventilovaný motor, šnekový pohon, převodovka v olejové lázni, tělo z litého hliníku s nerezovou hlavou, výkon 200kg/hod. Součástí šajby 2;3;3,5;6 a 8 mm
VARNA
402 | Olejový vozík s filtrací oleje |  |  | ks | 1 | 230 | 1.2 | [5 empty] | 0 | 0
k plnění pánve a ke skladování a filtrování oleje, s funkcí předehřevu k rozpouštění ztuženého chlazeného oleje, možnost čerpání horkého tuku
405 | Konvektomat plynový, 20xGN1/1 |  | 877x847x1807 | ks | 1 | 230 | 1.3 | 42 |  | x |  | x | 0 | 0
viz. samostatný technický standard - příloha výkazu výměr
407 | Konvektomat plynový, 20xGN1/1 |  | 877x847x1807 | ks | 1 | 230 | 1.3 | 42 |  | x |  | x | 0 | 0
viz. samostatný technický standard - příloha výkazu výměr
408 | Konvektomat plynový, 20xGN1/1 |  | 877x847x1807 | ks | 1 | 230 | 1.3 | 42 |  | x |  | x | 0 | 0
viz. samostatný technický standard - příloha výkazu výměr
410 | Šokový zchlazovač a zmrazovač, kompatibilní s vozíkem pro konvektomat, kapacita 20xGN1/1 |  | 900x1300x2400 | ks | 1 | 400 | 6.38 | [5 empty] | 0 | 0
Kompatibilní s vozíkem na 20xGN1/1 do konvektomatu, zchladí za 90 minut z +90 na +3°C min. 90kg, zmrazí za 240 minut z 90°C na -18°C min 50kg potravin. Ovládání pomocí dotykového displeje. Teplotní sonda s vyhříváním.
417 | Plynový kotel s nepřímým ohřevem, 400l |  | 2000x900x850 | ks | 1 |  |  | 45 |  | x |  |  | 0 | 0
obdélníkové provedení vany pro použití gastronádob, konstrukce z nerezové oceli, tepelná izolace garantována keramickým vláknem o vysoké hustotě 64/128, ohřev pomocí trubkových hořáků z nerez oceli AISI 304, ruční piezoelektrické zapalování a pilotní plamen, bezpečnostní kohoutovládaný ventilem s termočlánkem, bezpečnostní termostat, větrací mřížka, kontrola hladiny vody v duplikátoru s vodovodními kohouty min/max s možností automatického napouštění, ovládání tlaku v duplikátoru pojistným ventilem, vakuový ventil a manometr
421 | Plynový kotel s nepřímým ohřevem, 150l |  | 800x900x850 | ks | 1 |  |  | 26 |  | x |  |  | 0 | 0
hranatý kotel s kulatým provedením vany, konstrukce z nerezové oceli, tepelná izolace garantována keramickým vláknem o vysoké hustotě 64/128, ohřev pomocí trubkových hořáků z nerez oceli AISI 304, ruční piezoelektrické zapalování a pilotní plamen, bezpečnostní kohoutovládaný ventilem s termočlánkem, bezpečnostní termostat, větrací mřížka, kontrola hladiny vody v duplikátoru s vodovodními kohouty min/max s možností automatického napouštění, ovládání tlaku v duplikátoru pojistným ventilem, vakuový ventil a manometr
423 | Multifunkční pánev elektrická, 150l |  | 1365x894x1078 | ks | 1 | 400 | 41 |  |  | x |  | x | 0 | 0
s připojením k systému řízení energetických špiček, bližší specifikace viz. samostatný technický standard - příloha výkazu výměr
428 | Míchací kotel elektrický, 200l |  |  | ks | 1 | 400 | 36.5 |  |  | x |  |  | 0 | 0
s připojením k systému řízení energetických špiček, bližší specifikace viz. samostatný technický standard - příloha výkazu výměr
435 | Multifunkční pánev elektrická, 100l |  | 1030x894x608 | ks | 1 | 400 | 27 |  |  | x |  | x | 0 | 0
s připojením k systému řízení energetických špiček, bližší specifikace viz. samostatný technický standard - příloha výkazu výměr
437 | Multifunkční pánev elektrická, 100l |  | 1030x894x608 | ks | 1 | 400 | 27 |  |  | x |  | x | 0 | 0
s připojením k systému řízení energetických špiček, bližší specifikace viz. samostatný technický standard - příloha výkazu výměr
441 | Multifunkční kotel elektrický, 150l |  | 1120x880x960 | ks | 1 | 400 | 27.5 |  |  | x |  | x | 0 | 0
s připojením k systému řízení energetických špiček, bližší specifikace viz. samostatný technický standard - příloha výkazu výměr
442 | Multifunkční indukční sporák s napouštěcím ramínkem |  | 1400x760x900 | ks | 1 | 400 | 10.5 |  |  | x |  | x | 0 | 0
s připojením k systému řízení energetických špiček, bližší specifikace viz. samostatný technický standard - příloha výkazu výměr
STUDENÁ KUCHYNĚ
502 | Chladicí skříň |  | 684x800x2040 | ks | 1 | 230 | 0.27 | [5 empty] | 0 | 0
nerezové provedení, energetická třída A, klimatická třída 5, izolace 75 mm, ventilované chlazení, výparník umístěným mimo chladící komoru, automatické odmrzování. Hygienické provedení, oblé vnitřní rohy, 20 vlisovaných vsunů na GN 2/1, rozteč vsuvů 55 mm, LCD digitální display, chladivo R600a, 4 ks roštů AISI 304 součástí stroje
506 | Vertikální kutr/mixér |  | 370x615x680 | ks | 1 | 400 | 3 | [5 empty] | 0 | 0
indukční motor, tichý chod motoru, 2 rychlosti, nerezová hřídel, magnetický bezpečnostní systém, plynulá regulace rychlosti, pulsní tlačítko pro lepší kontrolu konzistence a větší přesnost zpracování, kovový kryt motorového bloku, odnímatelná nádoba z nerezu s ergonomickým držadlem, lze sekat maso, zeleninu, mandle, připravovat majonézu, pyré, protlaky, pomazánky,. pruhledné polykarbonové víko s otvorem pro přidání dalších ingrediencí v průběhu sekání
508 | Univerzální kuchyňský robot, kotlík 60l |  | 632x720x1300 | ks | 1 | 400 | 2.25 | [5 empty] | 0 | 0
3 volitelné rychlosti, planetové uložení nástavců, dokonalé promísení nádoby bez její rotace, odnímatelná nerezová nádoba, total stop, snadno vyměnitelné nástroje, bezpečnostní mikrospínač, nerezový kryt pracovního prostoru, mechanický zdvih nádoby. Součástí stroje redukční sada s hákem, metlou, míchačem a 30l kotlíkem
511 | Kráječ chleba a knedlíků |  | 620x760x460 | ks | 1 | 230 | 0.6 | [5 empty] | 0 | 0
kráječ se zvedacími rameny a 30 zubatými noži, vkládání a odběr nakrájeného pečiva z čelní části stroje, krájení krajíců tloušťky 13 mm, rozteče jsou pevně nastavené výrobcem, zásuvka na sbírání drobků, jež vznikají během krájení, součástí lakovaný podstavec pod kráječ se 4 kolečky, z toho 2 s brzdou
512 | Nářezový stroj, průměr kotouče 300 mm |  | 495x640x495 | ks | 1 | [7 empty] | 0 | 0
poloautomatický, 3 rychlosti, 3 úrovně nastavení pojezdu, možnost manuelního krájení, počitadlo plátků, úhel nože 35°, výkon 34-70 plátků/min., řemínkový pohon, nerezový nůž s rovným ostřím, zabudované brusné zařízení, ovládací plastový knoflík, plastová tlačítka, gumové nožičky
513 | Chladicí stůl, 3 sekce (2x zásuvka, 2x dvířka) |  |  | ks | 1 | 230 | 0.5 | [5 empty] | 0 | 0
digitální termostat, nerez s T-PUR izolací, zadní lem 40 mm, 2x zásuvka, 2x dvířka, cladivo R404a, bližší specifikace viz. samostatný technický standard nerezového nábytku - příloha výkazu výměr
MYTÍ PROVOZNÍHO NÁDOBÍ
611 | Mycí stroj na provozní nádobí |  | 1452x1089x2039 | ks | 1 | 400 | 29 |  |  | x |  | x | 0 | 0
s připojením k systému řízení energetických špiček, bližší specifikace viz. samostatný technický standard - příloha výkazu výměr
MYTÍ TABLETŮ
657 | Mycí automat pásový |  |  | ks | 1 | 400 | 39.4 |  |  | x |  | x | 0 | 0
viz. samostatný technický standard - příloha výkazu výměr
TABLETOVÁNÍ
701 | Tabletovací pás, délka 8m |  |  | ks | 1 | 400 | 4 | [5 empty] | 0 | 0
10 ks integrovaných zásuvek na 230 V, ochranná gumová boční oboustranná lišta, koncový optický vypínač, plynulá regulace chodu v rozmezí 0-11 m/min, na konci sklopný stůl
702 | Vyhřívač talířů pro hlavní chod |  | 955x480x900 | ks | 5 | 230 | 1.6 | [5 empty] | 0 | 0
pro talíře o průměru 190-300 mm (lze nastavit), možnost uložit talíře ve 2 sloupcích, CNS dvouplášťové izolační provedení, pracovní teplota +30°C až +110°C, 2 otočná kolečka a 2 otočná kolečka s brzdou o průměru 125 mm
703 | Vyhřívač pro misky na polévku |  | 955x480x900 | ks | 2 | 230 | 1.8 | [5 empty] | 0 | 0
obdélníková šachta 590x290 mm, 2 otočná a 2 pevná kola o průměru 125 mm, ochranné pryžové rohy v úrovni dna, pracovní teplota +30° až +110°C,
705 | Vyhřívaný výdejní vozík na 3xGN1/1, s policí |  | 1185x678x900 | ks | 6 | 230 | 1.41 | [5 empty] | 0 | 0
ovládání na kratší straně, každá vana má samostatné vyhřívání topným tělesem a výpustný kohout, suchý nebo mokrý ohřev, gumové nárazníky v rozích, nastavitelná teplota +35° až 110°C
SYSTÉM ŘÍZENÍ ENERGETICKÝCH ŠPIČEK
801 | Systém řízení energetických špiček |  |  | ks | 1 | 230 | 0.1 | [5 empty] | 0 | 0
viz. samostatný technický standard - příloha výkazu výměr
Doprava, montáž, demontáž, rozmístění technologie a zaškolení obsluhy v ceně jednotlivých zařízení.
Pokud není stanoveno jinak, činí povolená odchylka od orientačních rozměrů +/- 10%. Veškerý nerezový nábytek musí být zaměřen do výroby na místě dle skutečných prostorových poměrů v místě osazení. Součástí dodávky je i veškerý materiál potřebný k montáži zařízení na koncové prvky ELEKTRO / ZTI, včetně koordinace s těmito profesemi.
Celkový investiční náklad z veřejně dostupných zdrojů bez DPH | [13 empty] | 0