## SO 000Ostatní
EstiCon |  |  |  | Firma: | [6 empty] | 3
Soupis prací objektu
S | Stavba: | 1100/2024 |  | III/39511 BABICE U ROSIC, UL. VÝHON (SÚS) |  |  | Ostatní | 0 |  | 0 | 2
O | Objekt: | SO 000 |  | Ostatní a vedlejší náklady | [5 empty] | 0.12 | 2
O1 | Rozpočet: | Ostatní |  | náklady | [5 empty] | 0.21
Typ | Poř. číslo | Kód položky | Varianta | Název Položky | MJ | Množství | Cena |  | Cenová soustava
[7 empty] | Jednotková | Celkem
0 | 1 | 2 | 3 | 4 | 5 | 6 | 7 | 8 | 9
SD |  | 0 |  | Všeobecné konstrukce a práce |  |  |  | 0
P | 3 | 029113 |  | OSTATNÍ POŽADAVKY - GEODETICKÉ ZAMĚŘENÍ - CELKY | KPL | 1 | 0 | 0 |  | 0 | 3
PP |  |  |  | Geodetické zaměření stavby - popsáno v obchodních podmínkách
TS |  |  |  | zahrnuje veškeré náklady spojené s objednatelem požadovanými pracemi
P | 5 | 02946 |  | OSTAT POŽADAVKY - FOTODOKUMENTACE | KPL | 1 | 0 | 0 |  | 0 | 3
PP |  |  |  | Fotodokumentace provádění stavby - popsáno v obchodních podmínkách
TS |  |  |  | položka zahrnuje: - fotodokumentaci zadavatelem požadovaného děje a konstrukcí v požadovaných časových intervalech - zadavatelem specifikované výstupy (fotografie v papírovém a digitálním formátu) v požadovaném počtu

## SO 000Vedlejší
EstiCon |  |  |  | Firma: | [6 empty] | 3
Soupis prací objektu
S | Stavba: | 1100/2024 |  | III/39511 BABICE U ROSIC, UL. VÝHON (SÚS) |  |  | Vedlejší | 0 |  | 0 | 2
O | Objekt: | SO 000 |  | Ostatní a vedlejší náklady | [5 empty] | 0.12 | 2
O1 | Rozpočet: | Vedlejší |  | náklady | [5 empty] | 0.21
Typ | Poř. číslo | Kód položky | Varianta | Název Položky | MJ | Množství | Cena |  | Cenová soustava
[7 empty] | Jednotková | Celkem
0 | 1 | 2 | 3 | 4 | 5 | 6 | 7 | 8 | 9
SD |  | 0 |  | Všeobecné konstrukce a práce |  |  |  | 0
P | 1 | 00001 | R | Vytyčení veškerých inženýrských sítí v prostoru staveniště - popsáno v obchodních podmínkách a v projektové dokumentaci | KPL | 1 | 0 | 0 |  | 0 | 3
PP
TS
P | 3 | 00003 | R | Zřízení a odstranění zařízení staveniště - popsáno v obchodních podmínkách | KPL | 1 | 0 | 0 |  | 0 | 3
PP
TS
P | 4 | 00004 | R | Zajištění povolení k uzavírkám - popsáno v obchodních podmínkách, v zákoně č. 13/1997 Sb., a vyhlášce č. 104/1997 | KPL | 1 | 0 | 0 |  | 0 | 3
PP
TS
P | 5 | 00005 | R | Zajištění stanovení, umístění, údržbu, přemístění a odstranění dočasného dopravního značení - popsáno v projektové dokumentaci | KPL | 1 | 0 | 0 |  | 0 | 3
PP
TS
P | 8 | 00008 | R | Zajištění přístupů a příjezdů k sousedním nemovitostem - popsáno v obchodních podmínkách, v zákoně č. 13/1997 Sb., a vyhlášce č. 104/1997 | KPL | 1 | 0 | 0 |  | 0 | 3
PP
TS
P | 11 | 00011 | R | Ohlašování pohybu třetích osob na staveništi - popsáno v obchodních podmínkách | KPL | 1 | 0 | 0 |  | 0 | 3
PP
TS
P | 14 | 00014 | R | Zajištění provedení a výstupů veškerých zkoušek a revizí - popsáno v obchodních podmínkách, technických podmínkách a normách ČSN | KPL | 1 | 0 | 0 |  | 0 | 3
PP
TS
P | 15 | 00015 | R | Bezpečnostní opatření - popsáno v projektové dokumentaci | KPL | 1 | 0 | 0 |  | 0 | 3
PP
TS
P | 18 | 00018 | R | Návrh technologického postupu prací - popsáno v obchodních podmínkách | KPL | 1 | 0 | 0 |  | 0 | 3
PP
TS

## SO 101-2
EstiCon |  |  |  | Firma: | [6 empty] | 3
Soupis prací objektu
S | Stavba: | 1100/2024 |  | III/39511 BABICE U ROSIC, UL. VÝHON (SÚS) |  |  | SO 101-2 | 0 |  | 0 | 2
O | Rozpočet: | SO 101-2 |  | SILNICE III/39511 investor SÚS JMK p.o.k. | [5 empty] | 0.12 | 2
Typ | Poř. číslo | Kód položky | Varianta | Název Položky | MJ | Množství | Cena |  | Cenová soustava | 0.21
[7 empty] | Jednotková | Celkem
0 | 1 | 2 | 3 | 4 | 5 | 6 | 7 | 8 | 9
SD |  | 1 |  | Zemní práce |  |  |  | 0
P | 1 | 113105111 |  | Rozebrání dlažeb z lomového kamene kladených na sucho | M2 | 4 | 0 | 0 |  | 0 | 3
PP |  |  |  | Rozebrání dlažeb z lomového kamene s přemístěním hmot na skládku na vzdálenost do 3 m nebo s naložením na dopravní prostředek, kladených na sucho
VV |  |  |  | dle výkazu kubatur pol B7 Bourání dlažeb z lomového kamene4 = 4,000 [A]
TS
P | 2 | 113106185 |  | Rozebrání dlažeb vozovek z drobných kostek s ložem z kameniva strojně pl do 50 m2 | M2 | 33.45 | 0 | 0 |  | 0 | 3
PP |  |  |  | Rozebrání dlažeb vozovek a ploch s přemístěním hmot na skládku na vzdálenost do 3 m nebo s naložením na dopravní prostředek, s jakoukoliv výplní spár strojně plochy jednotlivě do 50 m2 z drobných kostek nebo odseků s ložem z kameniva
VV |  |  |  | dle výkazu kubatur pol B9 Bourání dlažeb z drobných kostek33.45 = 33,450 [A]
TS
P | 3 | 113106271 |  | Rozebrání dlažeb vozovek ze zámkové dlažby s ložem z kameniva strojně pl přes 50 do 200 m2 | M2 | 182.7 | 0 | 0 |  | 0 | 3
PP |  |  |  | Rozebrání dlažeb vozovek a ploch s přemístěním hmot na skládku na vzdálenost do 3 m nebo s naložením na dopravní prostředek, s jakoukoliv výplní spár strojně plochy jednotlivě přes 50 m2 do 200 m2 ze zámkové dlažby s ložem z kameniva
VV |  |  |  | dle výkazu kubatur pol B11 Bourání dlažeb z bet. dlažby182.7 = 182,700 [A]
TS
P | 4 | 113107212 |  | Odstranění podkladu z kameniva těženého tl přes 100 do 200 mm strojně pl přes 200 m2 | M2 | 243.24 | 0 | 0 |  | 0 | 3
PP |  |  |  | Odstranění podkladů nebo krytů strojně plochy jednotlivě přes 200 m2 s přemístěním hmot na skládku na vzdálenost do 20 m nebo s naložením na dopravní prostředek z kameniva těženého, o tl. vrstvy přes 100 do 200 mm
VV |  |  |  | dle výkazu kubatur pol B5 Bourání podkladů kam.těžené 150 mm243.24 = 243,240 [A]
TS
P | 5 | 113107222 |  | Odstranění podkladu z kameniva drceného tl přes 100 do 200 mm strojně pl přes 200 m2 | M2 | 3130.9 | 0 | 0 |  | 0 | 3
PP |  |  |  | Odstranění podkladů nebo krytů strojně plochy jednotlivě přes 200 m2 s přemístěním hmot na skládku na vzdálenost do 20 m nebo s naložením na dopravní prostředek z kameniva hrubého drceného, o tl. vrstvy přes 100 do 200 mm
VV |  |  |  | dle výkazu kubatur pol B3 Bourání podkladů štěrkových 200 mm3130.9 = 3130,900 [A]
TS
P | 6 | 113107224 |  | Odstranění podkladu z kameniva drceného tl přes 300 do 400 mm strojně pl přes 200 m2 | M2 | 2859.72 | 0 | 0 |  | 0 | 3
PP |  |  |  | Odstranění podkladů nebo krytů strojně plochy jednotlivě přes 200 m2 s přemístěním hmot na skládku na vzdálenost do 20 m nebo s naložením na dopravní prostředek z kameniva hrubého drceného, o tl. vrstvy přes 300 do 400 mm
VV |  |  |  | dle výkazu kubatur pol B4 Bourání podkladů štěrkových 700 mm (v rýze kanalizace – cca 100cm-10 asfalt-20 štěrk)1429.86*2 = 2859,720 [A] Celkem: A = 2859,720 [B]
TS
P | 7 | 113107242 |  | Odstranění podkladu živičného tl přes 50 do 100 mm strojně pl přes 200 m2 | M2 | 1701.04 | 0 | 0 |  | 0 | 3
PP |  |  |  | Odstranění podkladů nebo krytů strojně plochy jednotlivě přes 200 m2 s přemístěním hmot na skládku na vzdálenost do 20 m nebo s naložením na dopravní prostředek živičných, o tl. vrstvy přes 50 do 100 mm
VV |  |  |  | dle výkazu kubatur pol B1 Bourání vozovky živičné do 100 mm1701.04 = 1701,040 [A]
TS
P | 8 | 113107331 |  | Odstranění podkladu z betonu prostého tl přes 100 do 150 mm strojně pl do 50 m2 | M2 | 23.1 | 0 | 0 |  | 0 | 3
PP |  |  |  | Odstranění podkladů nebo krytů strojně plochy jednotlivě do 50 m2 s přemístěním hmot na skládku na vzdálenost do 3 m nebo s naložením na dopravní prostředek z betonu prostého, o tl. vrstvy přes 100 do 150 mm
VV |  |  |  | dle výkazu kubatur pol B13 Bourání vozovky betonové 150 mm23.1 = 23,100 [A]
TS
P | 9 | 113201112 |  | Vytrhání obrub silničních ležatých | M | 61 | 0 | 0 |  | 0 | 3
PP |  |  |  | Vytrhání obrub s vybouráním lože, s přemístěním hmot na skládku na vzdálenost do 3 m nebo s naložením na dopravní prostředek silničních ležatých
VV |  |  |  | dle výkazu kubatur pol B15 Bouraní sil. obrubníku61 = 61,000 [A]
TS
P | 10 | 121151123 |  | Sejmutí ornice plochy přes 500 m2 tl vrstvy do 200 mm strojně | M2 | 1004.7 | 0 | 0 |  | 0 | 3
PP |  |  |  | Sejmutí ornice strojně při souvislé ploše přes 500 m2, tl. vrstvy do 200 mm
VV |  |  |  | dle výkazu kubatur pol A4 Odhumusování1004.7 = 1004,700 [A]
TS
P | 11 | 122251106 |  | Odkopávky a prokopávky nezapažené v hornině třídy těžitelnosti I skupiny 3 objem do 5000 m3 strojně | M3 | 2895.102 | 0 | 0 |  | 0 | 3
PP |  |  |  | Odkopávky a prokopávky nezapažené strojně v hornině třídy těžitelnosti I skupiny 3 přes 1 000 do 5 000 m3
VV |  |  |  | dle výkazu kubatur pol K1 Výkop 3216.78*0.9 = 2895,102 [A] Celkem: A = 2895,102 [B]
TS
P | 12 | 122351104 |  | Odkopávky a prokopávky nezapažené v hornině třídy těžitelnosti II skupiny 4 objem do 500 m3 strojně | M3 | 321.678 | 0 | 0 |  | 0 | 3
PP |  |  |  | Odkopávky a prokopávky nezapažené strojně v hornině třídy těžitelnosti II skupiny 4 přes 100 do 500 m3
VV |  |  |  | dle výkazu kubatur pol K1 Výkop 3216.78*0.1 = 321,678 [A] Celkem: A = 321,678 [B]
TS
P | 13 | 129001101 |  | Příplatek za ztížení odkopávky nebo prokopávky v blízkosti inženýrských sítí | M3 | 63.46 | 0 | 0 |  | 0 | 3
PP |  |  |  | Příplatek k cenám vykopávek za ztížení vykopávky v blízkosti podzemního vedení nebo výbušnin v horninách jakékoliv třídy
VV |  |  |  | dle výkazu kubatur pol K22 Ztížení vykopávky63.46 = 63,460 [A]
TS
P | 14 | 132251252 |  | Hloubení rýh nezapažených š do 2000 mm v hornině třídy těžitelnosti I skupiny 3 objem do 50 m3 strojně | M3 | 32.4 | 0 | 0 |  | 0 | 3
PP |  |  |  | Hloubení nezapažených rýh šířky přes 800 do 2 000 mm strojně s urovnáním dna do předepsaného profilu a spádu v hornině třídy těžitelnosti I skupiny 3 přes 20 do 50 m3
VV |  |  |  | dle výkazu kubatur pol G1 výkop rýhy do 2.000 mm36*0.9 = 32,400 [A]
TS
P | 15 | 132251103 |  | Hloubení rýh nezapažených š do 800 mm v hornině třídy těžitelnosti I skupiny 3 objem do 100 m3 strojně | M3 | 69.39 | 0 | 0 |  | 0 | 3
PP |  |  |  | Hloubení nezapažených rýh šířky do 800 mm strojně s urovnáním dna do předepsaného profilu a spádu v hornině třídy těžitelnosti I skupiny 3 přes 50 do 100 m3
VV |  |  |  | dle výkazu kubatur pol K4 výkop rýhy do 600 mm77.10*0.9 = 69,390 [A]
TS
P | 16 | 132254203 |  | Hloubení zapažených rýh š do 2000 mm v hornině třídy těžitelnosti I skupiny 3 objem do 100 m3 | M3 | 63.738 | 0 | 0 |  | 0 | 3
PP |  |  |  | Hloubení zapažených rýh šířky přes 800 do 2 000 mm strojně s urovnáním dna do předepsaného profilu a spádu v hornině třídy těžitelnosti I skupiny 3 přes 50 do 100 m3
VV |  |  |  | dle výkazu kubatur pol D3,J1 výkop rýhy do 2.000 mm(39.6+31.22)*0.9 = 63,738 [A]
TS
P | 17 | 132351101 |  | Hloubení rýh nezapažených š do 800 mm v hornině třídy těžitelnosti II skupiny 4 objem do 20 m3 strojně | M3 | 7.71 | 0 | 0 |  | 0 | 3
PP |  |  |  | Hloubení nezapažených rýh šířky do 800 mm strojně s urovnáním dna do předepsaného profilu a spádu v hornině třídy těžitelnosti II skupiny 4 do 20 m3
VV |  |  |  | dle výkazu kubatur pol K4 výkop rýhy do 600 mm77.10*0.1 = 7,710 [A]
TS
P | 18 | 132351251 |  | Hloubení rýh nezapažených š do 2000 mm v hornině třídy těžitelnosti II skupiny 4 objem do 20 m3 strojně | M3 | 3.6 | 0 | 0 |  | 0 | 3
PP |  |  |  | Hloubení nezapažených rýh šířky přes 800 do 2 000 mm strojně s urovnáním dna do předepsaného profilu a spádu v hornině třídy těžitelnosti II skupiny 4 do 20 m3
VV |  |  |  | dle výkazu kubatur pol G1 výkop rýhy do 2.000 mm36*0.1 = 3,600 [A]
TS
P | 19 | 132354201 |  | Hloubení zapažených rýh š do 2000 mm v hornině třídy těžitelnosti II skupiny 4 objem do 20 m3 | M3 | 7.082 | 0 | 0 |  | 0 | 3
PP |  |  |  | Hloubení zapažených rýh šířky přes 800 do 2 000 mm strojně s urovnáním dna do předepsaného profilu a spádu v hornině třídy těžitelnosti II skupiny 4 do 20 m3
VV |  |  |  | dle výkazu kubatur pol D3,J1 výkop rýhy do 2.000 mm(39.6+31.22)*0.1 = 7,082 [A]
TS
P | 20 | 133251102 |  | Hloubení šachet nezapažených v hornině třídy těžitelnosti I skupiny 3 objem do 50 m3 | M3 | 36.288 | 0 | 0 |  | 0 | 3
PP |  |  |  | Hloubení nezapažených šachet strojně v hornině třídy těžitelnosti I skupiny 3 přes 20 do 50 m3
VV |  |  |  | dle výkazu kubatur pol K5 výkop šachty40.32*0.9 = 36,288 [A]
TS
P | 21 | 133351101 |  | Hloubení šachet nezapažených v hornině třídy těžitelnosti II skupiny 4 objem do 20 m3 | M3 | 4.032 | 0 | 0 |  | 0 | 3
PP |  |  |  | Hloubení nezapažených šachet strojně v hornině třídy těžitelnosti II skupiny 4 do 20 m3
VV |  |  |  | dle výkazu kubatur pol K5 výkop šachty40.32*0.1 = 4,032 [A]
TS
P | 22 | 151101101 |  | Zřízení příložného pažení a rozepření stěn rýh hl do 2 m | M2 | 104.06 | 0 | 0 |  | 0 | 3
PP |  |  |  | Zřízení pažení a rozepření stěn rýh pro podzemní vedení příložné pro jakoukoliv mezerovitost, hloubky do 2 m
VV |  |  |  | dle výkazu kubatur pol D4,I2 pažení stěn rýh72+32.06 = 104,060 [A]
TS
P | 23 | 151101111 |  | Odstranění příložného pažení a rozepření stěn rýh hl do 2 m | M2 | 104.06 | 0 | 0 |  | 0 | 3
PP |  |  |  | Odstranění pažení a rozepření stěn rýh pro podzemní vedení s uložením materiálu na vzdálenost do 3 m od kraje výkopu příložné, hloubky do 2 m
TS
P | 24 | 162751115 |  | Vodorovné přemístění přes 7 000 do 8000 m výkopku/sypaniny z horniny třídy těžitelnosti I skupiny 1 až 3 | M3 | 3232.548 | 0 | 0 |  | 0 | 3
PP |  |  |  | Vodorovné přemístění výkopku nebo sypaniny po suchu na obvyklém dopravním prostředku, bez naložení výkopku, avšak se složením bez rozhrnutí z horniny třídy těžitelnosti I skupiny 1 až 3 na vzdálenost přes 7 000 do 8 000 m
VV |  |  |  | dle výkazu kubatur pol K7 vodorovné přemístění výkopku do 8 km 3591.72*0.9 = 3232,548 [A] Celkem: A = 3232,548 [B]
TS
P | 25 | 162751135 |  | Vodorovné přemístění přes 7 000 do 8000 m výkopku/sypaniny z horniny třídy těžitelnosti II skupiny 4 a 5 | M3 | 359.126 | 0 | 0 |  | 0 | 3
PP |  |  |  | Vodorovné přemístění výkopku nebo sypaniny po suchu na obvyklém dopravním prostředku, bez naložení výkopku, avšak se složením bez rozhrnutí z horniny třídy těžitelnosti II skupiny 4 a 5 na vzdálenost přes 7 000 do 8 000 m
VV |  |  |  | dle výkazu kubatur pol K7 vodorovné přemístění výkopku do 8 km 3591.26*0.1 = 359,126 [A] Celkem: A = 359,126 [B]
TS
P | 26 | 171151103 |  | Uložení sypaniny z hornin soudržných do násypů zhutněných strojně | M3 | 1538.88 | 0 | 0 |  | 0 | 3
PP |  |  |  | Uložení sypanin do násypů strojně s rozprostřením sypaniny ve vrstvách a s hrubým urovnáním zhutněných z hornin soudržných jakékoliv třídy těžitelnosti
VV |  |  |  | dle výkazu kubatur pol K2 Násyp1538.88 = 1538,880 [A] Celkem: A = 1538,880 [B]
TS
P | 27 | 58331200R |  | Nákup vhodného materiálu | T | 3793.224 | 0 | 0 |  | 0 | 3
PP |  |  |  | Nákup vhodného materiálu
VV |  |  |  | dle výkazu kubatur pol K21 nákup vhodného materiálu 1846.66*1.23*1.67 = 3793,224 [A] Celkem: A = 3793,224 [B]
TS
P | 28 | 171201231 |  | Poplatek za uložení zeminy a kamení na recyklační skládce (skládkovné) kód odpadu 17 05 04 | T | 7456.042 | 0 | 0 |  | 0 | 3
PP |  |  |  | Poplatek za uložení stavebního odpadu na recyklační skládce (skládkovné) zeminy a kamení zatříděného do Katalogu odpadů pod kódem 17 05 04
VV |  |  |  | dle výkazu kubatur pol K8 Poplatek za skládku (zeminy)3591.72*1.67 = 5998,172 [A] dle výkazu kubatur pol K14 Poplatek za skládku štěrku1457.87 = 1457,870 [B] Celkem: A+B = 7456,042 [C]
TS
P | 29 | 171251201 |  | Uložení sypaniny na skládky nebo meziskládky | M3 | 3591.72 | 0 | 0 |  | 0 | 3
PP |  |  |  | Uložení sypaniny na skládky nebo meziskládky bez hutnění s upravením uložené sypaniny do předepsaného tvaru
VV |  |  |  | dle výkazu kubatur pol K16 Uložení na skládce3591.72 = 3591,720 [A] Celkem: A = 3591,720 [B]
TS
P | 30 | 174151101 |  | Zásyp jam, šachet rýh nebo kolem objektů sypaninou se zhutněním | M3 | 43.01 | 0 | 0 |  | 0 | 3
PP |  |  |  | Zásyp sypaninou z jakékoliv horniny strojně s uložením výkopku ve vrstvách se zhutněním jam, šachet, rýh nebo kolem objektů v těchto vykopávkách
VV |  |  |  | dle výkazu kubatur pol K18 zásyp43.01 = 43,010 [A] Celkem: A = 43,010 [B]
TS
P | 31 | 175151101 |  | Obsypání potrubí strojně sypaninou bez prohození, uloženou do 3 m | M3 | 43.64 | 0 | 0 |  | 0 | 3
PP |  |  |  | Obsypání potrubí strojně sypaninou z vhodných třídy těžitelnosti I a II, skupiny 1 až 4 nebo materiálem připraveným podél výkopu ve vzdálenosti do 3 m od jeho kraje, pro jakoukoliv hloubku výkopu a míru zhutnění bez prohození sypaniny
VV |  |  |  | dle výkazu kubatur pol K17 obsyp 43.64 = 43,640 [A] Celkem: A = 43,640 [B]
TS
P | 32 | 58337344 |  | štěrkopísek frakce 0/32 | T | 187.65 | 0 | 0 |  | 0 | 3
PP |  |  |  | štěrkopísek frakce 0/32
VV |  |  |  | dle výkazu kubatur pol K19 štěrkopísek187.65 = 187,650 [A] Celkem: A = 187,650 [B]
TS
P | 33 | 181951112 |  | Úprava pláně v hornině třídy těžitelnosti I skupiny 1 až 3 se zhutněním strojně | M2 | 3076.57 | 0 | 0 |  | 0 | 3
PP |  |  |  | Úprava pláně vyrovnáním výškových rozdílů strojně v hornině třídy těžitelnosti I, skupiny 1 až 3 se zhutněním
VV |  |  |  | dle výkazu kubatur pol E7 Úprava pláně3076.57 = 3076,570 [A]
TS
SD |  | 2 |  | Zakládání |  |  |  | 0
P | 34 | 211571111 |  | Výplň odvodňovacích žeber nebo trativodů štěrkopískem tříděným | M3 | 62.36 | 0 | 0 |  | 0 | 3
PP |  |  |  | Výplň kamenivem do rýh odvodňovacích žeber nebo trativodů bez zhutnění, s úpravou povrchu výplně štěrkopískem tříděným
VV |  |  |  | dle výkazu kubatur pol F4 výplň štěrkopískem62.36 = 62,360 [A]
TS
P | 35 | 212752101 |  | Trativod z drenážních trubek korugovaných PE-HD SN 4 perforace 360° včetně lože otevřený výkop DN 100 pro liniové stavby | M | 634.39 | 0 | 0 |  | 0 | 3
PP |  |  |  | Trativody z drenážních trubek pro liniové stavby a komunikace se zřízením štěrkového lože pod trubky a s jejich obsypem v otevřeném výkopu trubka korugovaná sendvičová PE-HD SN 4 celoperforovaná 360° DN 100
VV |  |  |  | dle výkazu kubatur pol F5 flexibilní trubka DN 100629.89 = 629,890 [A] dle výkazu kubatur pol J16,17 Trativod, flexibilní trubka DN 1004.5 = 4,500 [B] Celkem: A+B = 634,390 [C]
TS
P | 36 | 212752101R |  | Nalepovací odbočka DN 125-trativod do DN 250 u PV 3 | KUS | 2 | 0 | 0 |  | 0 | 3
PP |  |  |  | Nalepovací odbočka DN 125-trativod do DN 250 u PV 3
VV |  |  |  | dle výkazu kubatur pol F6 Nalepovací odbočka DN 125-trativod do DN 250 u PV 32 = 2,000 [A] Celkem: A = 2,000 [B]
TS
P | 37 | 274316121 |  | Základové pasy z prostého betonu se zvýšenými nároky na prostředí tř. C 25/30 | M3 | 0.4 | 0 | 0 |  | 0 | 3
PP |  |  |  | Základy z betonu prostého pasy z betonu se zvýšenými nároky na prostředí tř. C 25/30
VV |  |  |  | dle výkazu kubatur pol J3 Beton C20/250.4 = 0,400 [A]
TS
SD |  | 23-M |  | Montáže potrubí |  |  |  | 0
P | 120 | 230202033 |  | Montáž chráničky plastové průměru přes 110 do 160 mm | M | 10.1 | 0 | 0 |  | 0 | 3
PP |  |  |  | Montáž plastové chráničky průměru přes 110 do 160 mm
VV |  |  |  | dle výkazu kubatur pol G8 Trubka DN 16010.10 = 10,100 [A]
TS
P | 121 | 34571368 |  | trubka elektroinstalační HDPE tuhá dvouplášťová korugovaná D 136/160mm | M | 10.1 | 0 | 0 |  | 0 | 3
PP |  |  |  | trubka elektroinstalační HDPE tuhá dvouplášťová korugovaná D 136/160mm
TS
SD |  | 3 |  | Svislé a kompletní konstrukce |  |  |  | 0
P | 38 | 339921131 |  | Osazování betonových palisád do betonového základu v řadě výšky prvku do 0,5 m | M | 0.72 | 0 | 0 |  | 0 | 3
PP |  |  |  | Osazování palisád betonových v řadě se zabetonováním výšky palisády do 500 mm
VV |  |  |  | dle výkazu kubatur pol J12 Palisáda 40 cm0.72 = 0,720 [A]
TS
P | 39 | 59229001R |  | palisáda tyčová kruhová betonová 175x200mm v 500mm přírodní | KUS | 4 | 0 | 0 |  | 0 | 3
PP |  |  |  | palisáda tyčová kruhová betonová 175x200mm v 500mm přírodní
VV |  |  |  | dle výkazu kubatur pol J8 palisáda 40/18/124 = 4,000 [A]
TS
P | 40 | 339921132 |  | Osazování betonových palisád do betonového základu v řadě výšky prvku přes 0,5 do 1 m | M | 0.54 | 0 | 0 |  | 0 | 3
PP |  |  |  | Osazování palisád betonových v řadě se zabetonováním výšky palisády přes 500 do 1000 mm
VV |  |  |  | dle výkazu kubatur pol J13 Palisáda 60cm0.18 = 0,180 [A] dle výkazu kubatur pol J14 Palisáda 80cm0.36 = 0,360 [B] Celkem: A+B = 0,540 [C]
TS
P | 41 | 59228412 |  | palisáda tyčová kruhová betonová 175x200mm v 600mm přírodní | KUS | 1 | 0 | 0 |  | 0 | 3
PP |  |  |  | palisáda tyčová kruhová betonová 175x200mm v 600mm přírodní
VV |  |  |  | dle výkazu kubatur pol J7 palisáda 60/18/121 = 1,000 [A]
TS
P | 42 | 59228413 |  | palisáda tyčová kruhová betonová 175x200mm v 800mm přírodní | KUS | 2 | 0 | 0 |  | 0 | 3
PP |  |  |  | palisáda tyčová kruhová betonová 175x200mm v 800mm přírodní
VV |  |  |  | dle výkazu kubatur pol J6 palisáda 80/18/122 = 2,000 [A]
TS
P | 43 | 339921133 |  | Osazování betonových palisád do betonového základu v řadě výšky prvku přes 1 do 1,5 m | M | 2.34 | 0 | 0 |  | 0 | 3
PP |  |  |  | Osazování palisád betonových v řadě se zabetonováním výšky palisády přes 1000 do 1500 mm
VV |  |  |  | dle výkazu kubatur pol J15 Palisáda 120cm2.34 = 2,340 [A]
TS
P | 44 | 59228415 |  | palisáda tyčová kruhová betonová 175x200mm v 1200mm přírodní | KUS | 18 | 0 | 0 |  | 0 | 3
PP |  |  |  | palisáda tyčová kruhová betonová 175x200mm v 1200mm přírodní
VV |  |  |  | dle výkazu kubatur pol J5 palisáda 120/18/1218 = 18,000 [A]
TS
SD |  | 4 |  | Vodorovné konstrukce |  |  |  | 0
P | 45 | 451317777 |  | Podklad nebo lože pod dlažbu vodorovný nebo do sklonu 1:5 z betonu prostého tl přes 50 do 100 mm | M2 | 13.89 | 0 | 0 |  | 0 | 3
PP |  |  |  | Podklad nebo lože pod dlažbu (přídlažbu) v ploše vodorovné nebo ve sklonu do 1:5, tloušťky od 50 do 100 mm z betonu prostého
VV |  |  |  | dle výkazu kubatur pol I17 Podklad z betonu C8/1013.89 = 13,890 [A]
TS
P | 46 | 451319777 |  | Příplatek ZKD 10 mm tl u podkladu nebo lože pod dlažbu z betonu | M2 | 69.45 | 0 | 0 |  | 0 | 3
PP |  |  |  | Podklad nebo lože pod dlažbu (přídlažbu) Příplatek k cenám za každých dalších i započatých 10 mm tloušťky podkladu nebo lože z betonu prostého
VV |  |  |  | dle výkazu kubatur pol I18 Příplatek za další cm69.45 = 69,450 [A]
TS
P | 47 | 451541111 |  | Lože pod potrubí otevřený výkop ze štěrkodrtě | M3 | 0.21 | 0 | 0 |  | 0 | 3
PP |  |  |  | Lože pod potrubí, stoky a drobné objekty v otevřeném výkopu ze štěrkodrtě 0-63 mm
VV |  |  |  | dle výkazu kubatur pol J2 Polštář ze štěrkodrti 10 cm0.21 = 0,210 [A]
TS
P | 48 | 451573111 |  | Lože pod potrubí otevřený výkop ze štěrkopísku | M3 | 15.61 | 0 | 0 |  | 0 | 3
PP |  |  |  | Lože pod potrubí, stoky a drobné objekty v otevřeném výkopu z písku a štěrkopísku do 63 mm
VV |  |  |  | dle výkazu kubatur pol K20 lože ze štěrkopísku6.26 = 6,260 [A] dle výkazu kubatur pol F3 lože ze štěrkopísku9.35 = 9,350 [B] Celkem: A+B = 15,610 [C]
TS
P | 49 | 452111111 |  | Osazení betonových pražců otevřený výkop pl do 25000 mm2 | KUS | 24 | 0 | 0 |  | 0 | 3
PP |  |  |  | Osazení betonových dílců pražců pod potrubí v otevřeném výkopu, průřezové plochy do 25000 mm2
VV |  |  |  | dle výkazu kubatur pol D7 osazení pražců do 25.000 mm224 = 24,000 [A]
TS
P | 50 | 59218001R |  | krajník betonový silniční 500x250x80mm půlený | M | 24 | 0 | 0 |  | 0 | 3
PP |  |  |  | krajník betonový silniční 500x250x80mm půlený
VV |  |  |  | dle výkazu kubatur pol D8 dodání krajníku půleného24 = 24,000 [A]
TS
P | 51 | 452112122 |  | Osazení betonových prstenců nebo rámů v přes 100 do 200 mm pod poklopy a mříže | KUS | 14 | 0 | 0 |  | 0 | 3
PP |  |  |  | Osazení betonových dílců prstenců nebo rámů pod poklopy a mříže, výšky přes 100 do 200 mm
VV |  |  |  | dle výkazu kubatur pol D9 osazení pražců do 200 mm14 = 14,000 [A]
TS
P | 52 | 59223864 |  | prstenec pro uliční vpusť vyrovnávací betonový 390x60x130mm | KUS | 14.14 | 0 | 0 |  | 0 | 3
PP |  |  |  | prstenec pro uliční vpusť vyrovnávací betonový 390x60x130mm
VV |  |  |  | dle výkazu kubatur pol D10 dodání prefabrikát pod mříž14.14 = 14,140 [A]
TS
P | 53 | 452311141 |  | Podkladní desky z betonu prostého bez zvýšených nároků na prostředí tř. C 16/20 otevřený výkop | M3 | 2.7 | 0 | 0 |  | 0 | 3
PP |  |  |  | Podkladní a zajišťovací konstrukce z betonu prostého v otevřeném výkopu bez zvýšených nároků na prostředí desky pod potrubí, stoky a drobné objekty z betonu tř. C 16/20
VV |  |  |  | dle výkazu kubatur pol K23 Deska z betonu C12/152.7 = 2,700 [A]
TS
SD |  | 5 |  | Komunikace pozemní |  |  |  | 0
P | 54 | 564861111 |  | Podklad ze štěrkodrtě ŠD plochy přes 100 m2 tl 200 mm | M2 | 3076.57 | 0 | 0 |  | 0 | 3
PP |  |  |  | Podklad ze štěrkodrti ŠD s rozprostřením a zhutněním plochy přes 100 m2, po zhutnění tl. 200 mm
VV |  |  |  | dle výkazu kubatur pol E4 ŠD 200 mm3076.57 = 3076,570 [A]
TS
P | 55 | 565165121 |  | Asfaltový beton vrstva podkladní ACP 16 (obalované kamenivo OKS) tl 80 mm š přes 3 m | M2 | 2313.61 | 0 | 0 |  | 0 | 3
PP |  |  |  | Asfaltový beton vrstva podkladní ACP 16 (obalované kamenivo střednězrnné - OKS) s rozprostřením a zhutněním v pruhu šířky přes 3 m, po zhutnění tl. 80 mm
VV |  |  |  | dle výkazu kubatur pol E2 ACP 16+ 80 mm2313.61 = 2313,610 [A]
TS
P | 56 | 567122114 |  | Podklad ze směsi stmelené cementem SC C 8/10 (KSC I) tl 150 mm | M2 | 2743.11 | 0 | 0 |  | 0 | 3
PP |  |  |  | Podklad ze směsi stmelené cementem SC bez dilatačních spár, s rozprostřením a zhutněním SC C 8/10 (KSC I), po zhutnění tl. 150 mm
VV |  |  |  | dle výkazu kubatur pol E3 SC C8/10 150 mm2743.11 = 2743,110 [A]
TS
P | 57 | 573111112 |  | Postřik živičný infiltrační s posypem z asfaltu množství 1 kg/m2 | M2 | 2743.11 | 0 | 0 |  | 0 | 3
PP |  |  |  | Postřik infiltrační PI z asfaltu silničního s posypem kamenivem, v množství 1,00 kg/m2
VV |  |  |  | dle výkazu kubatur pol E6 Postřik infiltrační2743.11 = 2743,110 [A]
TS
P | 58 | 573231108 |  | Postřik živičný spojovací ze silniční emulze v množství 0,50 kg/m2 | M2 | 612.57 | 0 | 0 |  | 0 | 3
PP |  |  |  | Postřik spojovací PS bez posypu kamenivem ze silniční emulze, v množství 0,50 kg/m2
VV |  |  |  | dle výkazu kubatur pol E5 postřik spojovací612.57 = 612,570 [A]
TS
P | 59 | 577144121 |  | Asfaltový beton vrstva obrusná ACO 11+ (ABS) tř. I tl 50 mm š přes 3 m z nemodifikovaného asfaltu | M2 | 612.57 | 0 | 0 |  | 0 | 3
PP |  |  |  | Asfaltový beton vrstva obrusná ACO 11 (ABS) s rozprostřením a se zhutněním z nemodifikovaného asfaltu v pruhu šířky přes 3 m tř. I (ACO 11+), po zhutnění tl. 50 mm
VV |  |  |  | dle výkazu kubatur pol E1 ACO 11+ 50 mm612.57 = 612,570 [A]
TS
P | 60 | 594411112 |  | Kladení dlažby z lomového kamene tl do 100 mm s provedením lože z MC | M2 | 13.89 | 0 | 0 |  | 0 | 3
PP |  |  |  | Kladení dlažby z lomového kamene lomařsky upraveného v ploše vodorovné nebo ve sklonu na plocho tl. do 100 mm, bez vyplnění spár, s provedením lože tl. 50 mm z cementové malty
VV |  |  |  | dle výkazu kubatur pol I16 Dlažba z lomového kamene do MC13.89 = 13,890 [A]
TS
P | 61 | 58381086 |  | kámen lomový upravený štípaný (80, 40, 20 cm) pískovec | T | 3.473 | 0 | 0 |  | 0 | 3
PP |  |  |  | kámen lomový upravený štípaný (80, 40, 20 cm) pískovec
VV |  |  |  | 13.89*0.1*2.5 = 3,473 [A]
TS
SD |  | 711 |  | Izolace proti vodě, vlhkosti a plynům |  |  |  | 0
P | 114 | 711161273 |  | Provedení izolace proti zemní vlhkosti svislé z nopové fólie | M2 | 4.16 | 0 | 0 |  | 0 | 3
PP |  |  |  | Provedení izolace proti zemní vlhkosti nopovou fólií na ploše svislé S z nopové fólie
VV |  |  |  | dle výkazu kubatur pol J9 Izolace svislá na sucho –nopová folie4.16 = 4,160 [A]
TS
P | 115 | 28323005 |  | fólie profilovaná (nopová) drenážní HDPE s výškou nopů 8mm | M2 | 5.079 | 0 | 0 |  | 0 | 3
PP |  |  |  | fólie profilovaná (nopová) drenážní HDPE s výškou nopů 8mm
TS
P | 116 | 998711101 |  | Přesun hmot tonážní pro izolace proti vodě, vlhkosti a plynům v objektech v do 6 m | T | 0.002 | 0 | 0 |  | 0 | 3
PP |  |  |  | Přesun hmot pro izolace proti vodě, vlhkosti a plynům stanovený z hmotnosti přesunovaného materiálu vodorovná dopravní vzdálenost do 50 m základní v objektech výšky do 6 m
TS
SD |  | 742 |  | Elektroinstalace - slaboproud |  |  |  | 0
P | 117 | 742110102 |  | Montáž kabelového žlabu pro slaboproud šířky do 150 mm | M | 20 | 0 | 0 |  | 0 | 3
PP |  |  |  | Montáž kabelového žlabu šířky do 150 mm
VV |  |  |  | dle výkazu kubatur pol G2 Žlábek TK 120 = 20,000 [A]
TS
P | 118 | 59213009 |  | žlab kabelový betonový k ochraně zemního drátovodného vedení 100x17x14cm | M | 20 | 0 | 0 |  | 0 | 3
PP |  |  |  | žlab kabelový betonový k ochraně zemního drátovodného vedení 100x17x14cm
TS
P | 119 | 998742101 |  | Přesun hmot tonážní pro slaboproud v objektech v do 6 m | T | 0.62 | 0 | 0 |  | 0 | 3
PP |  |  |  | Přesun hmot pro slaboproud stanovený z hmotnosti přesunovaného materiálu vodorovná dopravní vzdálenost do 50 m základní v objektech výšky do 6 m
TS
SD |  | 8 |  | Trubní vedení |  |  |  | 0
P | 62 | 831312121 |  | Montáž potrubí z trub kameninových hrdlových s integrovaným těsněním výkop sklon do 20 % DN 150 | M | 24 | 0 | 0 |  | 0 | 3
PP |  |  |  | Montáž potrubí z trub kameninových hrdlových s integrovaným těsněním v otevřeném výkopu ve sklonu do 20 % DN 150
VV |  |  |  | dle výkazu kubatur pol D12 montáž trub kam. DN 150 mm24 = 24,000 [A]
TS
P | 63 | 59710632 |  | trouba kameninová glazovaná DN 150 dl 1,00m spojovací systém F | M | 24.36 | 0 | 0 |  | 0 | 3
PP |  |  |  | trouba kameninová glazovaná DN 150 dl 1,00m spojovací systém F
VV |  |  |  | dle výkazu kubatur pol D13 dodání trub kam. DN 15024.36 = 24,360 [A]
TS
P | 64 | 837312221 |  | Montáž kameninových tvarovek jednoosých s integrovaným těsněním otevřený výkop DN 150 | KUS | 57 | 0 | 0 |  | 0 | 3
PP |  |  |  | Montáž kameninových tvarovek na potrubí z trub kameninových v otevřeném výkopu s integrovaným těsněním jednoosých DN 150
VV |  |  |  | dle výkazu kubatur pol D14 montáž tvarovek DN 150 mm57 = 57,000 [A]
TS
P | 65 | 59710964 |  | koleno kameninové glazované DN 150 30° spojovací systém F | KUS | 28.42 | 0 | 0 |  | 0 | 3
PP |  |  |  | koleno kameninové glazované DN 150 30° spojovací systém F
VV |  |  |  | dle výkazu kubatur pol D15 dodání tvarovek – koleno 30?28.42 = 28,420 [A]
TS
P | 66 | 59710984 |  | koleno kameninové glazované DN 150 45° spojovací systém F | KUS | 14.21 | 0 | 0 |  | 0 | 3
PP |  |  |  | koleno kameninové glazované DN 150 45° spojovací systém F
VV |  |  |  | dle výkazu kubatur pol D17 dodání tvarovek – koleno 4514.21 = 14,210 [A]
TS
P | 67 | 59711024 |  | koleno kameninové glazované DN 150 90° spojovací systém F | KUS | 14.21 | 0 | 0 |  | 0 | 3
PP |  |  |  | koleno kameninové glazované DN 150 90° spojovací systém F
VV |  |  |  | dle výkazu kubatur pol D15 dodání tvarovek – koleno 9014.21 = 14,210 [A]
TS
P | 68 | 28611698 |  | těsnění přechodky kanalizační KGUG kamenina-plast set-DN 160 | KUS | 1.09 | 0 | 0 |  | 0 | 3
PP |  |  |  | těsnění přechodky kanalizační KGUG kamenina-plast set-DN 160
VV |  |  |  | dle výkazu kubatur pol D18 dodání tvarovek – přechodka kam/PVC1.09 = 1,090 [A]
TS
P | 69 | 28611528 |  | přechod kanalizační KG kamenina-plast DN 160 | KUS | 1.09 | 0 | 0 |  | 0 | 3
PP |  |  |  | přechod kanalizační KG kamenina-plast DN 160
VV |  |  |  | dle výkazu kubatur pol D18 dodání tvarovek – přechodka kam/PVC1.09 = 1,090 [A]
TS
P | 70 | 871360310 |  | Montáž kanalizačního potrubí hladkého plnostěnného SN 10 z polypropylenu DN 250 | M | 14.23 | 0 | 0 |  | 0 | 3
PP |  |  |  | Montáž kanalizačního potrubí z polypropylenu PP hladkého plnostěnného SN 10 DN 250
VV |  |  |  | dle výkazu kubatur pol I9 Montáž kan. potrubí hladkého SN 10 PP DN25014.23 = 14,230 [A]
TS
P | 71 | 28617005 |  | trubka kanalizační PP plnostěnná třívrstvá DN 250x1000mm SN10 | M | 14.44 | 0 | 0 |  | 0 | 3
PP |  |  |  | trubka kanalizační PP plnostěnná třívrstvá DN 250x1000mm SN10
VV |  |  |  | dle výkazu kubatur pol I10 trubka kan. PP plnostěná třívr.DN250x1000mm14.44 = 14,440 [A]
TS
P | 72 | 892381111 |  | Tlaková zkouška vodou potrubí DN 250, DN 300 nebo 350 | M | 14.23 | 0 | 0 |  | 0 | 3
PP |  |  |  | Tlakové zkoušky vodou na potrubí DN 250, 300 nebo 350
VV |  |  |  | dle výkazu kubatur pol I11 Tlaková zkouška vodou potrubí DN 25014.23 = 14,230 [A]
TS
P | 73 | 895941302 |  | Osazení vpusti uliční DN 450 z betonových dílců dno s kalištěm | KUS | 14 | 0 | 0 |  | 0 | 3
PP |  |  |  | Osazení vpusti uliční z betonových dílců DN 450 dno s kalištěm
VV |  |  |  | dle výkazu kubatur pol D22 – prefabrikát dna14 = 14,000 [A]
TS
P | 74 | 59224495 |  | vpusť uliční DN 450 kaliště nízké 450/240x50mm | KUS | 14.14 | 0 | 0 |  | 0 | 3
PP |  |  |  | vpusť uliční DN 450 kaliště nízké 450/240x50mm
TS
P | 75 | 895941313 |  | Osazení vpusti uliční DN 450 z betonových dílců skruž horní 295 mm | KUS | 14 | 0 | 0 |  | 0 | 3
PP |  |  |  | Osazení vpusti uliční z betonových dílců DN 450 skruž horní 295 mm
VV |  |  |  | dle výkazu kubatur pol D22 –prefabrikát průběžný 30 cm14 = 14,000 [B]
TS
P | 76 | 59223857 |  | skruž betonová horní pro uliční vpusť 450x295x50mm | KUS | 14.14 | 0 | 0 |  | 0 | 3
PP |  |  |  | skruž betonová horní pro uliční vpusť 450x295x50mm
TS
P | 77 | 895941323 |  | Osazení vpusti uliční DN 450 z betonových dílců skruž středová 570 mm | KUS | 14 | 0 | 0 |  | 0 | 3
PP |  |  |  | Osazení vpusti uliční z betonových dílců DN 450 skruž středová 570 mm
VV |  |  |  | dle výkazu kubatur pol D21 – prefabrikát průběžný 60 cm14 = 14,000 [A]
TS
P | 78 | 59224488 |  | skruž betonová středová pro uliční vpusť 450x570x50mm | KUS | 14.14 | 0 | 0 |  | 0 | 3
PP |  |  |  | skruž betonová středová pro uliční vpusť 450x570x50mm
TS
P | 79 | 895941331 |  | Osazení vpusti uliční DN 450 z betonových dílců skruž průběžná s výtokem | KUS | 14 | 0 | 0 |  | 0 | 3
PP |  |  |  | Osazení vpusti uliční z betonových dílců DN 450 skruž průběžná s výtokem
VV |  |  |  | dle výkazu kubatur pol D23 prefabrikát s odtokem14 = 14,000 [A]
TS
P | 80 | 59224489 |  | skruž betonová s odtokem 150mm pro uliční vpusť 450x450x50mm | KUS | 14.14 | 0 | 0 |  | 0 | 3
PP |  |  |  | skruž betonová s odtokem 150mm pro uliční vpusť 450x450x50mm
TS
P | 81 | 899132212 |  | Výměna (výšková úprava) poklopu vodovodního samonivelačního nebo pevného šoupátkového | KUS | 10 | 0 | 0 |  | 0 | 3
PP |  |  |  | Výměna (výšková úprava) poklopu vodovodního samonivelačního nebo pevného šoupátkového
VV |  |  |  | dle výkazu kubatur pol D31 Výšková úprava poklopků, šoupat – odhad, fakturovat dle skutečnosti 10 = 10,000 [A]
TS
P | 82 | 899133211 |  | Výměna (výšková úprava) vtokové mříže uliční vpusti s použitím betonových vyrovnávacích prvků | KUS | 30 | 0 | 0 |  | 0 | 3
PP |  |  |  | Výměna (výšková úprava) vtokové mříže uliční vpusti na betonové skruži s použitím betonových vyrovnávacích prvků
VV |  |  |  | dle výkazu kubatur pol D32 Výšková úprava poklopů, mříží30 = 30,000 [A]
TS
P | 83 | 899204112 |  | Osazení mříží litinových včetně rámů a košů na bahno pro třídu zatížení D400, E600 | KUS | 14 | 0 | 0 |  | 0 | 3
PP |  |  |  | Osazení mříží litinových včetně rámů a košů na bahno pro třídu zatížení D400, E600
VV |  |  |  | dle výkazu kubatur pol D9,10,24 Osazení poklopů litinových do 150 kg včetně rámů14 = 14,000 [A]
TS
P | 84 | 55242328 |  | mříž D 400 - plochá, 600x600 4-stranný rám | KUS | 14 | 0 | 0 |  | 0 | 3
PP |  |  |  | mříž D 400 - plochá, 600x600 4-stranný rám
VV |  |  |  | dle výkazu kubatur pol D25 dodání vtokové mříže D400 plastová s rámem12 = 12,000 [A] dle výkazu kubatur pol D25 dodání podobrubníkového poklopu s mříží2 = 2,000 [B] Celkem: A+B = 14,000 [C]
TS
P | 85 | 899623151 |  | Obetonování potrubí nebo zdiva stok betonem prostým tř. C 16/20 v otevřeném výkopu | M3 | 11.1 | 0 | 0 |  | 0 | 3
PP |  |  |  | Obetonování potrubí nebo zdiva stok betonem prostým v otevřeném výkopu, betonem tř. C 16/20
VV |  |  |  | dle výkazu kubatur pol G4 obetonování2.1 = 2,100 [A] dle výkazu kubatur pol I8 Obetonování potrubí (C25/30 XF2 – úsek SD1.1-SD1.21.8 = 1,800 [B] dle výkazu kubatur pol D27 obetonování potrubí7.2 = 7,200 [C] Celkem: A+B+C = 11,100 [D]
TS
P | 86 | 899643121 |  | Bednění pro obetonování potrubí otevřený výkop zřízení | M2 | 10.66 | 0 | 0 |  | 0 | 3
PP |  |  |  | Bednění pro obetonování potrubí v otevřeném výkopu zřízení
VV |  |  |  | dle výkazu kubatur pol G7 Bednění8 = 8,000 [A] dle výkazu kubatur pol J4 Bednění2.66 = 2,660 [B] Celkem: A+B = 10,660 [C]
TS
P | 87 | 899643122 |  | Bednění pro obetonování potrubí otevřený výkop odstranění | M2 | 10.66 | 0 | 0 |  | 0 | 3
PP |  |  |  | Bednění pro obetonování potrubí v otevřeném výkopu odstranění
TS
P | 88 | 899722111 |  | Krytí potrubí z plastů výstražnou fólií z PVC do 20 cm | M | 33.5 | 0 | 0 |  | 0 | 3
PP |  |  |  | Krytí potrubí z plastů výstražnou fólií z PVC šířky do 20 cm
VV |  |  |  | dle výkazu kubatur pol G11 Výstražná folie33.5 = 33,500 [A]
TS
P | 89 | R01 |  | Dodávka a montáž dělené plastové chráničky DN 110 | M | 47.47 | 0 | 0 |  | 0 | 3
PP |  |  |  | Dodávka a montáž dělené plastové chráničky DN 110
VV |  |  |  | dle výkazu kubatur pol G9,10 Dodávka a montáž dělené plastové chráničky47.47 = 47,470 [A]
TS
P | 90 | R05 |  | Odvrt DN 150 mm na betonové kanalizaci a dodávka spojky – na potrubí | KS | 13 | 0 | 0 |  | 0 | 3
PP |  |  |  | Odvrt DN 150 mm na betonové kanalizaci a dodávka spojky – na potrubí
VV |  |  |  | dle výkazu kubatur pol D11 Odvrt DN 150 mm na betonové kanalizaci a dodávka spojky – na potrubí13 = 13,000 [A]
TS
P | 91 | R06 |  | Odvrty na UV pro napojení trativodů DN 110 | KS | 15 | 0 | 0 |  | 0 | 3
PP |  |  |  | Odvrty na UV pro napojení trativodů DN 110
VV |  |  |  | dle výkazu kubatur pol D33 Odvrty na UV pro napojení trativodů DN 11015 = 15,000 [A]
TS
P | 92 | R07 |  | Dodávka a montáž příkopové vpusti 90/90/115 vč. zákrytové desky s mříží C250 | KPL | 3 | 0 | 0 |  | 0 | 3
PP |  |  |  | Dodávka a montáž příkopové vpusti 90/90/115 vč. zákrytové desky s mříží C250
VV |  |  |  | dle výkazu kubatur pol I12,133 = 3,000 [A]
TS
P | 93 | R08 |  | Dodávka a montáž vtokové jímky - příkopové vpusti prefabrikované 90/90/115 s vyvrtanými otvory pro napojení potrubí DN 250 mm, včetně zákrytové desky s mříží C2 | KPL | 3 | 0 | 0 |  | 0 | 3
PP |  |  |  | Dodávka a montáž vtokové jímky - příkopové vpusti prefabrikované 90/90/115 s vyvrtanými otvory pro napojení potrubí DN 250 mm, včetně zákrytové desky s mříží C250
VV |  |  |  | dle výkazu kubatur pol 20,213 = 3,000 [A]
TS
SD |  | 9 |  | Ostatní konstrukce a práce, bourání |  |  |  | 0
P | 94 | 914111111 |  | Montáž svislé dopravní značky do velikosti 1 m2 objímkami na sloupek nebo konzolu | KUS | 8 | 0 | 0 |  | 0 | 3
PP |  |  |  | Montáž svislé dopravní značky základní velikosti do 1 m2 objímkami na sloupky nebo konzoly
VV |  |  |  | dle výkazu kubatur pol H3 Osazení DZ –použijí se stávající8 = 8,000 [A]
TS
P | 95 | 914511111 |  | Montáž sloupku dopravních značek délky do 3,5 m s betonovým základem | KUS | 6 | 0 | 0 |  | 0 | 3
PP |  |  |  | Montáž sloupku dopravních značek délky do 3,5 m do betonového základu
VV |  |  |  | dle výkazu kubatur pol H4 Dodání sloupku na DZ kompletního6 = 6,000 [A]
TS
P | 96 | 40445230 |  | sloupek pro dopravní značku Zn D 70mm v 3,5m | KUS | 6 | 0 | 0 |  | 0 | 3
PP |  |  |  | sloupek pro dopravní značku Zn D 70mm v 3,5m
TS
P | 97 | 40445254 |  | víčko plastové na sloupek D 70mm | KUS | 6 | 0 | 0 |  | 0 | 3
PP |  |  |  | víčko plastové na sloupek D 70mm
TS
P | 98 | 40445257 |  | svorka upínací na sloupek D 70mm | KUS | 6 | 0 | 0 |  | 0 | 3
PP |  |  |  | svorka upínací na sloupek D 70mm
TS
P | 99 | 919731122 |  | Zarovnání styčné plochy podkladu nebo krytu živičného tl přes 50 do 100 mm | M | 78.2 | 0 | 0 |  | 0 | 3
PP |  |  |  | Zarovnání styčné plochy podkladu nebo krytu podél vybourané části komunikace nebo zpevněné plochy živičné tl. přes 50 do 100 mm
VV |  |  |  | dle výkazu kubatur pol B14 Zar. styčné plochy živičné do 100 mm78.20 = 78,200 [A]
TS
P | 100 | 919732211 |  | Styčná spára napojení nového živičného povrchu na stávající za tepla š 15 mm hl 25 mm s prořezáním | M | 78.2 | 0 | 0 |  | 0 | 3
PP |  |  |  | Styčná pracovní spára při napojení nového živičného povrchu na stávající se zalitím za tepla modifikovanou asfaltovou hmotou s posypem vápenným hydrátem šířky do 15 mm, hloubky do 25 mm včetně prořezání spáry
VV |  |  |  | dle výkazu kubatur pol B15 Propojení stará/nová vozovka včetně proříznutí a zalití pružnou zálivkou a posypu filerem78.20 = 78,200 [A]
TS
P | 101 | 935111211 |  | Osazení příkopového žlabu do štěrkopísku tl 100 mm z betonových tvárnic š 800 mm | M | 121.47 | 0 | 0 |  | 0 | 3
PP |  |  |  | Osazení betonového příkopového žlabu s vyplněním a zatřením spár cementovou maltou s ložem tl. 100 mm z kameniva těženého nebo štěrkopísku z betonových příkopových tvárnic šířky přes 500 do 800 mm
VV |  |  |  | dle výkazu kubatur pol I14 Osazení příkopové tvárnice š. 600 mm121.47 = 121,470 [A]
TS
P | 102 | 59227029R |  | žlabovka příkopová betonová 500x600x60mm | M | 122.685 | 0 | 0 |  | 0 | 3
PP |  |  |  | žlabovka příkopová betonová 500x600x60mm
VV |  |  |  | dle výkazu kubatur pol I15 dodání tvárnic š. 600 mm121.47*1.01 = 122,685 [A]
TS
P | 103 | 938902113 |  | Čištění příkopů komunikací příkopovým rypadlem objem nánosu přes 0,3 do 0,5 m3/m | M | 20 | 0 | 0 |  | 0 | 3
PP |  |  |  | Profilace a čištění příkopů komunikací příkopovým rypadlem s odstraněním travnatého porostu nebo nánosu, s úpravou dna a svahů do předepsaného profilu a s naložením na dopravní prostředek nebo s přemístěním na hromady na vzdálenost do 20 m nezpevněných nebo zpevněných objemu nánosu přes 0,30 do 0,50 m3/m
VV |  |  |  | dle výkazu kubatur pol I22 Obnovení příkopu u silnice II/39520 = 20,000 [A]
TS
P | 104 | 966006132 |  | Odstranění značek dopravních nebo orientačních se sloupky s betonovými patkami | KUS | 8 | 0 | 0 |  | 0 | 3
PP |  |  |  | Odstranění dopravních nebo orientačních značek se sloupkem s uložením hmot na vzdálenost do 20 m nebo s naložením na dopravní prostředek, se zásypem jam a jeho zhutněním s betonovou patkou
VV |  |  |  | dle výkazu kubatur pol H1 Odstranění DZ – Označník AZ + jízdní řády1 = 1,000 [A] dle výkazu kubatur pol H2 Odstranění DZ – 7 = 7,000 [B] Celkem: A+B = 8,000 [C]
TS
P | 105 | 979071111 |  | Očištění dlažebních kostek velkých s původním spárováním kamenivem těženým | M2 | 33.45 | 0 | 0 |  | 0 | 3
PP |  |  |  | Očištění vybouraných dlažebních kostek od spojovacího materiálu, s uložením očištěných kostek na skládku, s odklizením odpadových hmot na hromady a s odklizením vybouraných kostek na vzdálenost do 3 m velkých, s původním vyplněním spár kamenivem těženým
VV |  |  |  | dle výkazu kubatur pol B13 Očistění vybouraných dl. kostek drobných33.45 = 33,450 [A]
TS
SD |  | 997 |  | Přesun sutě |  |  |  | 0
P | 106 | 997221551 |  | Vodorovná doprava suti ze sypkých materiálů do 1 km | T | 2159.46 | 0 | 0 |  | 0 | 3
PP |  |  |  | Vodorovná doprava suti bez naložení, ale se složením a s hrubým urovnáním ze sypkých materiálů, na vzdálenost do 1 km
VV |  |  |  | dle výkazu kubatur pol K9 vodorovná doprava suti do 1 km2159.46 = 2159,460 [A]
TS
P | 107 | 997221559 |  | Příplatek ZKD 1 km u vodorovné dopravy suti ze sypkých materiálů | T | 12956.76 | 0 | 0 |  | 0 | 3
PP |  |  |  | Vodorovná doprava suti bez naložení, ale se složením a s hrubým urovnáním Příplatek k ceně za každý další započatý 1 km přes 1 km
VV |  |  |  | dle výkazu kubatur pol K10 příplatek za další km12956.76 = 12956,760 [A]
TS
P | 108 | 997221561 |  | Vodorovná doprava suti z kusových materiálů do 1 km | T | 16.47 | 0 | 0 |  | 0 | 3
PP |  |  |  | Vodorovná doprava suti bez naložení, ale se složením a s hrubým urovnáním z kusových materiálů, na vzdálenost do 1 km
VV |  |  |  | dle výkazu kubatur pol K11 vodorovná doprava hmot do 5 km16.47 = 16,470 [A]
TS
P | 109 | 997221569 |  | Příplatek ZKD 1 km u vodorovné dopravy suti z kusových materiálů | T | 65.88 | 0 | 0 |  | 0 | 3
PP |  |  |  | Vodorovná doprava suti bez naložení, ale se složením a s hrubým urovnáním Příplatek k ceně za každý další započatý 1 km přes 1 km
VV |  |  |  | dle výkazu kubatur pol K11 vodorovná doprava hmot do 5 km16.47*4 = 65,880 [A]
TS
P | 110 | 997221611 |  | Nakládání suti na dopravní prostředky pro vodorovnou dopravu | T | 2175.93 | 0 | 0 |  | 0 | 3
PP |  |  |  | Nakládání na dopravní prostředky pro vodorovnou dopravu suti
VV |  |  |  | naložení suti2159.46+16.47 = 2175,930 [A] Celkem: A = 2175,930 [B]
TS
P | 111 | 997221861 |  | Poplatek za uložení na recyklační skládce (skládkovné) stavebního odpadu z prostého betonu pod kódem 17 01 01 | T | 29.26 | 0 | 0 |  | 0 | 3
PP |  |  |  | Poplatek za uložení stavebního odpadu na recyklační skládce (skládkovné) z prostého betonu zatříděného do Katalogu odpadů pod kódem 17 01 01
VV |  |  |  | dle výkazu kubatur pol K13 Poplatek za uložení na skládce-beton29.26 = 29,260 [A]
TS
P | 112 | 997221875 |  | Poplatek za uložení na recyklační skládce (skládkovné) stavebního odpadu asfaltového bez obsahu dehtu zatříděného do Katalogu odpadů pod kódem 17 03 02 | T | 688.8 | 0 | 0 |  | 0 | 3
PP |  |  |  | Poplatek za uložení stavebního odpadu na recyklační skládce (skládkovné) asfaltového bez obsahu dehtu zatříděného do Katalogu odpadů pod kódem 17 03 02
VV |  |  |  | dle výkazu kubatur pol K15 Poplatek za skládku živice688.80 = 688,800 [A]
TS
SD |  | 998 |  | Přesun hmot |  |  |  | 0
P | 113 | 998225111 |  | Přesun hmot pro pozemní komunikace s krytem z kamene, monolitickým betonovým nebo živičným | T | 4187.692 | 0 | 0 |  | 0 | 3
PP |  |  |  | Přesun hmot pro komunikace s krytem z kameniva, monolitickým betonovým nebo živičným dopravní vzdálenost do 200 m jakékoliv délky objektu
TS