## 201
ASPE 9
Rozpočet
Stavba : |  | 37710-1 |  | III/37710 Šerkovice, most 37710-1
číslo a název SO: |  | 201 |  | Most
číslo a název rozpočtu: |  | 201 |  | Most
Zatřídění JKSO: |  | 821 11 | Mosty pozemních komunikací pro zatížení třídy A
Poř. č.pol. | cenová soustava | Kód položky | Varianta položky | Název položky | jednotka | Počet jednotek | CENA
[7 empty] | jednotková | celkem
1 | 2 | 3 | 4 | 5 | 6 | 7 | 8 | 9
|  | 1 |  | Zemní práce
1 | 2013_OTSKP | 113766 |  | FRÉZOVÁNÍ DRÁŽKY PRŮŘEZU DO 800MM2 V ASFALTOVÉ VOZOVCE | M | 13.6 |  | 0
podél říms: 6,9+6,7=13,600 [A]
2 | 2013_OTSKP | 113777 |  | FRÉZOVÁNÍ DRÁŽKY PRŮŘEZU PŘES 800MM2 V BETONOVÉ VOZOVCE | M | 13.53 |  | 0
okapová drážka v římse: 6,63+6,9=13,530 [A]
3 | 2013_OTSKP | 12960 |  | ČIŠTĚNÍ VODOTEČÍ A MELIORAČ KANÁLŮ OD NÁNOSŮ s odvozem a uložením na skládku vč poplatku za uložení zeminy | M3 | 12.065 |  | 0
1,27*9,5=12,065 [A]
|  | 1 |  | Zemní práce |  |  |  | 0 | 0
|  | 6 |  | Úpravy povrchů, podlahy, výplně otvorů
4 | 2013_OTSKP | 626112 |  | REPROFILACE PODHLEDŮ, SVISLÝCH PLOCH SANAČNÍ MALTOU JEDNOVRST TL 20MM | M2 | 31.651 |  | 0
na 50% sanované plochy: 0,5*(1,87*(6,9+6,63)+(9,5*4))=31,651 [A]
5 | 2013_OTSKP | 62631 |  | SPOJOVACÍ MŮSTEK MEZI STARÝM A NOVÝM BETONEM | M2 | 63.301 |  | 0
na 100% sanované plochy: 1,87*(6,9+6,63)+(9,5*4)=63,301 [A]
6 | 2013_OTSKP | 62641 |  | SJEDNOCUJÍCÍ STĚRKA JEMNOU MALTOU TL CCA 2MM | M2 | 63.301 |  | 0
na 100% sanované plochy: 1,87*(6,9+6,63)+(9,5*4)=63,301 [A]
|  | 6 |  | Úpravy povrchů, podlahy, výplně otvorů |  |  |  | 0 | 0
|  | 7 |  | Přidružená stavební výroba
7 | 2013_OTSKP | 783121 |  | PROTIKOROZ OCHR OK NÁTĚREM VÍCEVRST SE ZÁKL S VYS OBSAHEM ZN | M2 | 13.8 |  | 0
oprava PKO na opravené části zábradlí na 100% plochy zábradlí: 6,9*1,0*2=13,800 [A]
8 | 2013_OTSKP | 78381 |  | NÁTĚRY BETON KONSTR TYP S1 (OS-A) | M2 | 19.213 |  | 0
na 100% sanované plochy římsy: 1,42*(6,63+6,9)=19,213 [A]
|  | 7 |  | Přidružená stavební výroba |  |  |  | 0 | 0
|  | 9 |  | Ostatní konstrukce a práce
9 | 2013_OTSKP | 9112B1 |  | ZÁBRADLÍ MOSTNÍ SE SVISLOU VÝPLNÍ oprava zábradlí dle projektové specifikace | M | 6.9 |  | 0
levostranné zábradlí: 6,9=6,900 [A]
10 | 2013_OTSKP | 931326 |  | TĚSNĚNÍ DILATAČ SPAR ASF ZÁLIVKOU MODIFIK PRŮŘ DO 800MM2 | M | 13.6 |  | 0
podél říms: 6,9+6,7=13,600 [A]
11 | 2013_OTSKP | 938543 |  | OČIŠTĚNÍ BETON KONSTR OTRYSKÁNÍM TLAK VODOU DO 1000 BARŮ | M2 | 63.301 |  | 0
římsa, podhledu a bok krajního nosníku: 1,87*(6,9+6,63)+(9,5*4)=63,301 [A]
12 | 2013_OTSKP | 93857 |  | BROUŠENÍ BETON KONSTR | M2 | 0.677 |  | 0
stržení hrany římsy 30/30mm: 0,05*(6,9+6,63)=0,677 [A]
|  | 9 |  | Ostatní konstrukce a práce |  |  |  | 0 | 0
|  |  |  | C e l k e m |  |  |  | 0 | 0