## 202
ASPE 9
Rozpočet
Stavba : |  | 37710-2 |  | III/37710 Šerkovice, most 37710-2
číslo a název SO: |  | 202 |  | Most
číslo a název rozpočtu: |  | 202 |  | Most
Zatřídění JKSO: |  | 821 11 | Mosty pozemních komunikací pro zatížení třídy A
Poř. č.pol. | cenová soustava | Kód položky | Varianta položky | Název položky | jednotka | Počet jednotek | CENA
[7 empty] | jednotková | celkem
1 | 2 | 3 | 4 | 5 | 6 | 7 | 8 | 9
|  | 1 |  | Zemní práce
1 | 2013_OTSKP | 113766 |  | FRÉZOVÁNÍ DRÁŽKY PRŮŘEZU DO 800MM2 V ASFALTOVÉ VOZOVCE | M | 13.7 |  | 0
podél říms: 13,7=13,700 [A]
2 | 2013_OTSKP | 132736 |  | HLOUBENÍ RÝH ŠÍŘ DO 2M PAŽ I NEPAŽ TŘ. I, ODVOZ DO 12KM | M3 | 4.09 |  | 0
prahy ve dně: 2*0,6*0,8*4,26=4,090 [A]
|  | 1 |  | Zemní práce |  |  |  | 0 | 0
|  | 2 |  | Základy
3 | 2013_OTSKP | 261414 |  | VRTY PRO KOTVENÍ A INJEKTÁŽ TŘ IV NA POVRCHU D DO 35MM | M | 54.8 |  | 0
pro injektáž opěr, rastr 0,4/0,4m, hl.0,8m, 60ks: 60*0,8=48,000 [A] pro kotvení nové čísti říms: 68*0,1=6,800 [B] Celkem: A+B=54,800 [C]
4 | 2013_OTSKP | 282611 |  | INJEKTOVÁNÍ VYSOKOTLAKÉ Z CEMENTOVÝCH POJIV NA POVRCHU | M3 | 1.17 |  | 0
opěry - 15% mezerovitost:: 0,15*(1,0*0,6*6,5)*2=1,170 [A]
5 | 2013_OTSKP | 28994 |  | OPLÁŠTĚNÍ (ZPEVNĚNÍ) Z OCELOVÝCH SÍTÍ (A MŘÍŽOVIN) Sanační šíťka 40/40/2 na kotvičky v rastru 200/200 na místech s menší soudržností než 1,5 Mpa | M2 | 35.362 |  | 0
sanace nk: 3,85*2+4,08*6,78=35,362 [A]
|  | 2 |  | Základy |  |  |  | 0 | 0
|  | 3 |  | Svislé konstrukce
6 | 2013_OTSKP | 317325 |  | ŘÍMSY ZE ŽELEZOBETONU DO C30/37 (B37) | M3 | 1.4 |  | 0
7 | 2013_OTSKP | 317365 |  | VÝZTUŽ ŘÍMS Z OCELI B500B | T | 0.224 |  | 0
vč prutů pro kotvení nové části říms: 1,4*0,16t/m3=0,224 [A]
8 | 2013_OTSKP | 333215 |  | PŘEZDĚNÍ OPĚR A KŘÍDEL Z KAMENNÉHO ZDIVA uvolněných kamenů | M3 | 3 |  | 0
odhadem: 3,0=3,000 [A]
9 | 2013_OTSKP | 333325 |  | MOSTNÍ OPĚRY A KŘÍDLA ZE ŽELEZOVÉHO BETONU DO C30/37 (B37) | M3 | 0.3 |  | 0
nové křídlo: 0,3=0,300 [A]
10 | 2013_OTSKP | 333365 |  | VÝZTUŽ MOSTNÍCH OPĚR A KŘÍDEL Z OCELI B500B | T | 0.03 |  | 0
nové křídlo: 0,03=0,030 [A]
|  | 3 |  | Svislé konstrukce |  |  |  | 0 | 0
|  | 4 |  | Vodorovné konstrukce
11 | 2013_OTSKP | 451314 |  | PODKLADNÍ A VÝPLŇOVÉ VRSTVY Z PROSTÉHO BETONU C25/30 tl.150mm | M3 | 10.467 |  | 0
zpevnění dna: 4,26*0,15*16,24=10,377 [A] za křídly: 0,6*0,5*2*0,15=0,090 [B] Celkem: A+B=10,467 [C]
12 | 2013_OTSKP | 465512 |  | DLAŽBY Z LOMOVÉHO KAMENE NA MC tl.200mm | M3 | 13.956 |  | 0
zpevnění dna: 4,26*0,2*16,24=13,836 [A] za křídly: 0,6*0,5*2*0,2=0,120 [B] Celkem: A+B=13,956 [C]
13 | 2013_OTSKP | 467314 |  | STUPNĚ A PRAHY VODNÍCH KORYT Z PROSTÉHO BETONU C25/30 | M3 | 4.09 |  | 0
zpevnění dna: 2*0,6*0,8*4,26=4,090 [A]
|  | 4 |  | Vodorovné konstrukce |  |  |  | 0 | 0
|  | 6 |  | Úpravy povrchů, podlahy, výplně otvorů
14 | 2013_OTSKP | 626121 |  | REPROFIL PODHL, SVIS PLOCH SANAČ MALTOU DVOUVRST TL DO 40MM | M2 | 17.681 |  | 0
sanace nk na 50% plochy sanovaného betonu: 0,5*(3,85*2+4,08*6,78)=17,681 [A]
15 | 2013_OTSKP | 62631 |  | SPOJOVACÍ MŮSTEK MEZI STARÝM A NOVÝM BETONEM | M2 | 35.362 |  | 0
sanace nk: 3,85*2+4,08*6,78=35,362 [A]
16 | 2013_OTSKP | 62641 |  | SJEDNOCUJÍCÍ STĚRKA JEMNOU MALTOU TL CCA 2MM | M2 | 35.362 |  | 0
sanace nk: 3,85*2+4,08*6,78=35,362 [A]
17 | 2013_OTSKP | 62745 |  | SPÁROVÁNÍ STARÉHO ZDIVA CEMENTOVOU MALTOU | M2 | 5.883 |  | 0
opěry: (0,37*6,45*2)+(0,37*0,75*4)=5,883 [A]
|  | 6 |  | Úpravy povrchů, podlahy, výplně otvorů |  |  |  | 0 | 0
|  | 7 |  | Přidružená stavební výroba
18 | 2013_OTSKP | 78382 |  | NÁTĚRY BETON KONSTR TYP S2 (OS-B) | M2 | 35.362 |  | 0
sanace nk: 3,85*2+4,08*6,78=35,362 [A]
|  | 7 |  | Přidružená stavební výroba |  |  |  | 0 | 0
|  | 9 |  | Ostatní konstrukce a práce
19 | 2013_OTSKP | 9112A3 |  | ZÁBRADLÍ MOSTNÍ S VODOR MADLY - DEMONTÁŽ S PŘESUNEM likvidace v režii zhotovitele | M | 13.73 |  | 0
stávající zíbradlí: 7,25+6,48=13,730 [A]
20 | 2013_OTSKP | 9112B1 |  | ZÁBRADLÍ MOSTNÍ SE SVISLOU VÝPLNÍ - DODÁVKA A MONTÁŽ | M | 13.1 |  | 0
nové zíbradlí: 13,1=13,100 [A]
21 | 2013_OTSKP | 931326 |  | TĚSNĚNÍ DILATAČ SPAR ASF ZÁLIVKOU MODIFIK PRŮŘ DO 800MM2 | M | 13.7 |  | 0
podél říms: 13,7=13,700 [A]
22 | 2013_OTSKP | 938442 |  | OČIŠTĚNÍ ZDIVA OTRYSKÁNÍM TLAKOVOU VODOU DO 500 BARŮ | M2 | 5.883 |  | 0
opěry: (0,37*6,45*2)+(0,37*0,75*4)=5,883 [A]
23 | 2013_OTSKP | 938544 |  | OČIŠTĚNÍ BETON KONSTR OTRYSKÁNÍM TLAK VODOU PŘES 1000 BARŮ | M2 | 35.362 |  | 0
nk: 3,85*2+4,08*6,78=35,362 [A]
|  | 9 |  | Ostatní konstrukce a práce |  |  |  | 0 | 0
|  |  |  | C e l k e m |  |  |  | 0 | 0