## specifikace
SPECIFIKACE PŘEDMĚTU PLNĚNÍ pro veřejnou zakázku s názvem "Analyzátor krevního obrazu" |  |  |  | ANO | požadováno
Nabídka dodavatele (žluté buňky vyplní dodavatel) |  |  |  | NE | –
Obchodní označení dodávaného plnění |  | doplní dodavatel
Parametr | Požadavek zadavatele | Splnění požadavku dodavatelem | Popis naplnění požadavku
Automatický hematologický analyzátor s podavačem krevních vzorků | ANO | dodavatel vyplní "ANO/NE" | doplní dodavatel
Technologie | průtoková fluorescenční cytometrie, impedanční měření s hydrodynamickou fokusací, optická metoda stanovení Hemoglobinu | dodavatel vyplní "ANO/NE" | doplní dodavatel
Stanovované parametry | min. WBC, RBC, HGB, HCT, MCV, MCH, MCHC, RDW, PLT, MPV, NE abs., LY abs., MONO abs., EO abs., BA abs., NE %, LY %, MONO %, EO %, BA %, RET (abs., %) | dodavatel vyplní "ANO/NE" | doplní dodavatel
S každým vzorkem krve simultánně měřen diferenciální rozpočet leukocytů | ANO | dodavatel vyplní "ANO/NE" | doplní dodavatel
Zpracování vzorků | minimálně 60 vzorků/hodinu (stanovení KO + diferenciál) | dodavatel vyplní "ANO/NE" | doplní dodavatel
Měření retikulocytů bez nutnosti preanalytické přípravy | ANO | dodavatel vyplní "ANO/NE" | doplní dodavatel
Zpracování pediatrických vzorků | ANO | dodavatel vyplní "ANO/NE" | doplní dodavatel
Možnost vložení statimového vzorku | ANO | dodavatel vyplní "ANO/NE" | doplní dodavatel
Jedna aspirační cesta (jehla) pro manuální i uzavřený mód | ANO | dodavatel vyplní "ANO/NE" | doplní dodavatel
Hlášení analyzátoru při podezření na abnormální nálezy, upozornění při potížích s aspirací vzorku (kvalita vzorku, malé množství) | ANO | dodavatel vyplní "ANO/NE" | doplní dodavatel
Možnost pracovat s otevřeným i uzavřeným systémem odběrových zkumavek od všech výrobců | ANO | dodavatel vyplní "ANO/NE" | doplní dodavatel
Automatické sledování zásob reagencií a včasné upozornění na potřebu výměny + evidence výměn | ANO | dodavatel vyplní "ANO/NE" | doplní dodavatel
Reagencie pro stanovení krevního obrazu bez toxických látek | ANO | dodavatel vyplní "ANO/NE" | doplní dodavatel
Zajištění archivace dat na jiná média | ANO | dodavatel vyplní "ANO/NE" | doplní dodavatel
Obousměrná funkční komunikace mezi přístrojem a LIS | ANO | dodavatel vyplní "ANO/NE" | doplní dodavatel
Čtečka čárových kódů pro vzorky v manuálním i automatickém režimu | ANO | dodavatel vyplní "ANO/NE" | doplní dodavatel
Dodávka přístroje včetně veškerého příslušenství (tiskárna, monitor, klávesnice, myš, záložní zdroj UPS s odpovídajícím výkonem a kapacitou) | ANO | dodavatel vyplní "ANO/NE" | doplní dodavatel
Vlastní skupina pro daný přístroj v hodnocení systému EHK (SEKK) | ANO | dodavatel vyplní "ANO/NE" | doplní dodavatel
Zajištění vzdálené správy – servisní podpora, monitoring chybových hlášení | ANO | dodavatel vyplní "ANO/NE" | doplní dodavatel
Výkon servisu do 24 hodin od nahlášení poruchy minimálně po dobu záruky | ANO | dodavatel vyplní "ANO/NE" | doplní dodavatel
Návod k obsluze v českém jazyce | ANO | dodavatel vyplní "ANO/NE" | doplní dodavatel
Dohledatelnost použitých reagencií pro měření jednotlivých vzorků | ANO | dodavatel vyplní "ANO/NE" | doplní dodavatel
Připojení do LIS (FONS OPENLIMS) | ANO | dodavatel vyplní "ANO/NE" | doplní dodavatel
Bezplatné poskytování validací a předepsaných technických kontrol dle platné legislativy a servisu minimálně po dobu záruky | ANO | dodavatel vyplní "ANO/NE" | doplní dodavatel
Diagnostické soupravy a spotřební materiál v souladu s platnou národní a evropskou legislativou (CE, IVD, IVDR) | ANO | dodavatel vyplní "ANO/NE" | doplní dodavatel