## SO 000Ostatní
EstiCon |  |  |  | Firma: | [6 empty] | 3
Soupis prací objektu
S | Stavba: | 2021 134.112 |  | II/374 KŘIŽ. S III/37414 - BOSKOVICE |  |  | Ostatní | 0 |  | 0 | 2
O | Objekt: | SO 000 |  | Ostatní a vedlejší náklady | [5 empty] | 0.15 | 2
O1 | Rozpočet: | Ostatní |  | náklady | [5 empty] | 0.21
Typ | Poř. číslo | Kód položky | Varianta | Název Položky | MJ | Množství | Cena |  | Cenová soustava
[7 empty] | Jednotková | Celkem
0 | 1 | 2 | 3 | 4 | 5 | 6 | 7 | 8 | 9
SD |  | 0 |  | Všeobecné konstrukce a práce |  |  |  | 0
P | 3 | 029113 |  | OSTATNÍ POŽADAVKY - GEODETICKÉ ZAMĚŘENÍ - CELKY | KPL | 1 | 0 | 0 |  | 0 | 3
PP |  |  |  | Geodetické zaměření stavby - popsáno v obchodních podmínkách
TS |  |  |  | zahrnuje veškeré náklady spojené s objednatelem požadovanými pracemi
P | 5 | 02946 |  | OSTAT POŽADAVKY - FOTODOKUMENTACE | KPL | 1 | 0 | 0 |  | 0 | 3
PP |  |  |  | Fotodokumentace provádění stavby - popsáno v obchodních podmínkách
TS |  |  |  | položka zahrnuje: - fotodokumentaci zadavatelem požadovaného děje a konstrukcí v požadovaných časových intervalech - zadavatelem specifikované výstupy (fotografie v papírovém a digitálním formátu) v požadovaném počtu

## SO 000Vedlejší
EstiCon |  |  |  | Firma: | [6 empty] | 3
Soupis prací objektu
S | Stavba: | 2021 134.112 |  | II/374 KŘIŽ. S III/37414 - BOSKOVICE |  |  | Vedlejší | 0 |  | 0 | 2
O | Objekt: | SO 000 |  | Ostatní a vedlejší náklady | [5 empty] | 0.15 | 2
O1 | Rozpočet: | Vedlejší |  | náklady | [5 empty] | 0.21
Typ | Poř. číslo | Kód položky | Varianta | Název Položky | MJ | Množství | Cena |  | Cenová soustava
[7 empty] | Jednotková | Celkem
0 | 1 | 2 | 3 | 4 | 5 | 6 | 7 | 8 | 9
SD |  | 0 |  | Všeobecné konstrukce a práce |  |  |  | 0
P | 1 | 00001 | R | Vytyčení veškerých inženýrských sítí v prostoru staveniště - popsáno v obchodních podmínkách a v projektové dokumentaci | KPL | 1 | 0 | 0 |  | 0 | 3
PP
TS
P | 3 | 00003 | R | Zřízení a odstranění zařízení staveniště - popsáno v obchodních podmínkách | KPL | 1 | 0 | 0 |  | 0 | 3
PP
TS
P | 8 | 00008 | R | Zajištění přístupů a příjezdů k sousedním nemovitostem - popsáno v obchodních podmínkách, v zákoně č. 13/1997 Sb., a vyhlášce č. 104/1997 | KPL | 1 | 0 | 0 |  | 0 | 3
PP
TS
P | 14 | 00014 | R | Zajištění provedení a výstupů veškerých zkoušek a revizí - popsáno v obchodních podmínkách, technických podmínkách a normách ČSN | KPL | 1 | 0 | 0 |  | 0 | 3
PP
TS
P | 15 | 00015 | R | Bezpečnostní opatření - popsáno v projektové dokumentaci | KPL | 1 | 0 | 0 |  | 0 | 3
PP
TS
P | 16 | 02720 |  | POMOC PRÁCE ZŘÍZ NEBO ZAJIŠŤ REGULACI A OCHRANU DOPRAVY | KPL | 1 | 0 | 0 |  | 0 | 3
PP |  |  |  | Přechodná úprava dopravního značení a objízdných tras, včetně údržby a úprav během stavebních prací v souladu s TP66 - II.vydání "Zásady pro označování pracovních míst na PK" a s platnými předpisy pro navrhování DZ na PK, vč. vyhlášky č. 294/2015 Sb. Stávající svislé dopravní značky se pro potřeby PDZ zachovají a dle potřeby zakryjí, upraví nebo doplní. Přechodné SDZ (značky, směrovací desky, závory, semaforová souprava, světla) se umístí na nosičích a podkladních deskách včetně nutných přesunů dle jednotlivých fází (etap) výstavby, dodávky, montáže, demontáže, nájmu. Včetně dodávky, zřízení a odstranění dočasného vodorovného dopravního značení z odstranitělné fólie. Včetně povolení k uzavírkám a včetně stanovení dočasného dopravního značení. Zahrnuje provizorní dopravní značení po celou dobu stavby.
VV |  |  |  | 1 = 1,000 [A]
TS |  |  |  | zahrnuje veškeré náklady spojené s objednatelem požadovanými zařízeními

## SO101
EstiCon |  |  |  | Firma: | [6 empty] | 3
Soupis prací objektu
S | Stavba: | 2021 134.112 |  | II/374 KŘIŽ. S III/37414 - BOSKOVICE |  |  | SO101 | 0 |  | 0 | 2
O | Rozpočet: | SO101 |  | Oprava II/374 km 16,320 - km 17,974 | [5 empty] | 0.15 | 2
Typ | Poř. číslo | Kód položky | Varianta | Název Položky | MJ | Množství | Cena |  | Cenová soustava | 0.21
[7 empty] | Jednotková | Celkem
0 | 1 | 2 | 3 | 4 | 5 | 6 | 7 | 8 | 9
SD |  | 0 |  | Všeobecné konstrukce a práce |  |  |  | 0
P | 1 | 014122 |  | POPLATKY ZA SKLÁDKU TYP S-OO (OSTATNÍ ODPAD) | T | 498.48 | 0 | 0 |  | 0 | 3
PP |  |  |  | Zemina z odkopu nezpevněné krajnice a nezpevněných sjezdů.
VV |  |  |  | "dle C.2 Koordinační situace:" nezpevněná krajnice = 2300,2 m2 *0,10 m *2,0 t/m3 t = 460,040 [A] sjezdy = 192,2 m2 *0,10 m *2,0 t/m3 t = 38,440 [B] celkem: A+B t = 498,480 [C]
TS |  |  |  | Položka zahrnuje: - veškeré poplatky provozovateli skládky související s uložením odpadu na skládce. Položka nezahrnuje: - x
SD |  | 1 |  | Zemní práce |  |  |  | 0
P | 2 | 11372 |  | FRÉZOVÁNÍ ZPEVNĚNÝCH PLOCH ASFALTOVÝCH | M3 | 872.12 | 0 | 0 |  | 0 | 3
PP |  |  |  | Při využití na stavbě včetně odvozu a uložení na meziskládku. Odvoz a likvidace přebytku v režii zhotovitele.
VV |  |  |  | "dle C.2 Koordinační situace:" frézování ACO na II/374 = 10752,8 m2 *0,05 m m3 = 537,640 [A] frézování ACL na II/374 = 322,6 m3 m3 = 322,600 [B] frézování ACO na sjezdech = 237,6 m2 *0,05 m m3 = 11,880 [C] celkem = A+B+C m3 = 872,120 [D]
TS |  |  |  | Položka zahrnuje: - veškerou manipulaci s vybouranou sutí a s vybouranými hmotami vč. uložení na skládku. Položka nezahrnuje: - poplatek za skládku,
P | 3 | 12910 |  | ČIŠTĚNÍ VOZOVEK OD NÁNOSU | M3 | 19.22 | 0 | 0 |  | 0 | 3
PP |  |  |  | Včetně odvozu (odvozná vzdálenost v režii zhotovitele)
VV |  |  |  | "dle C.2 Koordinační situace:" nezpevněné sjezdy = 192,2 m2 *0,10 m m3 = 19,220 [A]
TS |  |  |  | Položka zahrnuje: - vodorovnou a svislou dopravu, přemístění, přeložení, manipulace s materiálem a uložení na skládku. Položka nezahrnuje: - poplatek za skládku, který se vykazuje v položce 0141** (s výjimkou malého množství materiálu, kde je možné poplatek zahrnout do jednotkové ceny položky – tento fakt musí být uveden v doplňujícím textu k položce)
P | 4 | 12922 |  | ČIŠTĚNÍ KRAJNIC OD NÁNOSU TL. DO 100MM | M2 | 2300.2 | 0 | 0 |  | 0 | 3
PP |  |  |  | Včetně odvozu (odvozná vzdálenost v režii zhotovitele)
VV |  |  |  | "dle C.2 Koordinační situace:" nezpevněná krajnice = 2300,2 m2 m2 = 2300,200 [A]
TS |  |  |  | Položka zahrnuje: - vodorovnou a svislou dopravu, přemístění, přeložení, manipulace s materiálem a uložení na skládku. Položka nezahrnuje: - poplatek za skládku, který se vykazuje v položce 0141** (s výjimkou malého množství materiálu, kde je možné poplatek zahrnout do jednotkové ceny položky – tento fakt musí být uveden v doplňujícím textu k položce)
SD |  | 5 |  | Komunikace |  |  |  | 0
P | 5 | 56362 |  | VOZOVKOVÉ VRSTVY Z RECYKLOVANÉHO MATERIÁLU TL DO 100MM | M2 | 192.2 | 0 | 0 |  | 0 | 3
PP |  |  |  | Sjezdy s povrchem z asfaltového recyklátu. Asfaltový recyklát použitý z frézování stávajícího povrchu II/374.
VV |  |  |  | "dle C.2 Koordinační situace:" 192,2 m2 m2 = 192,200 [A]
TS |  |  |  | Položka zahrnuje: - dodání recyklátu v požadované kvalitě - očištění podkladu - uložení recyklátu dle předepsaného technologického předpisu, zhutnění vrstvy v předepsané tloušťce - zřízení vrstvy bez rozlišení šířky, pokládání vrstvy po etapách, včetně pracovních spar a spojů - úpravu napojení, ukončení Položka nezahrnuje: - postřiky, nátěry
P | 6 | 56962 |  | ZPEVNĚNÍ KRAJNIC Z RECYKLOVANÉHO MATERIÁLU TL DO 100MM | M2 | 2300.2 | 0 | 0 |  | 0 | 3
PP |  |  |  | Nezpevněná krajnice. Asfaltový recyklát použitý z frézování stávajícího povrchu II/374.
VV |  |  |  | "dle C.2 Koordinační situace:" 2300,2 m2 m2 = 2300,200 [A]
TS |  |  |  | Položka zahrnuje: - dodání recyklátu předepsané kvality a zrnitosti - očištění podkladu - uložení recyklátu dle předepsaného technologického předpisu, zhutnění vrstvy v předepsané tloušťce - zřízení vrstvy bez rozlišení šířky, pokládání vrstvy po etapách, Položka nezahrnuje: - postřiky, nátěry
P | 7 | 572211 |  | SPOJOVACÍ POSTŘIK Z ASFALTU DO 0,5KG/M2 | M2 | 16366.8 | 0 | 0 |  | 0 | 3
PP |  |  |  | PS-C 0,35 kg/m2
VV |  |  |  | "dle C.2 Koordinační situace:" II/374 = 10752,8 m2 *1,5 (ACO + 0,5 ACL) m2 = 16129,200 [A] sjezdy = 237,6 m2 m2 = 237,600 [B] celkem: A+B m2 = 16366,800 [C]
TS |  |  |  | Položka zahrnuje: - dodání všech předepsaných materiálů pro postřiky v předepsaném množství - provedení dle předepsaného technologického předpisu - zřízení vrstvy bez rozlišení šířky, pokládání vrstvy po etapách - úpravu napojení, ukončení Položka nezahrnuje: - x
P | 8 | 572731 |  | DVOUVRSTVÝ ASFALTOVÝ NÁTĚR DO 1,5KG/M2 | M2 | 192.2 | 0 | 0 |  | 0 | 3
PP |  |  |  | Sjezdy s povrchem z asfaltového recyklátu.
VV |  |  |  | "dle C.2 Koordinační situace:" 192,2 m2 m2 = 192,200 [A]
TS |  |  |  | Položka zahrnuje: - dodání všech předepsaných materiálů pro nátěry v předepsaném množství - provedení dle předepsaného technologického předpisu - zřízení vrstvy bez rozlišení šířky, pokládání vrstvy po etapách - úpravu napojení, ukončení Položka nezahrnuje: - x
P | 9 | 574A44 |  | ASFALTOVÝ BETON PRO OBRUSNÉ VRSTVY ACO 11+ TL. 50MM | M2 | 10990.4 | 0 | 0 |  | 0 | 3
PP
VV |  |  |  | "dle C.2 Koordinační situace:" II/374 = 10752,8 m2 m2 = 10752,800 [A] sjezdy = 237,6 m2 m2 = 237,600 [B] celkem = A+Bm2 = 10990,400 [C]
TS |  |  |  | Položka zahrnuje: - dodání směsi v požadované kvalitě - očištění podkladu - uložení směsi dle předepsaného technologického předpisu, zhutnění vrstvy v předepsané tloušťce - zřízení vrstvy bez rozlišení šířky, pokládání vrstvy po etapách, včetně pracovních spar a spojů - úpravu napojení, ukončení podél obrubníků, dilatačních zařízení, odvodňovacích proužků, odvodňovačů, vpustí, šachet a pod. Položka nezahrnuje: - postřiky, nátěry - těsnění podél obrubníků, dilatačních zařízení, odvodňovacích proužků, odvodňovačů, vpustí, šachet a pod.
P | 10 | 574C06 |  | ASFALTOVÝ BETON PRO LOŽNÍ VRSTVY ACL 16+, 16S | M3 | 322.59 | 0 | 0 |  | 0 | 3
PP |  |  |  | ACL 16+
VV |  |  |  | "dle C.2 Koordinační situace:" II/374 = 322,59 m3 m3 = 322,590 [A]
TS |  |  |  | Položka zahrnuje: - dodání směsi v požadované kvalitě - očištění podkladu - uložení směsi dle předepsaného technologického předpisu, zhutnění vrstvy v předepsané tloušťce - zřízení vrstvy bez rozlišení šířky, pokládání vrstvy po etapách, včetně pracovních spar a spojů - úpravu napojení, ukončení podél obrubníků, dilatačních zařízení, odvodňovacích proužků, odvodňovačů, vpustí, šachet a pod. Položka nezahrnuje: - postřiky, nátěry - těsnění podél obrubníků, dilatačních zařízení, odvodňovacích proužků, odvodňovačů, vpustí, šachet a pod.
P | 11 | 58920 |  | VÝPLŇ SPAR MODIFIKOVANÝM ASFALTEM | M | 1747.5 | 0 | 0 |  | 0 | 3
PP |  |  |  | Výplň řezaných spar. U betonové obruby včetně předtěsnění a výplně z polystyrenu. Zálivka za horka dle ČSN 14188-1. Včetně adhezního nátěru.
VV |  |  |  | "dle C.2 Koordinační situace:" ACO - u obrub, napojení na stáv. konstrukci = 80,0 m m = 80,000 [A] ACO - podélná spára v ose = 1654,5 m m = 1654,500 [B] ACO - příčné spáry (etapizace výstavby) = 6,5 m * 2 ks m = 13,000 [C] celkem: A+B+C m = 1747,500 [D]
TS |  |  |  | Položka zahrnuje: - dodávku předepsaného materiálu - vyčištění a výplň spar tímto materiálem Položka nezahrnuje: - x
SD |  | 9 |  | Ostatní práce |  |  |  | 0
P | 12 | 9112B1 |  | ZÁBRADLÍ MOSTNÍ SE SVISLOU VÝPLNÍ - DODÁVKA A MONTÁŽ | M | 4 | 0 | 0 |  | 0 | 3
PP |  |  |  | Nové zábradlí výšky 1,1 m ukotveno pomocí kotev do stávající římsy propustku (v místě původního zábradlí). Povrch upraven pozinkovaním a nátěrem RAL 5017.
VV |  |  |  | "dle C.2 Koordinační situace:" 4 m m = 4,000 [A]
TS |  |  |  | Položka zahrnuje: - kompletní dodávku všech dílů zábradlí včetně předepsané povrchové úpravy - montáž a osazení zábradlí včetně kotvení dle zadávací dokumentace, t.j. kotevní desky, případné nivelační hmoty pod kotevní desky, kotvy a spojovací materiál, vrty a zálivku Položka nezahrnuje: - x
P | 13 | 9112B3 |  | ZÁBRADLÍ MOSTNÍ SE SVISLOU VÝPLNÍ - DEMONTÁŽ S PŘESUNEM | M | 4 | 0 | 0 |  | 0 | 3
PP |  |  |  | Likvidace v režii zhotovitele.
VV |  |  |  | "dle C.2 Koordinační situace:" 4 m m = 4,000 [A]
TS |  |  |  | Položka zahrnuje: - demontáž a odstranění zařízení - jeho odvoz na předepsané místo Položka nezahrnuje: - x
P | 14 | 9113A1 |  | SVODIDLO OCEL SILNIČ JEDNOSTR, ÚROVEŇ ZADRŽ N1, N2 - DODÁVKA A MONTÁŽ | M | 106 | 0 | 0 |  | 0 | 3
PP
VV |  |  |  | "dle C.2 Koordinační situace:" 106 m m = 106,000 [A]
TS |  |  |  | Položka zahrnuje: - kompletní dodávku všech dílů certifikovaného ocelového svodidla s předepsanou povrchovou úpravou včetně spojovacích prvků - montáž a osazení svodidla, osazení sloupků zaberaněním nebo osazením do betonových bloků (včetně betonových bloků a nutných zemních prací) - výškové náběhy, ukončení zapuštěním do betonových bloků (včetně betonového bloku a nutných zemních prací) nebo koncovkou - přechod na jiný typ svodidla nebo přes mostní závěr - ochranu proti bludným proudům a vývody pro jejich měření Položka nezahrnuje: - odrazky nebo retroreflexní fólie Způsob měření: - vykazuje se délka svodidla v předepsané výšce, délka náběhů se nezapočítává
P | 15 | 9113A3 |  | SVODIDLO OCEL SILNIČ JEDNOSTR, ÚROVEŇ ZADRŽ N1, N2 - DEMONTÁŽ S PŘESUNEM | M | 106 | 0 | 0 |  | 0 | 3
PP |  |  |  | Likvidace v režii zhotovitele.
VV |  |  |  | "dle C.2 Koordinační situace:" 106 m m = 106,000 [A]
TS |  |  |  | Položka zahrnuje: - demontáž a odstranění zařízení - jeho odvoz na předepsané místo Položka nezahrnuje: - x Způsob měření: - vykazuje se délka svodidla v základní výšce, délka náběhů se nezapočítává
P | 16 | 91228 |  | SMĚROVÉ SLOUPKY Z PLAST HMOT VČETNĚ ODRAZNÉHO PÁSKU | KUS | 136 | 0 | 0 |  | 0 | 3
PP
VV |  |  |  | "dle C.2 Koordinační situace:" bílé 132 ks ks = 132,000 [A] červené 4 ks ks = 4,000 [B] celkem: A+B ks = 136,000 [C]
TS |  |  |  | Položka zahrnuje: - dodání a osazení sloupku včetně nutných zemních prací - vnitrostaveništní a mimostaveništní doprava - odrazky plastové nebo z retroreflexní fólie Položka nezahrnuje: - x
P | 17 | 912283 |  | SMĚROVÉ SLOUPKY Z PLAST HMOT - DEMONTÁŽ A ODVOZ | KUS | 73 | 0 | 0 |  | 0 | 3
PP |  |  |  | Likvidace v režii zhotovitele.
VV |  |  |  | "dle C.2 Koordinační situace:" 73 ks ks = 73,000 [A]
TS |  |  |  | Položka zahrnuje: - demontáž stávajícího sloupku - jeho odvoz do skladu nebo na skládku Položka nezahrnuje: - x
P | 18 | 91238 |  | SMĚROVÉ SLOUPKY Z PLAST HMOT - NÁSTAVCE NA SVODIDLA VČETNĚ ODRAZNÉHO PÁSKU | KUS | 5 | 0 | 0 |  | 0 | 3
PP
VV |  |  |  | "dle C.2 Koordinační situace:" 5 ks ks = 5,000 [A]
TS |  |  |  | Položka zahrnuje: - dodání a osazení sloupku včetně nutných zemních prací - vnitrostaveništní a mimostaveništní doprava - odrazky plastové nebo z retroreflexní fólie Položka nezahrnuje: - x
P | 19 | 915111 |  | VODOROVNÉ DOPRAVNÍ ZNAČENÍ BARVOU HLADKÉ - DODÁVKA A POKLÁDKA | M2 | 561.91 | 0 | 0 |  | 0 | 3
PP
VV |  |  |  | "dle C.2 Koordinační situace:" V1a (0,125) = (65,8 + 100) m *0,125 m m2 = 20,725 [A] V2b (3/1,5/0,125) = (1274,5 + 214,4) m * 0,125 m *2/3 m2 = 124,075 [B] V4 (0,125) = (1647,7 + 1256,7 + 373,6) m * 0,125 m m2 = 409,750 [C] V4 (0,5/0,5/0,25) = (10 + 10) m *0,25 m *1/2 m2 = 2,500 [D] V4 (0,25) = 12 m *0,25 m m2 = 3,000 [E] V5 (0,50) = 3,72 m *0,50 m m2 = 1,860 [F] Celkem = A+B+C+D+E+F m2 = 561,910 [G]
TS |  |  |  | Položka zahrnuje: - dodání a pokládku nátěrového materiálu - předznačení a reflexní úpravu Položka nezahrnuje: - x Způsob měření: - měří se pouze natíraná plocha
P | 20 | 915221 |  | VODOR DOPRAV ZNAČ PLASTEM STRUKTURÁLNÍ NEHLUČNÉ - DOD A POKLÁDKA | M2 | 561.91 | 0 | 0 |  | 0 | 3
PP
VV |  |  |  | "dle C.2 Koordinační situace:" V1a (0,125) = (65,8 + 100) m *0,125 m m2 = 20,725 [A] V2b (3/1,5/0,125) = (1274,5 + 214,4) m * 0,125 m *2/3 m2 = 124,075 [B] V4 (0,125) = (1647,7 + 1256,7 + 373,6) m * 0,125 m m2 = 409,750 [C] V4 (0,5/0,5/0,25) = (10 + 10) m *0,25 m *1/2 m2 = 2,500 [D] V4 (0,25) = 12 m *0,25 m m2 = 3,000 [E] V5 (0,50) = 3,72 m *0,50 m m2 = 1,860 [F] Celkem = A+B+C+D+E+F m2 = 561,910 [G]
TS |  |  |  | Položka zahrnuje: - dodání a pokládku nátěrového materiálu - předznačení a reflexní úpravu Položka nezahrnuje: - x Způsob měření: - měří se pouze natíraná plocha
P | 21 | 9181E | R | OPRAVA VTOKOVÉHO OBJEKTU | KUS | 1 | 0 | 0 |  | 0 | 3
PP |  |  |  | Oprava čela propustku DN800 včetně dna a stěn vtoku.
VV |  |  |  | "dle C.2 Koordinační situace:" 1 kus kus = 1,000 [A]
TS |  |  |  | Položka zahrnuje: - kompletní čelo (základ, dřík, římsu) - dodání čerstvého betonu (betonové směsi) požadované kvality, jeho uložení do požadovaného tvaru při jakékoliv hustotě výztuže, konzistenci čerstvého betonu a způsobu hutnění, ošetření a ochranu betonu, - dodání a osazení výztuže, - případně dokumentací předepsaný kamenný obklad, - zhotovení nepropustného, mrazuvzdorného betonu a betonu požadované trvanlivosti a vlastností, - užití potřebných přísad a technologií výroby betonu, - zřízení pracovních a dilatačních spar, včetně potřebných úprav, výplně, vložek, opracování, očištění a ošetření, - bednění požadovaných konstr. (i ztracené) s úpravou dle požadované kvality povrchu betonu, včetně odbedňovacích a odskružovacích prostředků, - podpěrné konstr. (skruže) a lešení všech druhů pro bednění, uložení čerstvého betonu, výztuže a doplňkových konstr., vč. požadovaných otvorů, ochranných a bezpečnostních opatření a základů těchto konstrukcí a lešení, - vytvoření kotevních čel, kapes, nálitků, a sedel, - zřízení všech požadovaných otvorů, kapes, výklenků, prostupů, dutin, drážek a pod., vč. ztížení práce a úprav kolem nich, - úpravy pro osazení výztuže, doplňkových konstrukcí a vybavení, - úpravy povrchu pro položení požadované izolace, povlaků a nátěrů, případně vyspravení, - ztížení práce u kabelových a injektážních trubek a ostatních zařízení osazovaných do betonu, - konstrukce betonových kloubů, upevnění kotevních prvků a doplňkových konstrukcí, - nátěry zabraňující soudržnost betonu a bednění, - výplň, těsnění a tmelení spar a spojů, - opatření povrchů betonu izolací proti zemní vlhkosti v částech, kde přijdou do styku se zeminou nebo kamenivem, - případné zřízení spojovací vrstvy u základů, - úpravy pro osazení zařízení ochrany konstrukce proti vlivu bludných proudů. Položka nezahrnuje: - x
P | 22 | 9185D | R | OPRAVA VÝTOKOVÉHO OBJEKTU | KUS | 1 | 0 | 0 |  | 0 | 3
PP |  |  |  | Oprava čela propustku DN600 včetně dna a stěn výtoku.
VV |  |  |  | "dle C.2 Koordinační situace:" 1 kus kus = 1,000 [A]
TS |  |  |  | Položka zahrnuje: - zdivo z lomového kamen na MC ve tvaru, předepsaným zadávací dokumentací - vyspárování zdiva MC - římsu ze železobetonu včetně výztuže, pokud je předepsaná zadávací dokumentací Položka nezahrnuje: - zábradlí
P | 23 | 919111 |  | ŘEZÁNÍ ASFALTOVÉHO KRYTU VOZOVEK TL DO 50MM | M | 5056.5 | 0 | 0 |  | 0 | 3
PP |  |  |  | Řezání krytu před frézováním povrchu a po položení ACO 11+. Včetně prorezávky ACO 11+ způsobené etapizaci výstavby. Včetně prorezávky stávající ACL při vysprávkách (odhadované množství).
VV |  |  |  | "dle C.2 Koordinační situace:" ACO - u obrub, napojení na stáv. konstrukci = 80,0 m m = 80,000 [A] ACO - podélná spára v ose = 1654,5 m m = 1654,500 [B] ACO - příčné spáry (etapizace výstavby) = 6,5 m * 2 ks m = 13,000 [C] ACL - vysprávky = 1654,5 m *2 ks m = 3309,000 [D] celkem: A+B+C+D m = 5056,500 [E]
TS |  |  |  | Položka zahrnuje: - řezání vozovkové vrstvy v předepsané tloušťce - spotřeba vody Položka nezahrnuje: - x