## 01
EstiCon |  |  |  | Firma: | [6 empty] | 3
Soupis prací objektu
S | Stavba: | 24029 |  | III/3896 Řikonín - Lubné |  |  | 01 | 0 |  | 0 | 2
O | Rozpočet: | 01 |  | Vedlejší náklady | [5 empty] | 0.15 | 2
Typ | Poř. číslo | Kód položky | Varianta | Název Položky | MJ | Množství | Cena |  | Cenová soustava | 0.21
[7 empty] | Jednotková | Celkem
0 | 1 | 2 | 3 | 4 | 5 | 6 | 7 | 8 | 9
SD |  | 0 |  | Všeobecné konstrukce a práce |  |  |  | 0
P | 1 | 00001 | R | Vytyčení veškerých inženýrských sítí v prostoru staveniště | KPL | 1 | 0 | 0 |  | 0 | 3
PP |  |  |  | - popsáno v obchodních podmínkách a v projektové dokumentaci
TS
P | 2 | 00002 | R | Bezpečnostní opatření | KPL | 1 | 0 | 0 |  | 0 | 3
PP |  |  |  | - dané platnými zákony, předpisy a jinými požadavky
TS
P | 3 | 00003 | R | Zřízení a odstranění zařízení staveniště | KPL | 1 | 0 | 0 |  | 0 | 3
PP |  |  |  | - popsáno v obchodních podmínkách
TS
P | 4 | 00004 | R | Zajištění povolení k uzavírkám | KPL | 1 | 0 | 0 |  | 0 | 3
PP |  |  |  | popsáno v obchodních podmínkách, v zákoně č. 13/1997 Sb., a vyhlášce č. 104/1997
TS
P | 5 | 00005 | R | Zajištění stanovení, umístění, údržbu, přemístění a odstranění dočasného dopravního značení | KPL | 1 | 0 | 0 |  | 0 | 3
PP |  |  |  | - popsáno v projektové dokumentaci, pro všechny etapy
TS
P | 6 | 00006 | R | Zajištění přístupu a příjezdu k sousedním nemovitostem | KPL | 1 | 0 | 0 |  | 0 | 3
PP |  |  |  | - popsáno v obchodních podmínkách, v zákoně č. 13/1997 Sb., a vyhlášce č. 104/1997
TS
P | 7 | 00007 | R | Zajištění provedení a výstupu veškerých zkoušek a revizí | KPL | 1 | 0 | 0 |  | 0 | 3
PP |  |  |  | - popsáno v obchodních podmínkách, technických podmínkách a normách ČSN
TS

## 02
EstiCon |  |  |  | Firma: | [6 empty] | 3
Soupis prací objektu
S | Stavba: | 24029 |  | III/3896 Řikonín - Lubné |  |  | 02 | 0 |  | 0 | 2
O | Rozpočet: | 02 |  | Ostatní náklady | [5 empty] | 0.15 | 2
Typ | Poř. číslo | Kód položky | Varianta | Název Položky | MJ | Množství | Cena |  | Cenová soustava | 0.21
[7 empty] | Jednotková | Celkem
0 | 1 | 2 | 3 | 4 | 5 | 6 | 7 | 8 | 9
SD |  | 0 |  | Všeobecné konstrukce a práce |  |  |  | 0
P | 2 | 029113 |  | OSTATNÍ POŽADAVKY - GEODETICKÉ ZAMĚŘENÍ - CELKY | KPL | 1 | 0 | 0 |  | 0 | 3
PP |  |  |  | Geodetické zaměření stavby - popsáno v obchodních podmínkách.
TS |  |  |  | Položka zahrnuje: - veškeré náklady spojené s objednatelem požadovanými pracemi Položka nezahrnuje: - x
P | 3 | 02946 |  | OSTAT POŽADAVKY - FOTODOKUMENTACE | KPL | 1 | 0 | 0 |  | 0 | 3
PP |  |  |  | Fotodokumentace provádění stavby - popsáno v obchodních podmínkách. Fotodokumentace blízkých nemovitostí před realizací stavby před a po stavbě. Fotodokumentace objízdných tras před a po stavbě.
TS |  |  |  | Položka zahrnuje: - fotodokumentaci zadavatelem požadovaného děje a konstrukcí v požadovaných časových intervalech - zadavatelem specifikované výstupy (fotografie v papírovém a digitálním formátu) v požadovaném počtu Položka nezahrnuje: - x

## 101
EstiCon |  |  |  | Firma: | [6 empty] | 3
Soupis prací objektu
S | Stavba: | 24029 |  | III/3896 Řikonín - Lubné |  |  | 101 | 0 |  | 0 | 2
O | Rozpočet: | 101 |  | Komunikace | [5 empty] | 0.15 | 2
Typ | Poř. číslo | Kód položky | Varianta | Název Položky | MJ | Množství | Cena |  | Cenová soustava | 0.21
[7 empty] | Jednotková | Celkem
0 | 1 | 2 | 3 | 4 | 5 | 6 | 7 | 8 | 9
SD |  | 0 |  | Všeobecné konstrukce a práce |  |  |  | 0
P | 1 | 014102 |  | POPLATKY ZA SKLÁDKU | T | 970.5 | 0 | 0 |  | 0 | 3
PP |  |  |  | Odpad z čištění krajnic.
VV |  |  |  | 3235,0*0,15*2,0 = 970,500 [A]
TS |  |  |  | Položka zahrnuje: - veškeré poplatky provozovateli skládky související s uložením odpadu na skládce. Položka nezahrnuje: - x
SD |  | 1 |  | Zemní práce |  |  |  | 0
P | 2 | 11372 | a | FRÉZOVÁNÍ ZPEVNĚNÝCH PLOCH ASFALTOVÝCH | M3 | 97 | 0 | 0 |  | 0 | 3
PP |  |  |  | Celoplošné frézování obrusné vrstvy silnice v tl. 50 mm. Využití do krajnic. Odvozná vzdálenost na meziskládku v režii zhotovile.
VV |  |  |  | Trasa `B` 1940,0*0,05 = 97,000 [A] Celkové množství 97.000000 = 97,000 [B]
TS |  |  |  | Položka zahrnuje: - veškerou manipulaci s vybouranou sutí a s vybouranými hmotami vč. uložení na skládku. Položka nezahrnuje: - poplatek za skládku,
P | 3 | 11372 | b | FRÉZOVÁNÍ ZPEVNĚNÝCH PLOCH ASFALTOVÝCH | M3 | 134.7 | 0 | 0 |  | 0 | 3
PP |  |  |  | Lokální frézování obrusné vrstvy silnice v průměrné tloušče 50 mm v místě plošných rozpadů a výtluků. Využití do krajnic. Odvozná vzdálenost na meziskládku v režii zhotovile. Předpoklad 20% plochy. Rozsah čerpání se souhlasem investora.
VV |  |  |  | Trasa `A` 8920*0,20*0,05 = 89,200 [A] Trasa `B` 4550*0,20*0,05 = 45,500 [B] Celkové množství 134.700000 = 134,700 [C]
TS |  |  |  | Položka zahrnuje: - veškerou manipulaci s vybouranou sutí a s vybouranými hmotami vč. uložení na skládku. Položka nezahrnuje: - poplatek za skládku
P | 4 | 12924 |  | ČIŠTĚNÍ KRAJNIC OD NÁNOSU TL. DO 200MM | M2 | 3235 | 0 | 0 |  | 0 | 3
PP |  |  |  | Čištění krajnic. Předpokládaná tloušťka 150 mm. Včetně odvozu na skládku (odvozná vzdálenost v režii zhotovitele)
VV |  |  |  | Trasa `A` 1900,0+35,0 = 1935,000 [A] Trasa `B` 940,0+360,0 = 1300,000 [B] Celkové množství 3235.000000 = 3235,000 [C]
TS |  |  |  | Položka zahrnuje: - vodorovnou a svislou dopravu, přemístění, přeložení, manipulace s materiálem a uložení na skládku. Položka nezahrnuje: - poplatek za skládku, který se vykazuje v položce 0141** (s výjimkou malého množství materiálu, kde je možné poplatek zahrnout do jednotkové ceny položky – tento fakt musí být uveden v doplňujícím textu k položce)
SD |  | 5 |  | Komunikace |  |  |  | 0
P | 5 | 56933 |  | ZPEVNĚNÍ KRAJNIC ZE ŠTĚRKODRTI TL. DO 150MM | M2 | 395 | 0 | 0 |  | 0 | 3
PP |  |  |  | Napojení sjezdů a zřízení nezpevněných krajnic v intravilánu - štěrkodrť ŠD 0-22 tl. 150 mm.
VV |  |  |  | Trasa `A` 35,0 = 35,000 [A] Trasa `B` 360,0 = 360,000 [B] Celkové množství 395.000000 = 395,000 [C]
TS |  |  |  | Položka zahrnuje: - dodání kameniva předepsané kvality a zrnitosti - očištění podkladu - uložení kameniva dle předepsaného technologického předpisu, zhutnění vrstvy v předepsané tloušťce - zřízení vrstvy bez rozlišení šířky, pokládání vrstvy po etapách, Položka nezahrnuje: - x
P | 6 | 56962 |  | ZPEVNĚNÍ KRAJNIC Z RECYKLOVANÉHO MATERIÁLU TL DO 100MM | M2 | 2840 | 0 | 0 |  | 0 | 3
PP |  |  |  | Napojení sjezdů a zřízení nezpevněných krajnic v extravilánu. Asfaltový recyklát tl. 100 mm, šířky 0,5 m - bude přednostně využit frézovaný R-materiál ze stavby.
VV |  |  |  | Trasa `A` 1900,0 = 1900,000 [A] Trasa `B` 940,0 = 940,000 [B] Celkové množství 2840.000000 = 2840,000 [C]
TS |  |  |  | Položka zahrnuje: - dodání recyklátu předepsané kvality a zrnitosti - očištění podkladu - uložení recyklátu dle předepsaného technologického předpisu, zhutnění vrstvy v předepsané tloušťce - zřízení vrstvy bez rozlišení šířky, pokládání vrstvy po etapách, Položka nezahrnuje: - postřiky, nátěry
P | 7 | 572212 | a | SPOJOVACÍ POSTŘIK Z MODIFIK ASFALTU DO 0,5KG/M2 | M2 | 6164 | 0 | 0 |  | 0 | 3
PP |  |  |  | Spojovací postřik pod vyrovnáním stávajícího profilu a v místě opravy plošných rozpadů a výtluků PS-E, 0,40 kg/m2. Předpoklad 40% plochy. Rozsah čerpání bude odsouhlasen investorem.
VV |  |  |  | Trasa `A` 8920,0*0,4 = 3568,000 [A] Trasa `B` (4550,0+1940,0)*0,4 = 2596,000 [B] Celkové množství 6164.000000 = 6164,000 [C]
TS |  |  |  | Položka zahrnuje: - dodání všech předepsaných materiálů pro postřiky v předepsaném množství - provedení dle předepsaného technologického předpisu - zřízení vrstvy bez rozlišení šířky, pokládání vrstvy po etapách - úpravu napojení, ukončení Položka nezahrnuje: - x
P | 8 | 572212 | b | SPOJOVACÍ POSTŘIK Z MODIFIK ASFALTU DO 0,5KG/M2 | M2 | 15410 | 0 | 0 |  | 0 | 3
PP |  |  |  | Spojovací postřik pod obrusnou vrstvou PS-E, 0,30 kg/m2.
VV |  |  |  | Trasa `A` 8920,0 = 8920,000 [A] Trasa `B` (4550,0+1940,0) = 6490,000 [B] Celkové množství 15410.000000 = 15410,000 [C]
TS |  |  |  | Položka zahrnuje: - dodání všech předepsaných materiálů pro postřiky v předepsaném množství - provedení dle předepsaného technologického předpisu - zřízení vrstvy bez rozlišení šířky, pokládání vrstvy po etapách - úpravu napojení, ukončení Položka nezahrnuje: - x
P | 9 | 574A44 |  | ASFALTOVÝ BETON PRO OBRUSNÉ VRSTVY ACO 11+ TL. 50MM | M2 | 15410 | 0 | 0 |  | 0 | 3
PP |  |  |  | Obrusná vrstva, ACO 11+, tl. vrstvy 50 mm.
VV |  |  |  | Trasa `A` 8920,0 = 8920,000 [A] Trasa `B` 4550,0+1940,0 = 6490,000 [B] Celkové množství 15410.000000 = 15410,000 [C]
TS |  |  |  | Položka zahrnuje: - dodání směsi v požadované kvalitě - očištění podkladu - uložení směsi dle předepsaného technologického předpisu, zhutnění vrstvy v předepsané tloušťce - zřízení vrstvy bez rozlišení šířky, pokládání vrstvy po etapách, včetně pracovních spar a spojů - úpravu napojení, ukončení podél obrubníků, dilatačních zařízení, odvodňovacích proužků, odvodňovačů, vpustí, šachet a pod. Položka nezahrnuje: - postřiky, nátěry - těsnění podél obrubníků, dilatačních zařízení, odvodňovacích proužků, odvodňovačů, vpustí, šachet a pod.
P | 10 | 574C06 |  | ASFALTOVÝ BETON PRO LOŽNÍ VRSTVY ACL 16+ | M3 | 308.2 | 0 | 0 |  | 0 | 3
PP |  |  |  | Doplnění ložné vrstvy v průměrné tloušťce 50 mm v místech vyrovnání příčných sklonů a nerovností a v místě opravy plošných rozpadů a výtluků. Předpoklad 40% plochy. Rozsah čerpání bude odsouhlasen investorem.
VV |  |  |  | Trasa `A` 8920,0*0,4*0,05 = 178,400 [A] Trasa `B` (4550,0+1940,0)*0,4*0,05 = 129,800 [B] Celkové množství 308.200000 = 308,200 [C]
TS |  |  |  | Položka zahrnuje: - dodání směsi v požadované kvalitě - očištění podkladu - uložení směsi dle předepsaného technologického předpisu, zhutnění vrstvy v předepsané tloušťce - zřízení vrstvy bez rozlišení šířky, pokládání vrstvy po etapách, včetně pracovních spar a spojů - úpravu napojení, ukončení podél obrubníků, dilatačních zařízení, odvodňovacích proužků, odvodňovačů, vpustí, šachet a pod. Položka nezahrnuje: - postřiky, nátěry - těsnění podél obrubníků, dilatačních zařízení, odvodňovacích proužků, odvodňovačů, vpustí, šachet a pod.
P | 11 | 58920 |  | VÝPLŇ SPAR MODIFIKOVANÝM ASFALTEM | M | 210 | 0 | 0 |  | 0 | 3
PP |  |  |  | Pracovní spára - zalití styčné spáry asfaltu bitumenovou zálivkou. Na začátku a konci úpravy. Napojení místních komunikací.
VV |  |  |  | Trasa `A` 40,0 = 40,000 [A] Trasa `B` 170,0 = 170,000 [B] Celkové množství 210.000000 = 210,000 [C]
TS |  |  |  | Položka zahrnuje: - dodávku předepsaného materiálu - vyčištění a výplň spar tímto materiálem Položka nezahrnuje: - x
SD |  | 9 |  | Ostatní konstrukce a práce |  |  |  | 0
P | 12 | 915221 |  | VODOR DOPRAV ZNAČ PLASTEM STRUKTURÁLNÍ NEHLUČNÉ - DOD A POKLÁDKA | M2 | 1680 | 0 | 0 |  | 0 | 3
PP |  |  |  | Strukturální studený plast bez zvučícího efektu. V4 (0,25 m) a V2b (1,/1,5/0,25 m) v místě napojení komunikací.
VV |  |  |  | Trasa `A` V4 3860,0*0,25 = 965,000 [A] Trasa `B` V4 2770,0*0,25 = 692,500 [B] Trasa `A` V2b 25,0*0,125 = 3,125 [C] Trasa `A` V2b 155,0*0,125 = 19,375 [D] Celkové množství 1680.000000 = 1680,000 [E]
TS |  |  |  | Položka zahrnuje: - dodání a pokládku nátěrového materiálu - předznačení a reflexní úpravu Položka nezahrnuje: - x Způsob měření: - měří se pouze natíraná plocha
P | 13 | 919111 |  | ŘEZÁNÍ ASFALTOVÉHO KRYTU VOZOVEK TL DO 50MM | M | 210 | 0 | 0 |  | 0 | 3
PP |  |  |  | Pracovní spáry. Na začátku a konci úpravy. Napojení místních komunikací.
VV |  |  |  | Trasa `A` 40,0 = 40,000 [A] Trasa `B` 170,0 = 170,000 [B] Celkové množství 210.000000 = 210,000 [C]
TS |  |  |  | Položka zahrnuje: - řezání vozovkové vrstvy v předepsané tloušťce - spotřeba vody Položka nezahrnuje: - x
P | 14 | 93818 |  | OČIŠTĚNÍ ASFALT VOZOVEK ZAMETENÍM | M2 | 13470 | 0 | 0 |  | 0 | 3
PP
VV |  |  |  | Trasa `A` 8920,0 = 8920,000 [A] Trasa `B` 4550,0 = 4550,000 [B] Celkové množství 13470.000000 = 13470,000 [C]
TS |  |  |  | Položka zahrnuje: - očištění předepsaným způsobem - odklizení vzniklého odpadu Položka nezahrnuje: - x

## 182
EstiCon |  |  |  | Firma: | [6 empty] | 3
Soupis prací objektu
S | Stavba: | 24029 |  | III/3896 Řikonín - Lubné |  |  | 182 | 0 |  | 0 | 2
O | Rozpočet: | 182 |  | Dopravně inženýrská opatření | [5 empty] | 0.15 | 2
Typ | Poř. číslo | Kód položky | Varianta | Název Položky | MJ | Množství | Cena |  | Cenová soustava | 0.21
[7 empty] | Jednotková | Celkem
0 | 1 | 2 | 3 | 4 | 5 | 6 | 7 | 8 | 9
SD |  | 0 |  | Všeobecné konstrukce a práce |  |  |  | 0
P | 5 | 02720 |  | POMOC PRÁCE ZŘÍZ NEBO ZAJIŠŤ REGULACI A OCHRANU DOPRAVY | KPL | 1 | 0 | 0 |  | 0 | 3
PP |  |  |  | Přechodná úprava dopravního značení a objízdných tras, včetně údržby a úprav během stavebních prací v souladu s TP66 - II.vydání "Zásady pro označování pracovních míst na PK" a s platnými předpisy pro navrhování DZ na PK, vč. vyhlášky č. 294/2015 Sb. Stávající svislé dopravní značky se pro potřeby PDZ zachovají a dle potřeby zakryjí, upraví nebo doplní. Přechodné SDZ (značky, směrovací desky, závory, semaforová souprava, světla) se umístí na nosičích a podkladních deskách včetně nutných přesunů dle jednotlivých fází (etap) výstavby, dodávky, montáže, demontáže, nájmu. Zahrnuje provizorní dopravní značení po celou dobu stavby.
VV |  |  |  | 1 = 1,000 [A]
TS |  |  |  | zahrnuje veškeré náklady spojené s objednatelem požadovanými zařízeními
SD |  | 1 |  | Zemní práce |  |  |  | 0
P | 1 | 11372 |  | FRÉZOVÁNÍ ZPEVNĚNÝCH PLOCH ASFALTOVÝCH | M3 | 3 | 0 | 0 |  | 0 | 3
PP |  |  |  | Oprava objízdné trasy. Lokální frézování. Využití do krajnic hlavní trasy. Dovozná vzdálenost v režii zhotovitele. ČERPÁNO SE SOUHLASEM INVESTORA.
VV |  |  |  | 3,0 = 3,000 [A]
TS |  |  |  | Položka zahrnuje: - veškerou manipulaci s vybouranou sutí a s vybouranými hmotami vč. uložení na skládku. Položka nezahrnuje: - poplatek za skládku, který se vykazuje v položce 0141** (s výjimkou malého množství bouraného materiálu, kde je možné poplatek zahrnout do jednotkové ceny bourání – tento fakt musí být uveden v doplňujícím textu k položce).
SD |  | 5 |  | Komunikace |  |  |  | 0
P | 2 | 572212 |  | SPOJOVACÍ POSTŘIK Z MODIFIK ASFALTU DO 0,5KG/M2 | M2 | 750 | 0 | 0 |  | 0 | 3
PP |  |  |  | Oprava objízdné trasy. ČERPÁNO SE SOUHLASEM INVESTORA.
VV |  |  |  | Lokální opravy výtluků 200,0 = 200,000 [A] Plošná oprava 550,0 = 550,000 [B] Celkové množství 750.000000 = 750,000 [C]
TS |  |  |  | Položka zahrnuje: - dodání všech předepsaných materiálů pro postřiky v předepsaném množství - provedení dle předepsaného technologického předpisu - zřízení vrstvy bez rozlišení šířky, pokládání vrstvy po etapách - úpravu napojení, ukončení Položka nezahrnuje: - x
P | 3 | 574A04 |  | ASFALTOVÝ BETON PRO OBRUSNÉ VRSTVY ACO 11+ | M3 | 10 | 0 | 0 |  | 0 | 3
PP |  |  |  | Oprava objízdné trasy. Lokální oprava výtluků. ČERPÁNO SE SOUHLASEM INVESTORA.
VV |  |  |  | 10,0 = 10,000 [A]
TS |  |  |  | Položka zahrnuje: - dodání směsi v požadované kvalitě - očištění podkladu - uložení směsi dle předepsaného technologického předpisu, zhutnění vrstvy v předepsané tloušťce - zřízení vrstvy bez rozlišení šířky, pokládání vrstvy po etapách, včetně pracovních spar a spojů - úpravu napojení, ukončení podél obrubníků, dilatačních zařízení, odvodňovacích proužků, odvodňovačů, vpustí, šachet a pod. Položka nezahrnuje: - postřiky, nátěry - těsnění podél obrubníků, dilatačních zařízení, odvodňovacích proužků, odvodňovačů, vpustí, šachet a pod.
P | 4 | 574A44 |  | ASFALTOVÝ BETON PRO OBRUSNÉ VRSTVY ACO 11+ TL. 50MM | M2 | 550 | 0 | 0 |  | 0 | 3
PP |  |  |  | Oprava objízdné trasy. Plošná oprava. ČERPÁNO SE SOUHLASEM INVESTORA.
VV |  |  |  | 550,0 = 550,000 [A]
TS |  |  |  | Položka zahrnuje: - dodání směsi v požadované kvalitě - očištění podkladu - uložení směsi dle předepsaného technologického předpisu, zhutnění vrstvy v předepsané tloušťce - zřízení vrstvy bez rozlišení šířky, pokládání vrstvy po etapách, včetně pracovních spar a spojů - úpravu napojení, ukončení podél obrubníků, dilatačních zařízení, odvodňovacích proužků, odvodňovačů, vpustí, šachet a pod. Položka nezahrnuje: - postřiky, nátěry - těsnění podél obrubníků, dilatačních zařízení, odvodňovacích proužků, odvodňovačů, vpustí, šachet a pod.