## SO 000Ostatní
EstiCon |  |  |  | Firma: | [6 empty] | 3
Soupis prací objektu
S | Stavba: | L-22-085-000 |  | II/421 Nové Mlýny, most ev.č. 421-012 |  |  | Ostatní | 0 |  | 0 | 2
O | Objekt: | SO 000 |  | Ostatní a vedlejší náklady | [5 empty] | 0.15 | 2
O1 | Rozpočet: | Ostatní |  | náklady | [5 empty] | 0.21
Typ | Poř. číslo | Kód položky | Varianta | Název Položky | MJ | Množství | Cena |  | Cenová soustava
[7 empty] | Jednotková | Celkem
0 | 1 | 2 | 3 | 4 | 5 | 6 | 7 | 8 | 9
SD |  | 0 |  | Všeobecné konstrukce a práce |  |  |  | 0
P | 1 | 02943 |  | OSTATNÍ POŽADAVKY - VYPRACOVÁNÍ RDS | KPL | 1 | 0 | 0 |  | 0 | 3
PP |  |  |  | Realizační dokumentace stavby (dále jen RDS) - popsáno v obchodních podmínkách
TS |  |  |  | zahrnuje veškeré náklady spojené s objednatelem požadovanými pracemi
P | 2 | 02944 |  | OSTAT POŽADAVKY - DOKUMENTACE SKUTEČ PROVEDENÍ V DIGIT FORMĚ | KPL | 1 | 0 | 0 |  | 0 | 3
PP |  |  |  | Dokumentace skutečného provedení stavby (dále jen DSPS) - popsáno v obchodních podmínkách
TS |  |  |  | zahrnuje veškeré náklady spojené s objednatelem požadovanými pracemi
P | 3 | 029113 |  | OSTATNÍ POŽADAVKY - GEODETICKÉ ZAMĚŘENÍ - CELKY | KPL | 1 | 0 | 0 |  | 0 | 3
PP |  |  |  | Geodetické zaměření stavby - popsáno v obchodních podmínkách
TS |  |  |  | zahrnuje veškeré náklady spojené s objednatelem požadovanými pracemi
P | 4 | 02945 |  | OSTAT POŽADAVKY - GEOMETRICKÝ PLÁN | KPL | 1 | 0 | 0 |  | 0 | 3
PP |  |  |  | Geometrické plány - popsáno v obchodních podmínkách
TS |  |  |  | položka zahrnuje: - přípravu podkladů, podání žádosti na katastrální úřad - polní práce spojené s vyhotovením geometrického plánu - výpočetní a grafické kancelářské práce - úřední ověření výsledného geometrického plánu
P | 5 | 02946 |  | OSTAT POŽADAVKY - FOTODOKUMENTACE | KPL | 1 | 0 | 0 |  | 0 | 3
PP |  |  |  | Fotodokumentace provádění stavby - popsáno v obchodních podmínkách
TS |  |  |  | položka zahrnuje: - fotodokumentaci zadavatelem požadovaného děje a konstrukcí v požadovaných časových intervalech - zadavatelem specifikované výstupy (fotografie v papírovém a digitálním formátu) v požadovaném počtu
P | 6 | 02851 |  | PRŮZKUMNÉ PRÁCE DIAGNOSTIKY KONSTRUKCÍ NA POVRCHU | KPL | 1 | 0 | 0 |  | 0 | 3
PP |  |  |  | doplňková diagnostika zaměřená na odhalené kotevní oblasti předpínací výztuže
TS |  |  |  | zahrnuje veškeré náklady spojené s objednatelem požadovanými pracemi

## SO 000Vedlejší
EstiCon |  |  |  | Firma: | [6 empty] | 3
Soupis prací objektu
S | Stavba: | L-22-085-000 |  | II/421 Nové Mlýny, most ev.č. 421-012 |  |  | Vedlejší | 0 |  | 0 | 2
O | Objekt: | SO 000 |  | Ostatní a vedlejší náklady | [5 empty] | 0.15 | 2
O1 | Rozpočet: | Vedlejší |  | náklady | [5 empty] | 0.21
Typ | Poř. číslo | Kód položky | Varianta | Název Položky | MJ | Množství | Cena |  | Cenová soustava
[7 empty] | Jednotková | Celkem
0 | 1 | 2 | 3 | 4 | 5 | 6 | 7 | 8 | 9
SD |  | 0 |  | Všeobecné konstrukce a práce |  |  |  | 0
P | 1 | 00001 | R | Vytyčení veškerých inženýrských sítí v prostoru staveniště - popsáno v obchodních podmínkách a v projektové dokumentaci | KPL | 1 | 0 | 0 |  | 0 | 3
PP
TS
P | 2 | 00002 | R | Vytyčení obvodu prostoru staveniště - popsáno v projektové dokumentaci | KPL | 1 | 0 | 0 |  | 0 | 3
PP
TS
P | 3 | 00003 | R | Zřízení a odstranění zařízení staveniště - popsáno v obchodních podmínkách | KPL | 1 | 0 | 0 |  | 0 | 3
PP
TS
P | 4 | 00004 | R | Zajištění povolení k uzavírkám - popsáno v obchodních podmínkách, v zákoně č. 13/1997 Sb., a vyhlášce č. 104/1997 | KPL | 1 | 0 | 0 |  | 0 | 3
PP
TS
P | 5 | 00005 | R | Zajištění stanovení, umístění, údržbu, přemístění a odstranění dočasného dopravního značení - popsáno v projektové dokumentaci | KPL | 1 | 0 | 0 |  | 0 | 3
PP
TS
P | 8 | 00008 | R | Zajištění přístupů a příjezdů k sousedním nemovitostem - popsáno v obchodních podmínkách, v zákoně č. 13/1997 Sb., a vyhlášce č. 104/1997 | KPL | 1 | 0 | 0 |  | 0 | 3
PP
TS
P | 10 | 00010 | R | Hlavní prohlídka mostu prováděná při uvedení stavby do provozu - popsáno v obchodních podmínkách | KPL | 1 | 0 | 0 |  | 0 | 3
PP |  |  |  | vč. vložení do BMS
TS
P | 12 | 00012 | R | Mostní listy - popsáno v projektové dokumentaci | KPL | 1 | 0 | 0 |  | 0 | 3
PP
TS
P | 14 | 00014 | R | Zajištění provedení a výstupů veškerých zkoušek a revizí - popsáno v obchodních podmínkách, technických podmínkách a normách ČSN | KPL | 1 | 0 | 0 |  | 0 | 3
PP
TS
P | 15 | 00015 | R | Bezpečnostní opatření - popsáno v projektové dokumentaci | KPL | 1 | 0 | 0 |  | 0 | 3
PP
TS
P | 17 | 00017 | R | Havarijní, povodňový plán - popsáno v projektové dokumentaci a ve vyhl. č. 24/2011 Sb. | KPL | 1 | 0 | 0 |  | 0 | 3
PP
TS
P | 18 | 00018 | R | Návrh technologického postupu prací - popsáno v obchodních podmínkách | KPL | 1 | 0 | 0 |  | 0 | 3
PP
TS

## SO 120
EstiCon |  |  |  | Firma: | [6 empty] | 3
Soupis prací objektu
S | Stavba: | L-22-085-000 |  | II/421 Nové Mlýny, most ev.č. 421-012 |  |  | SO 120 | 0 |  | 0 | 2
O | Rozpočet: | SO 120 |  | Sjezdy na hráz | [5 empty] | 0.15 | 2
Typ | Poř. číslo | Kód položky | Varianta | Název Položky | MJ | Množství | Cena |  | Cenová soustava | 0.21
[7 empty] | Jednotková | Celkem
0 | 1 | 2 | 3 | 4 | 5 | 6 | 7 | 8 | 9
SD |  | 0 |  | Všeobecné konstrukce a práce |  |  |  | 0
P | 1 | 014112 | A | POPLATKY ZA SKLÁDKU TYP S-IO (INERTNÍ ODPAD) | T | 177.976 | 0 | 0 |  | 0 | 3
PP |  |  |  | Zemina
VV |  |  |  | "`123738`" 61,975*2,0 = 123,950 [A] "`131738.o`" 12,013*2,0 = 24,026 [B] "`132738.o`" 15,00*2,0 = 30,000 [C] Celkem: A+B+C = 177,976 [D]
TS |  |  |  | zahrnuje veškeré poplatky provozovateli skládky související s uložením odpadu na skládce.
SD |  | 1 |  | Zemní práce |  |  |  | 0
P | 2 | 11372 |  | FRÉZOVÁNÍ ZPEVNĚNÝCH PLOCH ASFALTOVÝCH | M3 | 33.397 | 0 | 0 |  | 0 | 3
PP |  |  |  | celková odvozná vzdálenost a likvidace odpadu v režii zhotovitele výměry dle ACAD
VV |  |  |  | "Frézování na sjezdu km 0,047.751" "tl. = 0,15 m" "Pl. = 108.45 m2" 0.15*108.45 = 16,268 [A] "Frézování na sjezdu km 0,177.268" "tl. = 0,15 m" "Pl. = 114.20 m2" 0.15*114.20 = 17,130 [B] Celkem: A+B = 33,398 [C]
TS |  |  |  | Položka zahrnuje veškerou manipulaci s vybouranou sutí a s vybouranými hmotami vč. uložení na skládku.
P | 3 | 123738 |  | ODKOP PRO SPOD STAVBU SILNIC A ŽELEZNIC TŘ. I, ODVOZ DO 20KM | M3 | 61.975 | 0 | 0 |  | 0 | 3
PP |  |  |  | Planimetrováno z příčných řezů
VV |  |  |  | "Odkop pro spodní stavbu silnice SO 120 - sjezd km 0,047.751 " "Staničení [km] Pl. příč. řezu [m2] Pr.plocha [m2] Délka úseků [m] Objem materiálu na úseku [m3] " "0.00000 3.170 - - - " "0.00500 3.170 3.170 5.000 15.850 " "0.01000 2.400 2.785 5.000 13.925 " "0.01500 3.000 2.700 5.000 13.500 " "0.01800 3.000 3.000 3.000 9.000 " 15.850+13.925+13.500+9.000 = 52,275 [A] "Odkop pro spodní stavbu silnice SO 120 - sjezd km 0,177.268 " "Staničení [km] Pl. příč. řezu [m2] Prum. pl. [m2] Délka úseků [m] Objem materiálu na úseku [m3] " "0.00000 0.000 - - - " "0.00500 0.000 0.000 5.000 0.000 " "0.01000 0.000 0.000 5.000 0.000 " "0.01500 0.000 0.000 5.000 0.000 " "0.02000 1.030 0.515 5.000 2.575 " "0.02500 1.300 1.165 5.000 5.825 " "0.02600 1.300 1.300 1.000 1.300 " 0.000+0.000+0.000+2.575+5.825+1.300 = 9,700 [B] Celkem: A+B = 61,975 [C]
TS |  |  |  | položka zahrnuje: - vodorovná a svislá doprava, přemístění, přeložení, manipulace s výkopkem - kompletní provedení vykopávky nezapažené i zapažené - ošetření výkopiště po celou dobu práce v něm vč. klimatických opatření - ztížení vykopávek v blízkosti podzemního vedení, konstrukcí a objektů vč. jejich dočasného zajištění - ztížení pod vodou, v okolí výbušnin, ve stísněných prostorech a pod. - příplatek za lepivost - těžení po vrstvách, pásech a po jiných nutných částech (figurách) - čerpání vody vč. čerpacích jímek, potrubí a pohotovostní čerpací soupravy (viz ustanovení k pol. 1151,2) - potřebné snížení hladiny podzemní vody - těžení a rozpojování jednotlivých balvanů - vytahování a nošení výkopku - svahování a přesvah. svahů do konečného tvaru, výměna hornin v podloží a v pláni znehodnocené klimatickými vlivy - ruční vykopávky, odstranění kořenů a napadávek - pažení, vzepření a rozepření vč. přepažování (vyjma štětových stěn) - úpravu, ochranu a očištění dna, základové spáry, stěn a svahů - zhutnění podloží, případně i svahů vč. svahování - zřízení stupňů v podloží a lavic na svazích, není-li pro tyto práce zřízena samostatná položka - udržování výkopiště a jeho ochrana proti vodě - odvedení nebo obvedení vody v okolí výkopiště a ve výkopišti - třídění výkopku - veškeré pomocné konstrukce umožňující provedení vykopávky (příjezdy, sjezdy, nájezdy, lešení, podpěr. konstr., přemostění, zpevněné plochy, zakrytí a pod.) - nezahrnuje uložení zeminy (na skládku, do násypu) ani poplatky za skládku, vykazují se v položce č.0141**
P | 5 | 131738 | o | HLOUBENÍ JAM ZAPAŽ I NEPAŽ TŘ. I, ODVOZ DO 20KM | M3 | 12.013 | 0 | 0 |  | 0 | 3
PP |  |  |  | Hlobení jam pro zřízení nových vpustí počet a rozměry dle ACAD
VV |  |  |  | "výkop pro vpusti UV1 a UV2" (1,55*1,55*2,5)*2(půdorysný rozměr * půdorysný rozměr * hl. výkopu) * počet = 12,013 [A] Celkem: A = 12,013 [B]
TS |  |  |  | položka zahrnuje: - vodorovná a svislá doprava, přemístění, přeložení, manipulace s výkopkem - kompletní provedení vykopávky nezapažené i zapažené - ošetření výkopiště po celou dobu práce v něm vč. klimatických opatření - ztížení vykopávek v blízkosti podzemního vedení, konstrukcí a objektů vč. jejich dočasného zajištění - ztížení pod vodou, v okolí výbušnin, ve stísněných prostorech a pod. - příplatek za lepivost - těžení po vrstvách, pásech a po jiných nutných částech (figurách) - čerpání vody vč. čerpacích jímek, potrubí a pohotovostní čerpací soupravy (viz ustanovení k pol. 1151,2) - potřebné snížení hladiny podzemní vody - těžení a rozpojování jednotlivých balvanů - vytahování a nošení výkopku - svahování a přesvah. svahů do konečného tvaru, výměna hornin v podloží a v pláni znehodnocené klimatickými vlivy - ruční vykopávky, odstranění kořenů a napadávek - pažení, vzepření a rozepření vč. přepažování (vyjma štětových stěn) - úpravu, ochranu a očištění dna, základové spáry, stěn a svahů - odvedení nebo obvedení vody v okolí výkopiště a ve výkopišti - třídění výkopku - veškeré pomocné konstrukce umožňující provedení vykopávky (příjezdy, sjezdy, nájezdy, lešení, podpěr. konstr., přemostění, zpevněné plochy, zakrytí a pod.) - nezahrnuje uložení zeminy (na skládku, do násypu) ani poplatky za skládku, vykazují se v položce č.0141**
P | 6 | 132738 | o | HLOUBENÍ RÝH ŠÍŘ DO 2M PAŽ I NEPAŽ TŘ. I, ODVOZ DO 20KM | M3 | 15 | 0 | 0 |  | 0 | 3
PP |  |  |  | Výkop rýhy pro přípojky nových vpustí UV1, UV2
VV |  |  |  | (2.5+5,0)*1,0*2,0*1,0 = 15,000 [B] "Délky*koef. sklonu * hl. * š. dle situace ACAD"
TS |  |  |  | položka zahrnuje: - vodorovná a svislá doprava, přemístění, přeložení, manipulace s výkopkem - kompletní provedení vykopávky nezapažené i zapažené - ošetření výkopiště po celou dobu práce v něm vč. klimatických opatření - ztížení vykopávek v blízkosti podzemního vedení, konstrukcí a objektů vč. jejich dočasného zajištění - ztížení pod vodou, v okolí výbušnin, ve stísněných prostorech a pod. - příplatek za lepivost - těžení po vrstvách, pásech a po jiných nutných částech (figurách) - čerpání vody vč. čerpacích jímek, potrubí a pohotovostní čerpací soupravy (viz ustanovení k pol. 1151,2) - potřebné snížení hladiny podzemní vody - těžení a rozpojování jednotlivých balvanů - vytahování a nošení výkopku - svahování a přesvah. svahů do konečného tvaru, výměna hornin v podloží a v pláni znehodnocené klimatickými vlivy - ruční vykopávky, odstranění kořenů a napadávek - pažení, vzepření a rozepření vč. přepažování (vyjma štětových stěn) - úpravu, ochranu a očištění dna, základové spáry, stěn a svahů - odvedení nebo obvedení vody v okolí výkopiště a ve výkopišti - třídění výkopku - veškeré pomocné konstrukce umožňující provedení vykopávky (příjezdy, sjezdy, nájezdy, lešení, podpěr. konstr., přemostění, zpevněné plochy, zakrytí a pod.) - nezahrnuje uložení zeminy (na skládku, do násypu) ani poplatky za skládku, vykazují se v položce č.0141**
P | 7 | 17120 |  | ULOŽENÍ SYPANINY DO NÁSYPŮ A NA SKLÁDKY BEZ ZHUTNĚNÍ | M3 | 88.988 | 0 | 0 |  | 0 | 3
PP |  |  |  | uložení na trvalé skládky
VV |  |  |  | "`123738`" 61.975 = 61,975 [A] "`131738.o`" 12,013 = 12,013 [B] "`132738.o`" 15,00 = 15,000 [C] Celkem: A+B+C = 88,988 [D]
TS |  |  |  | položka zahrnuje: - kompletní provedení zemní konstrukce do předepsaného tvaru - ošetření úložiště po celou dobu práce v něm vč. klimatických opatření - ztížení v okolí vedení, konstrukcí a objektů a jejich dočasné zajištění - ztížení provádění ve ztížených podmínkách a stísněných prostorech - ztížené ukládání sypaniny pod vodu - ukládání po vrstvách a po jiných nutných částech (figurách) vč. dosypávek - spouštění a nošení materiálu - úprava, očištění a ochrana podloží a svahů - svahování, uzavírání povrchů svahů - udržování úložiště a jeho ochrana proti vodě - odvedení nebo obvedení vody v okolí úložiště a v úložišti - veškeré pomocné konstrukce umožňující provedení zemní konstrukce (příjezdy, sjezdy, nájezdy, lešení, podpěrné konstrukce, přemostění, zpevněné plochy, zakrytí a pod.)
P | 8 | 17180 |  | ULOŽENÍ SYPANINY DO NÁSYPŮ Z NAKUPOVANÝCH MATERIÁLŮ | M3 | 37.075 | 0 | 0 |  | 0 | 3
PP |  |  |  | násypový mtr. - zeminy klasifikované pro použitelnost do násypu dle ČSN 73 6133 (ŠDa 0/125) planimetrováno z příčných řezů
VV |  |  |  | "dosypaní násypu na sjezdu km 0,047.751:" 0 = 0,000 [A] "podsypání pod chodníkem" "Plocha dle ACAD: 23,00 m2" "tl. vrstvy: 0,25" 23.00*0.25 = 5,750 [B] "dosypaní násypu na sjezdu km 0,177.268:" "Staničení [km] Pl. příč řezu [m2] Pr. pl. [m2] Délka úseků [m] Objem materiálu na úseku [m3] " "0.00000 1.350 - - - " "0.00500 1.350 1.350 5.000 6.750 " "0.01000 2.550 1.950 5.000 9.750 " "0.01500 0.440 1.495 5.000 7.475 " "0.02000 0.000 0.220 5.000 1.100 " "0.02500 0.000 0.000 5.000 0.000 " "0.02600 0.000 0.000 1.000 0.000" 6.750+9.750+7.475+1.100+0.000+0.000 = 25,075 [C] "podsypání pod chodníkem" "Plocha dle ACAD: 25,00 m2" "tl. vrstvy: 0,25" 25.00*0.25 = 6,250 [D] Celkem: A+B+C+D = 37,075 [E]
TS |  |  |  | položka zahrnuje: - kompletní provedení zemní konstrukce (násypového tělesa včetně aktivní zóny) včetně nákupu a dopravy materiálu dle zadávací dokumentace - úprava ukládaného materiálu vlhčením, tříděním, promícháním nebo vysoušením, příp. jiné úpravy za účelem zlepšení jeho mech. vlastností - hutnění i různé míry hutnění - ošetření úložiště po celou dobu práce v něm vč. klimatických opatření - ztížení v okolí vedení, konstrukcí a objektů a jejich dočasné zajištění - ztížení provádění vč. hutnění ve ztížených podmínkách a stísněných prostorech - ztížené ukládání sypaniny pod vodu - ukládání po vrstvách a po jiných nutných částech (figurách) vč. dosypávek - spouštění a nošení materiálu - výměna částí zemní konstrukce znehodnocené klimatickými vlivy - ruční hutnění a výplň jam a prohlubní v podloží - úprava, očištění, ochrana a zhutnění podloží - svahování, hutnění a uzavírání povrchů svahů - zřízení lavic na svazích - udržování úložiště a jeho ochrana proti vodě - odvedení nebo obvedení vody v okolí úložiště a v úložišti - veškeré pomocné konstrukce umožňující provedení zemní konstrukce (příjezdy, sjezdy, nájezdy, lešení, podpěrné konstrukce, přemostění, zpevněné plochy, zakrytí a pod.)
P | 9 | 17380 |  | ZEMNÍ KRAJNICE A DOSYPÁVKY Z NAKUPOVANÝCH MATERIÁLŮ | M3 | 19.11 | 0 | 0 |  | 0 | 3
PP |  |  |  | planimetrováno z příčných řezů zemina vhodná do aktivní zóny dle ČSN 73 6133 (ŠD 0/32)
VV |  |  |  | "dosypaní krajnic na sjezdu km 0,047.751:" "Staničení [km] Pl. příč řezu [m2] Pr. pl. [m2] Délka úseků [m] Objem materiálu na úseku [m3]" "0.00000 0.360 - - - " "0.00500 0.360 0.360 5.000 1.800 " "0.01000 0.560 0.460 5.000 2.300 " "0.01500 0.270 0.415 5.000 2.075 " "0.01800 0.270 0.270 3.000 0.810 " 1.800+2.300+2.075+0.810 = 6,985 [A] "dosypaní krajnic na sjezdu km 0,177.268:" "Staničení [km] Pl. příč řezu [m2] Pr. pl. [m2] Délka úseků [m] Objem materiálu na úseku [m3]" "0.00000 0.680 - - - " "0.00500 0.680 0.680 5.000 3.400 " "0.01000 0.570 0.625 5.000 3.125 " "0.01500 0.410 0.490 5.000 2.450 " "0.02000 0.250 0.330 5.000 1.650 " "0.02500 0.250 0.250 5.000 1.250 " "0.02600 0.250 0.250 1.000 0.250" 3.400+3.125+2.450+1.650+1.250+0.250 = 12,125 [B] Celkem: A+B = 19,110 [C]
TS |  |  |  | položka zahrnuje: - kompletní provedení zemní konstrukce včetně nákupu a dopravy materiálu dle zadávací dokumentace - úprava ukládaného materiálu vlhčením, tříděním, promícháním nebo vysoušením, příp. jiné úpravy za účelem zlepšení jeho mech. vlastností - hutnění i různé míry hutnění - ošetření úložiště po celou dobu práce v něm vč. klimatických opatření - ztížení v okolí vedení, konstrukcí a objektů a jejich dočasné zajištění - ztížení provádění vč. hutnění ve ztížených podmínkách a stísněných prostorech - ztížené ukládání sypaniny pod vodu - ukládání po vrstvách a po jiných nutných částech (figurách) vč. dosypávek - spouštění a nošení materiálu - výměna částí zemní konstrukce znehodnocené klimatickými vlivy - svahování, hutnění a uzavírání povrchů svahů - udržování úložiště a jeho ochrana proti vodě - odvedení nebo obvedení vody v okolí úložiště a v úložišti - veškeré pomocné konstrukce umožňující provedení zemní konstrukce (příjezdy, sjezdy, nájezdy, lešení, podpěrné konstrukce, přemostění, zpevněné plochy, zakrytí a pod.)
P | 10 | 17481 | oA | ZÁSYP JAM A RÝH Z NAKUPOVANÝCH MATERIÁLŮ | M3 | 10.825 | 0 | 0 |  | 0 | 3
PP |  |  |  | Zásyp kolem nově zřízených vpustí v počtu 2ks materiál ŠD 0/32
VV |  |  |  | "zásyp kolem nových vpustí UV1 a UV2" ((1,55*1,55)-(3,14*0,275*0,275))*2,5*2(půdorysný rozměr * půdorysný rozměr * hl. výkopu) * počet = 10,825 [A]
TS |  |  |  | položka zahrnuje: - kompletní provedení zemní konstrukce včetně nákupu a dopravy materiálu dle zadávací dokumentace - úprava ukládaného materiálu vlhčením, tříděním, promícháním nebo vysoušením, příp. jiné úpravy za účelem zlepšení jeho mech. vlastností - hutnění i různé míry hutnění - ošetření úložiště po celou dobu práce v něm vč. klimatických opatření - ztížení v okolí vedení, konstrukcí a objektů a jejich dočasné zajištění - ztížení provádění vč. hutnění ve ztížených podmínkách a stísněných prostorech - ztížené ukládání sypaniny pod vodu - ukládání po vrstvách a po jiných nutných částech (figurách) vč. dosypávek - spouštění a nošení materiálu - výměna částí zemní konstrukce znehodnocené klimatickými vlivy - udržování úložiště a jeho ochrana proti vodě - odvedení nebo obvedení vody v okolí úložiště a v úložišti - veškeré pomocné konstrukce umožňující provedení zemní konstrukce (příjezdy, sjezdy, nájezdy, lešení, podpěrné konstrukce, přemostění, zpevněné plochy, zakrytí a pod.)
P | 11 | 17481 | oB | ZÁSYP JAM A RÝH Z NAKUPOVANÝCH MATERIÁLŮ | M3 | 11.25 | 0 | 0 |  | 0 | 3
PP |  |  |  | Zásyp rýh od přípojek vpustí ŠD 0/32
VV |  |  |  | (2.5+5,0)*1,0*1,5*1,0 = 11,250 [A] "délky přípojek odečteny ze situace ACAD"
TS |  |  |  | položka zahrnuje: - kompletní provedení zemní konstrukce včetně nákupu a dopravy materiálu dle zadávací dokumentace - úprava ukládaného materiálu vlhčením, tříděním, promícháním nebo vysoušením, příp. jiné úpravy za účelem zlepšení jeho mech. vlastností - hutnění i různé míry hutnění - ošetření úložiště po celou dobu práce v něm vč. klimatických opatření - ztížení v okolí vedení, konstrukcí a objektů a jejich dočasné zajištění - ztížení provádění vč. hutnění ve ztížených podmínkách a stísněných prostorech - ztížené ukládání sypaniny pod vodu - ukládání po vrstvách a po jiných nutných částech (figurách) vč. dosypávek - spouštění a nošení materiálu - výměna částí zemní konstrukce znehodnocené klimatickými vlivy - udržování úložiště a jeho ochrana proti vodě - odvedení nebo obvedení vody v okolí úložiště a v úložišti - veškeré pomocné konstrukce umožňující provedení zemní konstrukce (příjezdy, sjezdy, nájezdy, lešení, podpěrné konstrukce, přemostění, zpevněné plochy, zakrytí a pod.)
P | 12 | 17581 | o | OBSYP POTRUBÍ A OBJEKTŮ Z NAKUPOVANÝCH MATERIÁLŮ | M3 | 3.795 | 0 | 0 |  | 0 | 3
PP |  |  |  | Krycí a boční obsyp přípojky vpustí (trubka PVC DN 200) kamenivo fr. 0/4
VV |  |  |  | "délka přípojek x plocha v příčném řezu:" (2.5+5,0)*1,0*0,506 = 3,795 [A] Celkem: A = 3,795 [B]
TS |  |  |  | položka zahrnuje: - kompletní provedení zemní konstrukce včetně nákupu a dopravy materiálu dle zadávací dokumentace - úprava ukládaného materiálu vlhčením, tříděním, promícháním nebo vysoušením, příp. jiné úpravy za účelem zlepšení jeho mech. vlastností - hutnění i různé míry hutnění - ošetření úložiště po celou dobu práce v něm vč. klimatických opatření - ztížení v okolí vedení, konstrukcí a objektů a jejich dočasné zajištění - ztížení provádění vč. hutnění ve ztížených podmínkách a stísněných prostorech - ztížené ukládání sypaniny pod vodu - ukládání po vrstvách a po jiných nutných částech (figurách) vč. dosypávek - spouštění a nošení materiálu - výměna částí zemní konstrukce znehodnocené klimatickými vlivy - ruční hutnění a výplň jam a prohlubní v podloží - úprava, očištění, ochrana a zhutnění podloží - svahování, hutnění a uzavírání povrchů svahů - zřízení lavic na svazích - udržování úložiště a jeho ochrana proti vodě - odvedení nebo obvedení vody v okolí úložiště a v úložišti - veškeré pomocné konstrukce umožňující provedení zemní konstrukce (příjezdy, sjezdy, nájezdy, lešení, podpěrné konstrukce, přemostění, zpevněné plochy, zakrytí a pod.) - zemina vytlačená potrubím o DN do 180mm se od kubatury obsypů neodečítá
P | 13 | 18110 |  | ÚPRAVA PLÁNĚ SE ZHUTNĚNÍM V HORNINĚ TŘ. I | M2 | 299.649 | 0 | 0 |  | 0 | 3
PP |  |  |  | pod konstrukčními vrstvami vozovky pod ŠDa 0/63:
VV |  |  |  | "sjezd km 0,047.751" "Plocha dle ACAD: 102,00 m2" "součinitel vrstvy: 6,56/5,28" 102*(6.56/5.28) = 126,727 [A] "podkladní vrstva chodníku:" "Plocha dle ACAD: 23,00 m2" "součinitel vrstvy: 1,000" 23.00*1.00 = 23,000 [B] "sjezd km 0,177.268:" "Plocha dle ACAD: 110,00 m2" "součinitel vrstvy: 6.53/5,75" 110.00*(6.53/5.75) = 124,922 [C] "Plocha dle ACAD: 25,00 m2" "součinitel vrstvy: 1,000" 25.00*1.00 = 25,000 [D] Celkem: A+B+C+D = 299,649 [E]
TS |  |  |  | položka zahrnuje úpravu pláně včetně vyrovnání výškových rozdílů. Míru zhutnění určuje projekt.
P | 14 | 18221 |  | ROZPROSTŘENÍ ORNICE VE SVAHU V TL DO 0,10M | M2 | 93.407 | 0 | 0 |  | 0 | 3
PP |  |  |  | rozprostření zemina vhodné k osetí na nových svazích sjezdů mtr. si zajistí zhotovitel vč. nutné manipulace a dopravy
VV |  |  |  | "svahy:" "sjezd km 0,047.751:" 9,25*1,30 = 12,025 [A] 4,99*1,30 = 6,487 [B] "sjezd km 0,177.268:" 17,17*1,30 = 22,321 [C] 25,57*1,30 = 33,241 [D] "zemní krajnice:" "sjezd km 0,047.751:" "Plocha dle ACAD: 22,00 m2" "asfaltový recyklát: 2/3 plochy" "hlušina: 1/3 plochy" 22,00*(1/3) = 7,333 [E] "sjezd km 0,177.268:" "Plocha dle ACAD: 36,00 m2" "asfaltový recyklát: 2/3 plochy" "hlušina: 1/3 plochy" 36,00*(1/3) = 12,000 [F] Celkem: A+B+C+D+E+F = 93,407 [G]
TS |  |  |  | položka zahrnuje: nutné přemístění ornice z dočasných skládek vzdálených do 50m rozprostření ornice v předepsané tloušťce ve svahu přes 1:5
P | 15 | 18241 |  | ZALOŽENÍ TRÁVNÍKU RUČNÍM VÝSEVEM | M2 | 93.407 | 0 | 0 |  | 0 | 3
PP |  |  |  | zatravnění plochy dle ACAD svahový součinitel: 1,30
VV |  |  |  | "svahy:" "sjezd km 0,047.751:" 9,25*1,30 = 12,025 [A] 4,99*1,30 = 6,487 [B] "sjezd km 0,177.268:" 17,17*1,30 = 22,321 [C] 25,57*1,30 = 33,241 [D] "zemní krajnice:" "sjezd km 0,047.751:" "Plocha dle ACAD: 22,00 m2" "asfaltový recyklát: 2/3 plochy" "hlušina: 1/3 plochy" 22,00*(1/3) = 7,333 [E] "sjezd km 0,177.268:" "Plocha dle ACAD: 36,00 m2" "asfaltový recyklát: 2/3 plochy" "hlušina: 1/3 plochy" 36,00*(1/3) = 12,000 [F] Celkem: A+B+C+D+E+F = 93,407 [G]
TS |  |  |  | Zahrnuje dodání předepsané travní směsi, její výsev na ornici, 2x zalití, první pokosení, to vše bez ohledu na sklon terénu
SD |  | 2 |  | Základy |  |  |  | 0
P | 16 | 21461C |  | SEPARAČNÍ GEOTEXTILIE DO 300G/M2 | M2 | 299.649 | 0 | 0 |  | 0 | 3
PP |  |  |  | pod ŠD 0/63
VV |  |  |  | 299,649 = 299,649 [A] Celkem: A = 299,649 [B]
TS |  |  |  | Položka zahrnuje: - dodávku předepsané geotextilie - úpravu, očištění a ochranu podkladu - přichycení k podkladu, případně zatížení - úpravy spojů a zajištění okrajů - úpravy pro odvodnění - nutné přesahy - mimostaveništní a vnitrostaveništní dopravu
SD |  | 4 |  | Vodorovné konstrukce |  |  |  | 0
P | 17 | 451311 | o | PODKL A VÝPLŇ VRSTVY Z PROST BET DO C8/10 | M3 | 0.481 | 0 | 0 |  | 0 | 3
PP |  |  |  | Beton C8/10 U nově budovaných vpustí
VV |  |  |  | "podkladní beton tl. 0,1m""vpusti UV1 a UV2: " (1,55*1,55*0,1)*2 = 0,481 [A] Celkem: A = 0,481 [B]
TS |  |  |  | - dodání čerstvého betonu (betonové směsi) požadované kvality, jeho uložení do požadovaného tvaru při jakékoliv hustotě výztuže, konzistenci čerstvého betonu a způsobu hutnění, ošetření a ochranu betonu, - zhotovení nepropustného, mrazuvzdorného betonu a betonu požadované trvanlivosti a vlastností, - užití potřebných přísad a technologií výroby betonu, - zřízení pracovních a dilatačních spar, včetně potřebných úprav, výplně, vložek, opracování, očištění a ošetření, - bednění požadovaných konstr. (i ztracené) s úpravou dle požadované kvality povrchu betonu, včetně odbedňovacích a odskružovacích prostředků, - podpěrné konstr. (skruže) a lešení všech druhů pro bednění, uložení čerstvého betonu, výztuže a doplňkových konstr., vč. požadovaných otvorů, ochranných a bezpečnostních opatření a základů těchto konstrukcí a lešení, - vytvoření kotevních čel, kapes, nálitků, a sedel, - zřízení všech požadovaných otvorů, kapes, výklenků, prostupů, dutin, drážek a pod., vč. ztížení práce a úprav kolem nich, - úpravy pro osazení výztuže, doplňkových konstrukcí a vybavení, - úpravy povrchu pro položení požadované izolace, povlaků a nátěrů, případně vyspravení, - ztížení práce u kabelových a injektážních trubek a ostatních zařízení osazovaných do betonu, - konstrukce betonových kloubů, upevnění kotevních prvků a doplňkových konstrukcí, - nátěry zabraňující soudržnost betonu a bednění, - výplň, těsnění a tmelení spar a spojů, - opatření povrchů betonu izolací proti zemní vlhkosti v částech, kde přijdou do styku se zeminou nebo kamenivem, - případné zřízení spojovací vrstvy u základů, - úpravy pro osazení zařízení ochrany konstrukce proti vlivu bludných proudů
P | 18 | 451312 | o | PODKLADNÍ A VÝPLŇOVÉ VRSTVY Z PROSTÉHO BETONU C12/15 | M3 | 1.997 | 0 | 0 |  | 0 | 3
PP |  |  |  | Beton C12/15 U nově budovaných vpustí
VV |  |  |  | "betonový prstenec kolem dna vpustí""UV1 a UV2:" ((1,55*1,55*0,30)-(3,14*0,275*0,275*0,30))*2 = 1,299 [A] "podbetonování pod vývodní kanalizační trubkou:" (0,5*1,55*0,45)*2 = 0,698 [B] "((půdorysná plocha celková * tl.)-(půdorysná plocha skruží * tl.)) * počet kusu" Celkem: A+B = 1,997 [C]
TS |  |  |  | - dodání čerstvého betonu (betonové směsi) požadované kvality, jeho uložení do požadovaného tvaru při jakékoliv hustotě výztuže, konzistenci čerstvého betonu a způsobu hutnění, ošetření a ochranu betonu, - zhotovení nepropustného, mrazuvzdorného betonu a betonu požadované trvanlivosti a vlastností, - užití potřebných přísad a technologií výroby betonu, - zřízení pracovních a dilatačních spar, včetně potřebných úprav, výplně, vložek, opracování, očištění a ošetření, - bednění požadovaných konstr. (i ztracené) s úpravou dle požadované kvality povrchu betonu, včetně odbedňovacích a odskružovacích prostředků, - podpěrné konstr. (skruže) a lešení všech druhů pro bednění, uložení čerstvého betonu, výztuže a doplňkových konstr., vč. požadovaných otvorů, ochranných a bezpečnostních opatření a základů těchto konstrukcí a lešení, - vytvoření kotevních čel, kapes, nálitků, a sedel, - zřízení všech požadovaných otvorů, kapes, výklenků, prostupů, dutin, drážek a pod., vč. ztížení práce a úprav kolem nich, - úpravy pro osazení výztuže, doplňkových konstrukcí a vybavení, - úpravy povrchu pro položení požadované izolace, povlaků a nátěrů, případně vyspravení, - ztížení práce u kabelových a injektážních trubek a ostatních zařízení osazovaných do betonu, - konstrukce betonových kloubů, upevnění kotevních prvků a doplňkových konstrukcí, - nátěry zabraňující soudržnost betonu a bednění, - výplň, těsnění a tmelení spar a spojů, - opatření povrchů betonu izolací proti zemní vlhkosti v částech, kde přijdou do styku se zeminou nebo kamenivem, - případné zřízení spojovací vrstvy u základů, - úpravy pro osazení zařízení ochrany konstrukce proti vlivu bludných proudů
P | 19 | 45157 | o | PODKLADNÍ A VÝPLŇOVÉ VRSTVY Z KAMENIVA TĚŽENÉHO | M3 | 0.75 | 0 | 0 |  | 0 | 3
PP |  |  |  | Podsyp potrubí přípojek z kameniva těženého tl. 100 Lože provedeno z písku nebo ŠD max 0/4
VV |  |  |  | 1,0*0,1*(2.5+5,0)*1,0 = 0,750 [A] "Délka přípojek dle situace ACAD" Celkem: A = 0,750 [B]
TS |  |  |  | položka zahrnuje dodávku předepsaného kameniva, mimostaveništní a vnitrostaveništní dopravu a jeho uložení není-li v zadávací dokumentaci uvedeno jinak, jedná se o nakupovaný materiál
SD |  | 5 |  | Komunikace |  |  |  | 0
P | 20 | 56330 |  | VOZOVKOVÉ VRSTVY ZE ŠTĚRKODRTI | M3 | 47.944 | 0 | 0 |  | 0 | 3
PP |  |  |  | Štěrkodrť ŠDa 0/63 Ge tl. min. 150 mm prům. tl. vrstvy 160 mm
VV |  |  |  | "sjezd km 0,047.751" "Plocha dle ACAD: 102,00 m2" "součinitel vrstvy: 6,56/5,28" 102*(6.56/5.28) = 126,727 [A] "podkladní vrstva chodníku:" "Plocha dle ACAD: 23,00 m2" "součinitel vrstvy: 1,000" 23.00*1.00 = 23,000 [B] "sjezd km 0,177.268:" "Plocha dle ACAD: 110,00 m2" "součinitel vrstvy: 6.53/5,75" 110.00*(6.53/5.75) = 124,922 [C] "Plocha dle ACAD: 25,00 m2" "součinitel vrstvy: 1,000" 25.00*1.00 = 25,000 [D] Celkem: (A+B+C+D)*0,160 = 47,944 [E]
TS |  |  |  | - dodání kameniva předepsané kvality a zrnitosti - rozprostření a zhutnění vrstvy v předepsané tloušťce - zřízení vrstvy bez rozlišení šířky, pokládání vrstvy po etapách - nezahrnuje postřiky, nátěry
P | 21 | 56962 |  | ZPEVNĚNÍ KRAJNIC Z RECYKLOVANÉHO MATERIÁLU TL DO 100MM | M2 | 38.667 | 0 | 0 |  | 0 | 3
PP |  |  |  | zpevnění zemních krajnic tl. 100 mm z asfaltového recyklátu (vč. dodání materiálu) plochy dle ACAD
VV |  |  |  | "sjezd km 0,047.751:" "Plocha dle ACAD: 22,00 m2" "asfaltový recyklát: 2/3 plochy" "hlušina: 1/3 plochy" 22,00*(2/3) = 14,667 [A] "sjezd km 0,177.268:" "Plocha dle ACAD: 36,00 m2" "asfaltový recyklát: 2/3 plochy" "hlušina: 1/3 plochy" 36,00*(2/3) = 24,000 [B] Celkem: A+B = 38,667 [C]
TS |  |  |  | - dodání recyklátu v požadované kvalitě - očištění podkladu - uložení recyklátu dle předepsaného technologického předpisu, zhutnění vrstvy v předepsané tloušťce - zřízení vrstvy bez rozlišení šířky, pokládání vrstvy po etapách, včetně pracovních spar a spojů - úpravu napojení, ukončení - nezahrnuje postřiky, nátěry
P | 22 | 572123 |  | INFILTRAČNÍ POSTŘIK Z EMULZE DO 1,0KG/M2 | M2 | 299.649 | 0 | 0 |  | 0 | 3
PP |  |  |  | Infiltrační postřik z kationaktivní PI-E, asfaltové emulze 0,8 kg/m2 na vrstvě ŠD 0/63
VV |  |  |  | 299.649 = 299,649 [A] Celkem: A = 299,649 [B]
TS |  |  |  | Položka zahrnuje: - dodání všech předepsaných materiálů pro postřiky v předepsaném množství - provedení dle předepsaného technologického předpisu - zřízení vrstvy bez rozlišení šířky, pokládání vrstvy po etapách - úpravu napojení, ukončení
P | 23 | 572214 |  | SPOJOVACÍ POSTŘIK Z MODIFIK EMULZE DO 0,5KG/M2 | M2 | 439.185 | 0 | 0 |  | 0 | 3
PP |  |  |  | Spojovací postřik z kationaktivní PS-C asfaltové emulze 0,40 kg/m2 Na vrstvě ACL 16+: 217.575 m2 Na vrstvě ACP 16+: 221.610 m2
VV |  |  |  | 217.575+221.610 = 439,185 [A] Celkem: A = 439,185 [B]
TS |  |  |  | - dodání všech předepsaných materiálů pro postřiky v předepsaném množství - provedení dle předepsaného technologického předpisu - zřízení vrstvy bez rozlišení šířky, pokládání vrstvy po etapách - úpravu napojení, ukončení
P | 24 | 574B34 |  | ASFALTOVÝ BETON PRO OBRUSNÉ VRSTVY MODIFIK ACO 11+ TL. 40MM | M2 | 212 | 0 | 0 |  | 0 | 3
PP |  |  |  | Asfaltový beton pro obrusné vrstvy ACO 11+ tl.40 mm: šířka spodní hrany ACO 11+ / šířka horní hrany ACO 11+: 3,080/3,000 = 1,027 plocha: 38 m2
VV |  |  |  | "sjezd km 0,047.751:" "Plocha dle ACAD: 102,00 m2" "součinitel vrstvy: 1,000" 102.00*1.000 = 102,000 [A] "sjezd km 0,177.268:" "Plocha dle ACAD: 110,00 m2" "součinitel vrstvy: 1,000" 110.00*1.000 = 110,000 [B] Celkem: A+B = 212,000 [C]
TS |  |  |  | Položka zahrnuje: - dodání směsi v požadované kvalitě - očištění podkladu - uložení směsi dle předepsaného technologického předpisu, zhutnění vrstvy v předepsané tloušťce - zřízení vrstvy bez rozlišení šířky, pokládání vrstvy po etapách, včetně pracovních spar a spojů - úpravu napojení, ukončení podél obrubníků, dilatačních zařízení, odvodňovacích proužků, odvodňovačů, vpustí, šachet a pod. Položka nezahrnuje: - postřiky, nátěry - těsnění podél obrubníků, dilatačních zařízení, odvodňovacích proužků, odvodňovačů, vpustí, šachet a pod.
P | 25 | 574D56 |  | ASFALTOVÝ BETON PRO LOŽNÍ VRSTVY MODIFIK ACL 16+, 16S TL. 60MM | M2 | 217.575 | 0 | 0 |  | 0 | 3
PP |  |  |  | Asfaltový beton pro ložné vrstvy ACL 16+ tl. 60 mm
VV |  |  |  | "sjezd km 0,047.751:" "Plocha dle ACAD: 102,00 m2" "součinitel vrstvy: 5,42/5,28" 102.00*(5.42/5.28) = 104,705 [A] "sjezd km 0,177.268:" "Plocha dle ACAD: 110,00 m2" "součinitel vrstvy: 5,90/5,75" 110.00*(5.90/5.75) = 112,870 [B] Celkem: A+B = 217,574 [C]
TS |  |  |  | - dodání směsi v požadované kvalitě - očištění podkladu - uložení směsi dle předepsaného technologického předpisu, zhutnění vrstvy v předepsané tloušťce - zřízení vrstvy bez rozlišení šířky, pokládání vrstvy po etapách, včetně pracovních spar a spojů - úpravu napojení, ukončení podél obrubníků, dilatačních zařízení, odvodňovacích proužků, odvodňovačů, vpustí, šachet a pod. - nezahrnuje postřiky, nátěry - nezahrnuje těsnění podél obrubníků, dilatačních zařízení, odvodňovacích proužků, odvodňovačů, vpustí, šachet a pod.
P | 26 | 574F46 |  | ASFALTOVÝ BETON PRO PODKLADNÍ VRSTVY MODIFIK ACP 16+, 16S TL. 50MM | M2 | 221.61 | 0 | 0 |  | 0 | 3
PP |  |  |  | Asfaltový beton pro podkladní vrstvy ACP 16+ tl. 50 mm
VV |  |  |  | "sjezd km 0,047.751:" "Plocha dle ACAD: 102,00 m2" "součinitel vrstvy: 5,52/5,28" 102.00*(5.52/5.28) = 106,636 [A] "sjezd km 0,177.268:" "Plocha dle ACAD: 110,00 m2" "součinitel vrstvy: 6.01/5,75" 110.00*(6.01/5.75) = 114,974 [B] Celkem: A+B = 221,610 [C]
TS |  |  |  | - dodání směsi v požadované kvalitě - očištění podkladu - uložení směsi dle předepsaného technologického předpisu, zhutnění vrstvy v předepsané tloušťce - zřízení vrstvy bez rozlišení šířky, pokládání vrstvy po etapách, včetně pracovních spar a spojů - úpravu napojení, ukončení podél obrubníků, dilatačních zařízení, odvodňovacích proužků, odvodňovačů, vpustí, šachet a pod. - nezahrnuje postřiky, nátěry - nezahrnuje těsnění podél obrubníků, dilatačních zařízení, odvodňovacích proužků, odvodňovačů, vpustí, šachet a pod.
P | 27 | 582611 |  | KRYTY Z BETON DLAŽDIC SE ZÁMKEM ŠEDÝCH TL 60MM DO LOŽE Z KAM | M2 | 48 | 0 | 0 |  | 0 | 3
PP |  |  |  | lože DK 4/8 tl. 40 mm
VV |  |  |  | "sjezd km 0,047.751:" "Plocha dle ACAD: 23,00 m2" 23.00 = 23,000 [A] "sjezd km 0,177.268:" "Plocha dle ACAD: 25,00 m2" 25.00 = 25,000 [B] Celkem: A+B = 48,000 [C]
TS |  |  |  | - dodání dlažebního materiálu v požadované kvalitě, dodání materiálu pro předepsané lože v tloušťce předepsané dokumentací a pro předepsanou výplň spar - očištění podkladu - uložení dlažby dle předepsaného technologického předpisu včetně předepsané podkladní vrstvy a předepsané výplně spar - zřízení vrstvy bez rozlišení šířky, pokládání vrstvy po etapách - úpravu napojení, ukončení podél obrubníků, dilatačních zařízení, odvodňovacích proužků, odvodňovačů, vpustí, šachet a pod., nestanoví-li zadávací dokumentace jinak - nezahrnuje postřiky, nátěry - nezahrnuje těsnění podél obrubníků, dilatačních zařízení, odvodňovacích proužků, odvodňovačů, vpustí, šachet a pod.
SD |  | 8 |  | Potrubí |  |  |  | 0
P | 28 | 87433 |  | POTRUBÍ Z TRUB PLASTOVÝCH ODPADNÍCH DN DO 150MM | M | 7.5 | 0 | 0 |  | 0 | 3
PP |  |  |  | Pŕípojka vpustí PVC DN 150 (SN8) včetně tvarovek a kolen ev. napojení na šachtu seříznutí na výtoku ze svahu a zpevnění vyústění betonem C 35/30-XF3 dle VL4 204.02
VV |  |  |  | (2.5+5,0) = 7,500 [A] Celkem: A = 7,500 [B]
TS |  |  |  | položky pro zhotovení potrubí platí bez ohledu na sklon zahrnuje: - výrobní dokumentaci (včetně technologického předpisu) - dodání veškerého trubního a pomocného materiálu (trouby, trubky, tvarovky, spojovací a těsnící materiál a pod.), podpěrných, závěsných a upevňovacích prvků, včetně potřebných úprav - úprava a příprava podkladu a podpěr, očištění a ošetření podkladu a podpěr - zřízení plně funkčního potrubí, kompletní soustavy, podle příslušného technologického předpisu - zřízení potrubí i jednotlivých částí po etapách, včetně pracovních spar a spojů, pracovního zaslepení konců a pod. - úprava prostupů, průchodů šachtami a komorami, okolí podpěr a vyústění, zaústění, napojení, vyvedení a upevnění odpad. výustí - ochrana potrubí nátěrem (vč. úpravy povrchu), případně izolací, nejsou-li tyto práce předmětem jiné položky - úprava, očištění a ošetření prostoru kolem potrubí - položky platí pro práce prováděné v prostoru zapaženém i nezapaženém a i v kolektorech, chráničkách - položky zahrnují i práce spojené s nutnými obtoky, převáděním a čerpáním vody nezahrnuje zkoušky vodotěsnosti a televizní prohlídku
P | 29 | 89712 | o | VPUSŤ KANALIZAČNÍ ULIČNÍ KOMPLETNÍ Z BETONOVÝCH DÍLCŮ | KUS | 2 | 0 | 0 |  | 0 | 3
PP |  |  |  | ULIČNÍ DEŠŤOVÁ VPUSŤ SE ZÁPACHOVOU UZÁVĚROU 500x500 MM Zřízení vpustí kompletní práce a materiál. Typ vpustí dle projektové dokumentace. Včetně kalového koše materiál Zn
VV |  |  |  | 2 = 2,000 [A] Celkem: A = 2,000 [B]
TS |  |  |  | položka zahrnuje: - dodávku a osazení předepsaných dílů včetně mříže - výplň, těsnění a tmelení spar a spojů, - opatření povrchů betonu izolací proti zemní vlhkosti v částech, kde přijdou do styku se zeminou nebo kamenivem, - předepsané podkladní konstrukce
SD |  | 9 |  | Ostatní konstrukce a práce |  |  |  | 0
P | 30 | 9113A3 |  | SVODIDLO OCEL SILNIČ JEDNOSTR, ÚROVEŇ ZADRŽ N1, N2 - DEMONTÁŽ S PŘESUNEM | M | 24.91 | 0 | 0 |  | 0 | 3
PP |  |  |  | Trvalé odtranění silničního svodidla na sjezdu km 0,047.751 dl. = 24.91 m odvoz a likvidace v režii zhotovitele
VV |  |  |  | 024.91 = 24,910 [A] Celkem: A = 24,910 [B]
TS |  |  |  | položka zahrnuje: - demontáž a odstranění zařízení - jeho odvoz na předepsané místo
P | 31 | 9113B1 |  | SVODIDLO OCEL SILNIČ JEDNOSTR, ÚROVEŇ ZADRŽ H1 -DODÁVKA A MONTÁŽ | M | 13.5 | 0 | 0 |  | 0 | 3
PP |  |  |  | ocelové svodidlo H1, dl. 13,5 m sjezd km 0,047 751 vč. krátkého výškového náběhu napojení na stávající svodidla (SO 120)
VV |  |  |  | 13.5 = 13,500 [A] Celkem: A = 13,500 [B]
TS |  |  |  | položka zahrnuje: - kompletní dodávku všech dílů ocelového svodidla s předepsanou povrchovou úpravou včetně spojovacích prvků - montáž a osazení svodidla, osazení sloupků zaberaněním nebo osazením do betonových bloků (včetně betonových bloků a nutných zemních prací - ukončení zapuštěním do betonových bloků (včetně betonového bloku a nutných zemních prací) nebo koncovkou - přechod na jiný typ svodidla nebo přes mostní závěr - ochranu proti bludným proudům a vývody pro jejich měření nezahrnuje odrazky nebo retroreflexní fólie
P | 32 | 91271 |  | ZÁVORA MECHANICKÁ | KUS | 1 | 0 | 0 |  | 0 | 3
PP |  |  |  | posun stávající závory demontáž s přesunem a zpětná montáž, vč. dočasného skladování
VV |  |  |  | 1 = 1,000 [A] Celkem: A = 1,000 [B]
TS |  |  |  | zahrnuje dodávku kompletního zařízení včetně nutných zemních prací a základových konstrukcí
P | 33 | 914112 |  | DOPRAVNÍ ZNAČKY ZÁKLAD VELIKOSTI OCEL NEREFLEXNÍ - MONTÁŽ S PŘEMÍST | KUS | 2 | 0 | 0 |  | 0 | 3
PP |  |  |  | zpětná montáž SDZ
VV |  |  |  | 2 = 2,000 [A] Celkem: A = 2,000 [B]
TS |  |  |  | položka zahrnuje: - dopravu demontované značky z dočasné skládky - osazení a montáž značky na místě určeném projektem - nutnou opravu poškozených částí nezahrnuje dodávku značky
P | 34 | 914113 |  | DOPRAVNÍ ZNAČKY ZÁKLADNÍ VELIKOSTI OCELOVÉ NEREFLEXNÍ - DEMONTÁŽ | KUS | 2 | 0 | 0 |  | 0 | 3
PP |  |  |  | Dočasné odstranění stavajícího SDZ na sjezdu km 0,047.751 Výměry dle ACAD
VV |  |  |  | "B1:" 1 = 1,000 [A] "E13:" 1 = 1,000 [B] Celkem: A+B = 2,000 [C]
TS |  |  |  | Položka zahrnuje odstranění, demontáž a odklizení materiálu s odvozem na předepsané místo
P | 35 | 914912 |  | SLOUPKY A STOJKY DZ Z OCEL TRUBEK ZABETON MONTÁŽ S PŘESUNEM | KUS | 1 | 0 | 0 |  | 0 | 3
PP |  |  |  | zpětná montáž SDZ
VV |  |  |  | 1 = 1,000 [A] Celkem: A = 1,000 [B]
TS |  |  |  | položka zahrnuje: - dopravu demontovaného zařízení z dočasné skládky - osazení (betonová patka, zemní práce) a montáž zařízení na místě určeném projektem - nutnou opravu poškozených částí nezahrnuje dodávku sloupku, stojky a upevňovacího zařízení
P | 36 | 914913 |  | SLOUPKY A STOJKY DZ Z OCEL TRUBEK ZABETON DEMONTÁŽ | KUS | 1 | 0 | 0 |  | 0 | 3
PP |  |  |  | Dočasné odstranění stavajícího SDZ na sjezdu km 0,047.751 Výměry dle ACAD
VV |  |  |  | 1 = 1,000 [A] Celkem: A = 1,000 [B]
TS |  |  |  | Položka zahrnuje odstranění, demontáž a odklizení materiálu s odvozem na předepsané místo
P | 37 | 917223 |  | SILNIČNÍ A CHODNÍKOVÉ OBRUBY Z BETONOVÝCH OBRUBNÍKŮ ŠÍŘ 100MM | M | 29.87 | 0 | 0 |  | 0 | 3
PP |  |  |  | sil. obrubník 100x250 do bet. lože C20/25N-XF3 tl. 150 mm výměry dle ACAD
VV |  |  |  | 12.53 = 12,530 [A] 15.00 = 15,000 [B] (0,90+0,90)*1,30 = 2,340 [C] Celkem: A+B+C = 29,870 [D]
TS |  |  |  | Položka zahrnuje: dodání a pokládku betonových obrubníků o rozměrech předepsaných zadávací dokumentací betonové lože i boční betonovou opěrku.
P | 38 | 917224 |  | SILNIČNÍ A CHODNÍKOVÉ OBRUBY Z BETONOVÝCH OBRUBNÍKŮ ŠÍŘ 150MM | M | 25.85 | 0 | 0 |  | 0 | 3
PP |  |  |  | sil. obrubník 150x250 do bet. lože C20/25n-XF3 tl. 150 mm výměry dle ACAD
VV |  |  |  | 14.68 = 14,680 [A] 11.17 = 11,170 [B] Celkem: A+B = 25,850 [C]
TS |  |  |  | Položka zahrnuje: dodání a pokládku betonových obrubníků o rozměrech předepsaných zadávací dokumentací betonové lože i boční betonovou opěrku.
P | 39 | 935212 |  | PŘÍKOPOVÉ ŽLABY Z BETON TVÁRNIC ŠÍŘ DO 600MM DO BETONU TL 100MM | M | 0.5 | 0 | 0 |  | 0 | 3
PP |  |  |  | pod vyústěním UV2 C 20/25 n XF3 tl 100 mm dl. 0.5 m
VV |  |  |  | 0.5 = 0,500 [A] Celkem: A = 0,500 [B]
TS |  |  |  | položka zahrnuje: - dodávku a uložení příkopových tvárnic předepsaného rozměru a kvality - dodání a rozprostření lože z předepsaného materiálu v předepsané kvalitěa v předepsané tloušťce - veškerou manipulaci s materiálem, vnitrostaveništní i mimostaveništní dopravu - ukončení, patky, spárování - měří se v metrech běžných délky osy žlabu

## SO 181
EstiCon |  |  |  | Firma: | [6 empty] | 3
Soupis prací objektu
S | Stavba: | L-22-085-000 |  | II/421 Nové Mlýny, most ev.č. 421-012 |  |  | SO 181 | 0 |  | 0 | 2
O | Rozpočet: | SO 181 |  | Dopravně-inženýrská opatření | [5 empty] | 0.15 | 2
Typ | Poř. číslo | Kód položky | Varianta | Název Položky | MJ | Množství | Cena |  | Cenová soustava | 0.21
[7 empty] | Jednotková | Celkem
0 | 1 | 2 | 3 | 4 | 5 | 6 | 7 | 8 | 9
SD |  | 0 |  | Všeobecné konstrukce a práce |  |  |  | 0
P | 1 | 02720 |  | POMOC PRÁCE ZŘÍZ NEBO ZAJIŠŤ REGULACI A OCHRANU DOPRAVY | KPL | 1 | 0 | 0 |  | 0 | 3
PP |  |  |  | Přechodná úprava dopravního značení a objízdných tras, včetně údržby a úprav během stavebních prací v souladu s TP66 - II.vydání "Zásady pro označování pracovních míst na PK" a s platnými předpisy pro navrhování DZ na PK, vč. vyhlášky č. 294/2015 Sb. Stávající svislé dopravní značky se pro potřeby PDZ zachovají a dle potřeby zakryjí, upraví nebo doplní. Přechodné SDZ (značky, směrovací desky, závory, semaforová souprava, světla) se umístí na nosičích a podkladních deskách včetně nutných přesunů dle jednotlivých fází (etap) výstavby, dodávky, montáže, demontáže, nájmu. Zahrnuje provizorní dopravní značení po celou dobu stavby. Vše v režii zhotovitele.
VV |  |  |  | 1 = 1,000 [A] Celkem: A = 1,000 [B]
TS |  |  |  | zahrnuje veškeré náklady spojené s objednatelem požadovanými zařízeními

## SO 201
EstiCon |  |  |  | Firma: | [6 empty] | 3
Soupis prací objektu
S | Stavba: | L-22-085-000 |  | II/421 Nové Mlýny, most ev.č. 421-012 |  |  | SO 201 | 0 |  | 0 | 2
O | Rozpočet: | SO 201 |  | Most ev. č. 421-012 | [5 empty] | 0.15 | 2
Typ | Poř. číslo | Kód položky | Varianta | Název Položky | MJ | Množství | Cena |  | Cenová soustava | 0.21
[7 empty] | Jednotková | Celkem
0 | 1 | 2 | 3 | 4 | 5 | 6 | 7 | 8 | 9
SD |  | 0 |  | Všeobecné konstrukce a práce |  |  |  | 0
P | 1 | 014112 | A | POPLATKY ZA SKLÁDKU TYP S-IO (INERTNÍ ODPAD) | T | 2345.99 | 0 | 0 |  | 0 | 3
PP |  |  |  | Zemina
VV |  |  |  | "`113328`" 358.229*1,9 = 680,635 [A] "`123738`" 403,260*2,0 = 806,520 [B] "`131738`" 331,959*2,0 = 663,918 [C] "`131738.o`" 27,638*2,0 = 55,276 [D] "`132738`" 3,60*2,0 = 7,200 [E] "`132738.o`" 60,00*2,0 = 120,000 [F] "`26125.Z`" 3,1416*0,15*0,15*88,00*2,0 = 12,441 [G] Celkem: A+B+C+D+E+F+G = 2345,990 [H]
TS |  |  |  | zahrnuje veškeré poplatky provozovateli skládky související s uložením odpadu na skládce.
P | 2 | 014112 | B | POPLATKY ZA SKLÁDKU TYP S-IO (INERTNÍ ODPAD) | T | 104.719 | 0 | 0 |  | 0 | 3
PP |  |  |  | Asfaltové vrstvy vozovek - živice
VV |  |  |  | "`113138`" 43.633*2,40 = 104,719 [A] Celkem: A = 104,719 [B]
TS |  |  |  | zahrnuje veškeré poplatky provozovateli skládky související s uložením odpadu na skládce.
P | 3 | 014112 | C | POPLATKY ZA SKLÁDKU TYP S-IO (INERTNÍ ODPAD) | T | 1555.347 | 0 | 0 |  | 0 | 3
PP |  |  |  | suť
VV |  |  |  | "`938545.a`" 1594,88*0,01*2,3 = 36,682 [A] "`938545.b`" 191,134*0,015*2,3 = 6,594 [B] "`938545.c`" 58,299*0,03*2,3 = 4,023 [C] "`938545.d`" 178,647*0,04*2,3 = 16,436 [D] "`938545.e`" 106,450*0,045*2,3 = 11,018 [E] "`966168`" 173,665*2,5 = 434,163 [F] "`967158`" 7,600*2,30 = 17,480 [G] "`967168`" 271,155*2,50 = 677,888 [H] "`97816`" 102,274*2,3 = 235,230 [I] "`113298`" 44,551*2,6 = 115,833 [T] Mezisoučet = 1555,347 [U]
TS |  |  |  | zahrnuje veškeré poplatky provozovateli skládky související s uložením odpadu na skládce.
P | 4 | 015760 |  | POPLATKY ZA LIKVIDACI ODPADŮ NEBEZPEČNÝCH - 17 06 03* IZOLAČNÍ MATERIÁLY OBSAHUJÍCÍ NEBEZPEČNÉ LÁTKY | T | 13.911 | 0 | 0 |  | 0 | 3
PP
VV |  |  |  | "`97817`" 1159,230*0,005*2,40 = 13,911 [A] Celkem: A = 13,911 [B]
TS |  |  |  | 1. Položka obsahuje: – veškeré poplatky provozovateli skládky, recyklační linky nebo jiného zařízení na zpracování nebo likvidaci odpadů související s převzetím, uložením, zpracováním nebo likvidací odpadu 2. Položka neobsahuje: – náklady spojené s dopravou odpadu z místa stavby na místo převzetí provozovatelem skládky, recyklační linky nebo jiného zařízení na zpracování nebo likvidaci odpadů 3. Způsob měření: Tunou se rozumí hmotnost odpadu vytříděného v souladu se zákonem č. 541/2020 Sb., o nakládání s odpady, v platném znění.
SD |  | 1 |  | Zemní práce |  |  |  | 0
P | 6 | 111208 |  | ODSTRANĚNÍ KŘOVIN S ODVOZEM DO 20KM | M2 | 429.6 | 0 | 0 |  | 0 | 3
PP |  |  |  | odvoz a likvidace odpadu v režii zhotovitele
VV |  |  |  | "stromové porosty - S2" "p""opulus alba 80% " "salix alba 20% " "odstr. část 87 m2" 87 = 87,000 [A] "keřové porosty a keře - K2 " "prunus myrobalana 80% " "swida sanquinea 20% " "odstr. část 49,6 m2" 49.6 = 49,600 [B] "keřové porosty a keře - K1 " "prunus myrobalana 100%" "odstr. část 87 m2" 87 = 87,000 [C] "KEŘOVÉ POROSTY A KEŘE - K3 " "Prunus myrobalana 50% " "Swida sanquinea 50% " "odstr. část 206 m2" 206 = 206,000 [D] Celkem: A+B+C+D = 429,600 [E]
TS |  |  |  | odstranění křovin a stromů do průměru 100 mm doprava dřevin na předepsanou vzdálenost spálení na hromadách nebo štěpkování
P | 7 | 112018 |  | KÁCENÍ STROMŮ D KMENE DO 0,5M S ODSTRANĚNÍM PAŘEZŮ, ODVOZ DO 20KM | KUS | 1 | 0 | 0 |  | 0 | 3
PP |  |  |  | odvoz a likvidace odpadu v režii zhotovitele
VV |  |  |  | "salix alba (strom č. 1):" 1 = 1,000 [A] Celkem: A = 1,000 [B]
TS |  |  |  | Kácení stromů se měří v [ks] poražených stromů (průměr stromů se měří ve výšce 1,3m nad terénem) a zahrnuje zejména: - poražení stromu a osekání větví - spálení větví na hromadách nebo štěpkování - dopravu a uložení kmenů, případné další práce s nimi dle pokynů zadávací dokumentace Odstranění pařezů se měří v [ks] vytrhaných nebo vykopaných pařezů a zahrnuje zejména: - vytrhání nebo vykopání pařezů - veškeré zemní práce spojené s odstraněním pařezů - dopravu a uložení pařezů, případně další práce s nimi dle pokynů zadávací dokumentace - zásyp jam po pařezech
P | 8 | 11241 |  | ÚPRAVA STROMŮ D DO 0,5M ŘEZEM VĚTVÍ | KUS | 1 | 0 | 0 |  | 0 | 3
PP |  |  |  | Stromy č. 2 a 3 budou pouze odborně prořezány a ochráněny po dobu stavby. Toto je nutné konzultovat při provádění se správou CHKO Pálava odvoz a likvidace odpadu v režii zhotovitele
VV |  |  |  | "solitérní - populus sp. prum. 40 cm (strom č.3):" 1 = 1,000 [A] Celkem: A = 1,000 [B]
TS |  |  |  | Zahrnuje odřezání větví 1 ks stromu přesahujících do komunikace bez ohledu na způsob a použitou mechanizaci (např. plošina), bez ohledu na počet větví zahrnuje všechna opatření související se silničním provozem (např. provizorní dopravní značení) zahrnuje odvoz a likvidaci vyzískaného materiálu dle pokynů zadávací dokumentace průměr stromů se měří ve výšce 1,3m nad terénem.
P | 9 | 11243 |  | ÚPRAVA STROMŮ D PŘES 0,9M ŘEZEM VĚTVÍ | KUS | 1 | 0 | 0 |  | 0 | 3
PP |  |  |  | Stromy č. 2 a 3 budou pouze odborně prořezány a ochráněny po dobu stavby. Toto je nutné konzultovat při provádění se správou CHKO Pálava odvoz a likvidace odpadu v režii zhotovitele
VV |  |  |  | "solitérní populus alba prum. 150 cm (strom č. 2):" 1 = 1,000 [A] Celkem: A = 1,000 [B]
TS |  |  |  | Zahrnuje odřezání větví 1 ks stromu přesahujících do komunikace bez ohledu na způsob a použitou mechanizaci (např. plošina), bez ohledu na počet větví zahrnuje všechna opatření související se silničním provozem (např. provizorní dopravní značení) zahrnuje odvoz a likvidaci vyzískaného materiálu dle pokynů zadávací dokumentace průměr stromů se měří ve výšce 1,3m nad terénem.
P | 10 | 113138 |  | ODSTRANĚNÍ KRYTU ZPEVNĚNÝCH PLOCH S ASFALT POJIVEM, ODVOZ DO 20KM | M3 | 43.633 | 0 | 0 |  | 0 | 3
PP |  |  |  | odvoz na skládku výměry dle ACAD rekonstrukce mostu probíhá za provozu po polovinách
VV |  |  |  | "odstranění asfaltu tl. 30 mm" "Most:""1159.23 m2" 1159.23*0.03 = 34,777 [A] "Litý asfalt na římsách tl. 30 mm:" 1,36*0,03*(108,546+108,502) = 8,856 [B] Celkem: A+B = 43,632 [C]
TS |  |  |  | Položka zahrnuje veškerou manipulaci s vybouranou sutí a s vybouranými hmotami vč. uložení na skládku. Nezahrnuje poplatek za skládku, který se vykazuje v položce 0141** (s výjimkou malého množství bouraného materiálu, kde je možné poplatek zahrnout do jednotkové ceny bourání – tento fakt musí být uveden v doplňujícím textu k položce).
P | 12 | 11329 |  | ODSTRANĚNÍ ZPEVNĚNÝCH PLOCH, PŘÍKOPŮ A RIGOLŮ Z LOMOVÉHO KAMENE | M3 | 103.951 | 0 | 0 |  | 0 | 3
PP |  |  |  | odstranění stávajícího kamenného záhozu tl 50 cm pod mostem část materiálu bude využit k realizaci nového zpevnění pod mostem p.č. 46321.a (uložení na deponii včetně očištění od nečistot) veškerá manipulace a doprava v režii zhotovitele část materiálu bude odvezen na skládku - viz p.č. 113298
VV |  |  |  | "opěra 1:" 10,50*13,50*0,50*0,70 = 49,613 [A] "opěra 2:" 11,50*13,50*0,50*0,70 = 54,338 [B] Celkem: A+B = 103,951 [C]
TS |  |  |  | Položka zahrnuje i odstranění podkladu, veškerou manipulaci s vybouraným materiálem vč. uložení na skládku. Nezahrnuje poplatek za skládku, který se vykazuje v položce 0141** (s výjimkou malého množství bouraného materiálu, kde je možné poplatek zahrnout do jednotkové ceny bourání – tento fakt musí být uveden v doplňujícím textu k položce).
P | 13 | 113298 |  | ODSTRANĚNÍ ZPEVNĚNÝCH PLOCH, PŘÍKOPŮ A RIGOLŮ Z LOMOVÉHO KAMENE, ODVOZ DO 20KM | M3 | 44.551 | 0 | 0 |  | 0 | 3
PP |  |  |  | odstranění stávajícího kamenného záhozu tl 50 cm pod mostem odvoz na skládku znehodnoceného materiálu dále nepoužitelného
VV |  |  |  | "opěra 1:" 10,50*13,50*0,50*0,30 = 21,263 [A] "opěra 2:" 11,50*13,50*0,50*0,30 = 23,288 [B] Celkem: A+B = 44,551 [C]
TS |  |  |  | Položka zahrnuje i odstranění podkladu, veškerou manipulaci s vybouraným materiálem, odvoz na předepsanou vzdálenost vč. uložení na skládku. Nezahrnuje poplatek za skládku, který se vykazuje v položce 0141** (s výjimkou malého množství bouraného materiálu, kde je možné poplatek zahrnout do jednotkové ceny bourání – tento fakt musí být uveden v doplňujícím textu k položce).
P | 15 | 113328 |  | ODSTRANĚNÍ PODKLADŮ ZPEVNĚNÝCH PLOCH Z KAMENIVA NESTMEL, ODVOZ DO 20KM | M3 | 358.229 | 0 | 0 |  | 0 | 3
PP |  |  |  | Vybourání podkladních vrstev ŠD tl. 350 mm předpolí Nové Mlýny: 527,40 m2 předpolí Milovice: 496,11 m2 rekonstrukce mostu probíhá za provozu po polovinách
VV |  |  |  | (527,40+496,11)*0,35 = 358,229 [A] Celkem: A = 358,229 [B]
TS |  |  |  | Položka zahrnuje: - veškerou manipulaci s vybouranou sutí a s vybouranými hmotami vč. uložení na skládku. Položka nezahrnuje: - poplatek za skládku, který se vykazuje v položce 0141** (s výjimkou malého množství bouraného materiálu, kde je možné poplatek zahrnout do jednotkové ceny bourání – tento fakt musí být uveden v doplňujícím textu k položce).
P | 17 | 11372 |  | FRÉZOVÁNÍ ZPEVNĚNÝCH PLOCH ASFALTOVÝCH | M3 | 263.169 | 0 | 0 |  | 0 | 3
PP |  |  |  | celková odvozná vzdálenost a likvidace odpadu v režii zhotovitele výměry dle ACAD rekonstrukce mostu probíhá za provozu po polovinách
VV |  |  |  | "frézování tl. 40+60+90 mm" "předpolí Nové Mlýny:" "527,40 m2" "předpolí Milovice:" "496,11 m2" (527.40+496.11)*0.19 = 194,467 [A] "frézování tl. 80 mm" "Most:" "858,78 m2" 858.78*0.08 = 68,702 [B] Celkem: A+B = 263,169 [C]
TS |  |  |  | Položka zahrnuje veškerou manipulaci s vybouranou sutí a s vybouranými hmotami vč. uložení na skládku. Nezahrnuje poplatek za skládku, který se vykazuje v položce 0141** (s výjimkou malého množství bouraného materiálu, kde je možné poplatek zahrnout do jednotkové ceny bourání – tento fakt musí být uveden v doplňujícím textu k položce).
P | 18 | 123738 |  | ODKOP PRO SPOD STAVBU SILNIC A ŽELEZNIC TŘ. I, ODVOZ DO 20KM | M3 | 403.26 | 0 | 0 |  | 0 | 3
PP |  |  |  | veškerá nutná manipulace s výkopkem v režii zhotovitele vč. odvozu na meziskládku rekonstrukce mostu probíhá za provozu po polovinách
VV |  |  |  | "Odkop pro spodní stavbu silnice SO 201 - krajnice a kužely " "Staničení [km] Pl. Příč. řezu [m2] Pr. plocha [m2] Délka úseků [m] Obj. mtr [m3] " "0.00000 ""3.270 - - - " "0.01000 ""3.690 3.480 10.000 34.800 " "0.02000 ""4.280 3.985 10.000 39.850 " "0.03000 ""4.430 4.355 10.000 43.550 " "0.04000 ""4.570 4.500 10.000 45.000 " "0.05000 ""1.950 3.260 10.000 32.600 " "0.06000 ""1.950 1.950 10.000 19.500 " "0.16000 ""2.530 1.265 - - " "0.17000 ""2.530 2.530 10.000 25.300 " "0.18000 ""1.480 2.005 10.000 20.050 " "0.19000 ""2.690 2.085 10.000 20.850 " "0.20000 ""2.770 2.730 10.000 27.300 " "0.20830 ""2.830 2.800 8.300 23.240 " 34.80+39.85+43.55+45.00+32.60+19.50 = 215,300 [A] 25.30+20.05+20.85+27.30+23.24 = 116,740 [B] "Odkop pro spodní stavbu silnice SO 201 - pláň " "Staničení [km] Pl. Příč. řezu [m2] Pr. plocha [m2] Délka úseků [m] Obj. mtr [m3] " "0.00000 ""0.560 - - - " "0.01000 ""0.940 0.750 10.000 7.500 " "0.02000 ""1.590 1.265 10.000 12.650 " "0.03000 ""1.350 1.470 10.000 14.700 " "0.04000 ""0.980 1.165 10.000 11.650 " "0.05000 ""0.890 0.935 10.000 9.350 " "0.06000 ""0.890 0.890 10.000 8.900 " "0.16000 ""0.060 0.030 - - " "0.17000 ""0.060 0.060 10.000 0.600 " "0.18000 ""0.060 0.060 10.000 0.600 " "0.19000 ""0.140 0.100 10.000 1.000 " "0.20000 ""0.240 0.190 10.000 1.900 " "0.20830 ""0.330 0.285 8.300 2.366" 7.50+12.65+14.70+11.65+9.35+8.90 = 64,750 [C] 0.60+0.60+1.00+1.90+2.37 = 6,470 [D] Celkem: A+B+C+D = 403,260 [E]
TS |  |  |  | položka zahrnuje: - vodorovná a svislá doprava, přemístění, přeložení, manipulace s výkopkem - kompletní provedení vykopávky nezapažené i zapažené - ošetření výkopiště po celou dobu práce v něm vč. klimatických opatření - ztížení vykopávek v blízkosti podzemního vedení, konstrukcí a objektů vč. jejich dočasného zajištění - ztížení pod vodou, v okolí výbušnin, ve stísněných prostorech a pod. - příplatek za lepivost - těžení po vrstvách, pásech a po jiných nutných částech (figurách) - čerpání vody vč. čerpacích jímek, potrubí a pohotovostní čerpací soupravy (viz ustanovení k pol. 1151,2) - potřebné snížení hladiny podzemní vody - těžení a rozpojování jednotlivých balvanů - vytahování a nošení výkopku - svahování a přesvah. svahů do konečného tvaru, výměna hornin v podloží a v pláni znehodnocené klimatickými vlivy - ruční vykopávky, odstranění kořenů a napadávek - pažení, vzepření a rozepření vč. přepažování (vyjma štětových stěn) - úpravu, ochranu a očištění dna, základové spáry, stěn a svahů - zhutnění podloží, případně i svahů vč. svahování - zřízení stupňů v podloží a lavic na svazích, není-li pro tyto práce zřízena samostatná položka - udržování výkopiště a jeho ochrana proti vodě - odvedení nebo obvedení vody v okolí výkopiště a ve výkopišti - třídění výkopku - veškeré pomocné konstrukce umožňující provedení vykopávky (příjezdy, sjezdy, nájezdy, lešení, podpěr. konstr., přemostění, zpevněné plochy, zakrytí a pod.) - nezahrnuje uložení zeminy (na skládku, do násypu) ani poplatky za skládku, vykazují se v položce č.0141**
P | 20 | 131738 |  | HLOUBENÍ JAM ZAPAŽ I NEPAŽ TŘ. I, ODVOZ DO 20KM | M3 | 331.969 | 0 | 0 |  | 0 | 3
PP |  |  |  | odvoz na skládku celková odvozná vzdálenost v režii zhotovitele výměry dle ACAD rekonstrukce mostu probíhá za provozu po polovinách
VV |  |  |  | "výkop v přechodových oblastech:" "opěra 1:" "plocha př. řezu: 16.15 m2" "délka: 10,29 m" 16.15*10.29 = 166,184 [A] "opěra 4:" "plocha př. řezu: 16.08 m2" "délka: 10,31 m" 16.08*10.31 = 165,785 [B] Celkem: A+B = 331,968 [C]
TS |  |  |  | položka zahrnuje: - vodorovná a svislá doprava, přemístění, přeložení, manipulace s výkopkem - kompletní provedení vykopávky nezapažené i zapažené - ošetření výkopiště po celou dobu práce v něm vč. klimatických opatření - ztížení vykopávek v blízkosti podzemního vedení, konstrukcí a objektů vč. jejich dočasného zajištění - ztížení pod vodou, v okolí výbušnin, ve stísněných prostorech a pod. - příplatek za lepivost - těžení po vrstvách, pásech a po jiných nutných částech (figurách) - čerpání vody vč. čerpacích jímek, potrubí a pohotovostní čerpací soupravy (viz ustanovení k pol. 1151,2) - potřebné snížení hladiny podzemní vody - těžení a rozpojování jednotlivých balvanů - vytahování a nošení výkopku - svahování a přesvah. svahů do konečného tvaru, výměna hornin v podloží a v pláni znehodnocené klimatickými vlivy - ruční vykopávky, odstranění kořenů a napadávek - pažení, vzepření a rozepření vč. přepažování (vyjma štětových stěn) - úpravu, ochranu a očištění dna, základové spáry, stěn a svahů - odvedení nebo obvedení vody v okolí výkopiště a ve výkopišti - třídění výkopku - veškeré pomocné konstrukce umožňující provedení vykopávky (příjezdy, sjezdy, nájezdy, lešení, podpěr. konstr., přemostění, zpevněné plochy, zakrytí a pod.) - nezahrnuje uložení zeminy (na skládku, do násypu) ani poplatky za skládku, vykazují se v položce č.0141**
P | 21 | 131738 | o | HLOUBENÍ JAM ZAPAŽ I NEPAŽ TŘ. I, ODVOZ DO 20KM | M3 | 27.638 | 0 | 0 |  | 0 | 3
PP |  |  |  | Hloubení jam pro zřízení nových vpustí počet a rozměry dle ACAD
VV |  |  |  | "výkop pro vpusti UV3 a UV4" (1,55*1,55*2,5)*2(půdorysný rozměr * půdorysný rozměr * hl. výkopu) * počet = 12,013 [A] "výkop pro šachtu Š1:" (2,50*2,50*2,5)*1(půdorysný rozměr * půdorysný rozměr * hl. výkopu) * počet = 15,625 [B] Celkem: A+B = 27,638 [C]
TS |  |  |  | položka zahrnuje: - vodorovná a svislá doprava, přemístění, přeložení, manipulace s výkopkem - kompletní provedení vykopávky nezapažené i zapažené - ošetření výkopiště po celou dobu práce v něm vč. klimatických opatření - ztížení vykopávek v blízkosti podzemního vedení, konstrukcí a objektů vč. jejich dočasného zajištění - ztížení pod vodou, v okolí výbušnin, ve stísněných prostorech a pod. - příplatek za lepivost - těžení po vrstvách, pásech a po jiných nutných částech (figurách) - čerpání vody vč. čerpacích jímek, potrubí a pohotovostní čerpací soupravy (viz ustanovení k pol. 1151,2) - potřebné snížení hladiny podzemní vody - těžení a rozpojování jednotlivých balvanů - vytahování a nošení výkopku - svahování a přesvah. svahů do konečného tvaru, výměna hornin v podloží a v pláni znehodnocené klimatickými vlivy - ruční vykopávky, odstranění kořenů a napadávek - pažení, vzepření a rozepření vč. přepažování (vyjma štětových stěn) - úpravu, ochranu a očištění dna, základové spáry, stěn a svahů - odvedení nebo obvedení vody v okolí výkopiště a ve výkopišti - třídění výkopku - veškeré pomocné konstrukce umožňující provedení vykopávky (příjezdy, sjezdy, nájezdy, lešení, podpěr. konstr., přemostění, zpevněné plochy, zakrytí a pod.) - nezahrnuje uložení zeminy (na skládku, do násypu) ani poplatky za skládku, vykazují se v položce č.0141**
P | 23 | 132738 |  | HLOUBENÍ RÝH ŠÍŘ DO 2M PAŽ I NEPAŽ TŘ. I, ODVOZ DO 20KM | M3 | 3.6 | 0 | 0 |  | 0 | 3
PP |  |  |  | výměry dle ACAD
VV |  |  |  | "Vsakovací jámy" "OP1" 1,50*1,20*1,00 = 1,800 [A] "OP4" 1,50*1,20*1,00 = 1,800 [B] Celkem: A+B = 3,600 [C]
TS |  |  |  | položka zahrnuje: - vodorovná a svislá doprava, přemístění, přeložení, manipulace s výkopkem - kompletní provedení vykopávky nezapažené i zapažené - ošetření výkopiště po celou dobu práce v něm vč. klimatických opatření - ztížení vykopávek v blízkosti podzemního vedení, konstrukcí a objektů vč. jejich dočasného zajištění - ztížení pod vodou, v okolí výbušnin, ve stísněných prostorech a pod. - příplatek za lepivost - těžení po vrstvách, pásech a po jiných nutných částech (figurách) - čerpání vody vč. čerpacích jímek, potrubí a pohotovostní čerpací soupravy (viz ustanovení k pol. 1151,2) - potřebné snížení hladiny podzemní vody - těžení a rozpojování jednotlivých balvanů - vytahování a nošení výkopku - svahování a přesvah. svahů do konečného tvaru, výměna hornin v podloží a v pláni znehodnocené klimatickými vlivy - ruční vykopávky, odstranění kořenů a napadávek - pažení, vzepření a rozepření vč. přepažování (vyjma štětových stěn) - úpravu, ochranu a očištění dna, základové spáry, stěn a svahů - odvedení nebo obvedení vody v okolí výkopiště a ve výkopišti - třídění výkopku - veškeré pomocné konstrukce umožňující provedení vykopávky (příjezdy, sjezdy, nájezdy, lešení, podpěr. konstr., přemostění, zpevněné plochy, zakrytí a pod.) - nezahrnuje uložení zeminy (na skládku, do násypu) ani poplatky za skládku, vykazují se v položce č.0141**
P | 24 | 132738 | o | HLOUBENÍ RÝH ŠÍŘ DO 2M PAŽ I NEPAŽ TŘ. I, ODVOZ DO 20KM | M3 | 60 | 0 | 0 |  | 0 | 3
PP |  |  |  | Výkop rýhy pro přípojky nových vpustí UV3, UV4, vyústění ze šachty Š1
VV |  |  |  | (11,50+9,50+9,0)*1,0*2,0*1,0 = 60,000 [A] "Délky*koef. sklonu * hl. * š. dle situace ACAD"
TS |  |  |  | položka zahrnuje: - vodorovná a svislá doprava, přemístění, přeložení, manipulace s výkopkem - kompletní provedení vykopávky nezapažené i zapažené - ošetření výkopiště po celou dobu práce v něm vč. klimatických opatření - ztížení vykopávek v blízkosti podzemního vedení, konstrukcí a objektů vč. jejich dočasného zajištění - ztížení pod vodou, v okolí výbušnin, ve stísněných prostorech a pod. - příplatek za lepivost - těžení po vrstvách, pásech a po jiných nutných částech (figurách) - čerpání vody vč. čerpacích jímek, potrubí a pohotovostní čerpací soupravy (viz ustanovení k pol. 1151,2) - potřebné snížení hladiny podzemní vody - těžení a rozpojování jednotlivých balvanů - vytahování a nošení výkopku - svahování a přesvah. svahů do konečného tvaru, výměna hornin v podloží a v pláni znehodnocené klimatickými vlivy - ruční vykopávky, odstranění kořenů a napadávek - pažení, vzepření a rozepření vč. přepažování (vyjma štětových stěn) - úpravu, ochranu a očištění dna, základové spáry, stěn a svahů - odvedení nebo obvedení vody v okolí výkopiště a ve výkopišti - třídění výkopku - veškeré pomocné konstrukce umožňující provedení vykopávky (příjezdy, sjezdy, nájezdy, lešení, podpěr. konstr., přemostění, zpevněné plochy, zakrytí a pod.) - nezahrnuje uložení zeminy (na skládku, do násypu) ani poplatky za skládku, vykazují se v položce č.0141**
P | 26 | 17120 |  | ULOŽENÍ SYPANINY DO NÁSYPŮ A NA SKLÁDKY BEZ ZHUTNĚNÍ | M3 | 832.677 | 0 | 0 |  | 0 | 3
PP |  |  |  | Trvalá skládka
VV |  |  |  | "`123738`" 403,260 = 403,260 [A] "`131738`" 331,959 = 331,959 [B] "`131738.o`" 27,638 = 27,638 [C] "`132738`" 3,60 = 3,600 [D] "`132738.o`" 60,00 = 60,000 [E] "`26125.Z`" 3,1416*0,15*0,15*88,00 = 6,220 [F] Celkem: A+B+C+D+E+F = 832,677 [G]
TS |  |  |  | položka zahrnuje: - kompletní provedení zemní konstrukce do předepsaného tvaru - ošetření úložiště po celou dobu práce v něm vč. klimatických opatření - ztížení v okolí vedení, konstrukcí a objektů a jejich dočasné zajištění - ztížení provádění ve ztížených podmínkách a stísněných prostorech - ztížené ukládání sypaniny pod vodu - ukládání po vrstvách a po jiných nutných částech (figurách) vč. dosypávek - spouštění a nošení materiálu - úprava, očištění a ochrana podloží a svahů - svahování, uzavírání povrchů svahů - udržování úložiště a jeho ochrana proti vodě - odvedení nebo obvedení vody v okolí úložiště a v úložišti - veškeré pomocné konstrukce umožňující provedení zemní konstrukce (příjezdy, sjezdy, nájezdy, lešení, podpěrné konstrukce, přemostění, zpevněné plochy, zakrytí a pod.)
P | 27 | 17180 |  | ULOŽENÍ SYPANINY DO NÁSYPŮ Z NAKUPOVANÝCH MATERIÁLŮ | M3 | 36 | 0 | 0 |  | 0 | 3
PP |  |  |  | zeminy klasifikované pro použitelnost do násypu dle čsn 73 6133 rekonstrukce mostu probíhá za provozu po polovinách
VV |  |  |  | "dosypání svahových kuželů" 8+8+10+10 = 36,000 [A] Celkem: A = 36,000 [B]
TS |  |  |  | položka zahrnuje: - kompletní provedení zemní konstrukce (násypového tělesa včetně aktivní zóny) včetně nákupu a dopravy materiálu dle zadávací dokumentace - úprava ukládaného materiálu vlhčením, tříděním, promícháním nebo vysoušením, příp. jiné úpravy za účelem zlepšení jeho mech. vlastností - hutnění i různé míry hutnění - ošetření úložiště po celou dobu práce v něm vč. klimatických opatření - ztížení v okolí vedení, konstrukcí a objektů a jejich dočasné zajištění - ztížení provádění vč. hutnění ve ztížených podmínkách a stísněných prostorech - ztížené ukládání sypaniny pod vodu - ukládání po vrstvách a po jiných nutných částech (figurách) vč. dosypávek - spouštění a nošení materiálu - výměna částí zemní konstrukce znehodnocené klimatickými vlivy - ruční hutnění a výplň jam a prohlubní v podloží - úprava, očištění, ochrana a zhutnění podloží - svahování, hutnění a uzavírání povrchů svahů - zřízení lavic na svazích - udržování úložiště a jeho ochrana proti vodě - odvedení nebo obvedení vody v okolí úložiště a v úložišti - veškeré pomocné konstrukce umožňující provedení zemní konstrukce (příjezdy, sjezdy, nájezdy, lešení, podpěrné konstrukce, přemostění, zpevněné plochy, zakrytí a pod.)
P | 28 | 17380 |  | ZEMNÍ KRAJNICE A DOSYPÁVKY Z NAKUPOVANÝCH MATERIÁLŮ | M3 | 152.9 | 0 | 0 |  | 0 | 3
PP |  |  |  | planimetrováno z příčných řezů zemina vhodná do aktivní zóny dle ČSN 73 6133 (ŠD 0/32) rekonstrukce mostu probíhá za provozu po polovinách
VV |  |  |  | "SO 201 - krajnice " "Staničení [km] Pl. Příč. řezu [m2] Pr. plocha [m2] Délka úseků [m] Obj. mtr [m3] " "0.00000 ""1.700 - - - " "0.01000 ""1.620 1.660 10.000 16.600 " "0.02000 ""1.540 1.580 10.000 15.800 " "0.03000 ""1.460 1.500 10.000 15.000 " "0.04000 ""1.400 1.430 10.000 14.300 " "0.05000 ""0.660 1.030 10.000 10.300 " "0.06000 ""0.660 0.660 10.000 6.600 " "0.16000 ""2.100 1.050 - - " "0.17000 ""2.100 2.100 10.000 21.000 " "0.18000 ""0.700 1.400 10.000 14.000 " "0.19000 ""1.480 1.090 10.000 10.900 " "0.20000 ""1.560 1.520 10.000 15.200 " "0.20830 ""1.620 1.590 8.300 13.197" 16.60+15.80+15.00+14.30+10.30+6.60 = 78,600 [A] 21.00+14.00+10.90+15.20+13.20 = 74,300 [B] Celkem: A+B = 152,900 [C]
TS |  |  |  | položka zahrnuje: - kompletní provedení zemní konstrukce včetně nákupu a dopravy materiálu dle zadávací dokumentace - úprava ukládaného materiálu vlhčením, tříděním, promícháním nebo vysoušením, příp. jiné úpravy za účelem zlepšení jeho mech. vlastností - hutnění i různé míry hutnění - ošetření úložiště po celou dobu práce v něm vč. klimatických opatření - ztížení v okolí vedení, konstrukcí a objektů a jejich dočasné zajištění - ztížení provádění vč. hutnění ve ztížených podmínkách a stísněných prostorech - ztížené ukládání sypaniny pod vodu - ukládání po vrstvách a po jiných nutných částech (figurách) vč. dosypávek - spouštění a nošení materiálu - výměna částí zemní konstrukce znehodnocené klimatickými vlivy - svahování, hutnění a uzavírání povrchů svahů - udržování úložiště a jeho ochrana proti vodě - odvedení nebo obvedení vody v okolí úložiště a v úložišti - veškeré pomocné konstrukce umožňující provedení zemní konstrukce (příjezdy, sjezdy, nájezdy, lešení, podpěrné konstrukce, přemostění, zpevněné plochy, zakrytí a pod.)
P | 29 | 17481 |  | ZÁSYP JAM A RÝH Z NAKUPOVANÝCH MATERIÁLŮ | M3 | 3.6 | 0 | 0 |  | 0 | 3
PP
VV |  |  |  | "zásyp vsakovacích jam kameniven s otevřenou frakci 32/63:" "OP1" 1,50*1,20*1,00 = 1,800 [A] "OP4" 1,50*1,20*1,00 = 1,800 [B] Celkem: A+B = 3,600 [C]
TS |  |  |  | položka zahrnuje: - kompletní provedení zemní konstrukce včetně nákupu a dopravy materiálu dle zadávací dokumentace - úprava ukládaného materiálu vlhčením, tříděním, promícháním nebo vysoušením, příp. jiné úpravy za účelem zlepšení jeho mech. vlastností - hutnění i různé míry hutnění - ošetření úložiště po celou dobu práce v něm vč. klimatických opatření - ztížení v okolí vedení, konstrukcí a objektů a jejich dočasné zajištění - ztížení provádění vč. hutnění ve ztížených podmínkách a stísněných prostorech - ztížené ukládání sypaniny pod vodu - ukládání po vrstvách a po jiných nutných částech (figurách) vč. dosypávek - spouštění a nošení materiálu - výměna částí zemní konstrukce znehodnocené klimatickými vlivy - udržování úložiště a jeho ochrana proti vodě - odvedení nebo obvedení vody v okolí úložiště a v úložišti - veškeré pomocné konstrukce umožňující provedení zemní konstrukce (příjezdy, sjezdy, nájezdy, lešení, podpěrné konstrukce, přemostění, zpevněné plochy, zakrytí a pod.)
P | 30 | 17481 | oA | ZÁSYP JAM A RÝH Z NAKUPOVANÝCH MATERIÁLŮ | M3 | 15.113 | 0 | 0 |  | 0 | 3
PP |  |  |  | Zásyp kolem nově zřízených vpustí v počtu 2ks + nové šachty 1 ks materiál ŠD 0/32
VV |  |  |  | "zásyp kolem nových vpustí UV3 a UV4" ((1,55*1,55)-(3,14*0,275*0,275))*2,5*2(půdorysný rozměr * půdorysný rozměr * hl. výkopu) * počet = 10,825 [A] "zásyp kolem šachty Š1:" ((2,50*2,50)-(3,14*0,5*0,5)*2,5)*1(půdorysný rozměr * půdorysný rozměr * hl. výkopu) * počet = 4,288 [B] Celkem: A+B = 15,113 [C]
TS |  |  |  | položka zahrnuje: - kompletní provedení zemní konstrukce včetně nákupu a dopravy materiálu dle zadávací dokumentace - úprava ukládaného materiálu vlhčením, tříděním, promícháním nebo vysoušením, příp. jiné úpravy za účelem zlepšení jeho mech. vlastností - hutnění i různé míry hutnění - ošetření úložiště po celou dobu práce v něm vč. klimatických opatření - ztížení v okolí vedení, konstrukcí a objektů a jejich dočasné zajištění - ztížení provádění vč. hutnění ve ztížených podmínkách a stísněných prostorech - ztížené ukládání sypaniny pod vodu - ukládání po vrstvách a po jiných nutných částech (figurách) vč. dosypávek - spouštění a nošení materiálu - výměna částí zemní konstrukce znehodnocené klimatickými vlivy - udržování úložiště a jeho ochrana proti vodě - odvedení nebo obvedení vody v okolí úložiště a v úložišti - veškeré pomocné konstrukce umožňující provedení zemní konstrukce (příjezdy, sjezdy, nájezdy, lešení, podpěrné konstrukce, přemostění, zpevněné plochy, zakrytí a pod.)
P | 31 | 17481 | oB | ZÁSYP JAM A RÝH Z NAKUPOVANÝCH MATERIÁLŮ | M3 | 45 | 0 | 0 |  | 0 | 3
PP |  |  |  | Zásyp rýh od přípojek vpustí ŠD 0/32
VV |  |  |  | (11,50+9,50+9,0)*1,0*1,5*1,0 = 45,000 [A] "délky přípojek odečteny ze situace ACAD"
TS |  |  |  | položka zahrnuje: - kompletní provedení zemní konstrukce včetně nákupu a dopravy materiálu dle zadávací dokumentace - úprava ukládaného materiálu vlhčením, tříděním, promícháním nebo vysoušením, příp. jiné úpravy za účelem zlepšení jeho mech. vlastností - hutnění i různé míry hutnění - ošetření úložiště po celou dobu práce v něm vč. klimatických opatření - ztížení v okolí vedení, konstrukcí a objektů a jejich dočasné zajištění - ztížení provádění vč. hutnění ve ztížených podmínkách a stísněných prostorech - ztížené ukládání sypaniny pod vodu - ukládání po vrstvách a po jiných nutných částech (figurách) vč. dosypávek - spouštění a nošení materiálu - výměna částí zemní konstrukce znehodnocené klimatickými vlivy - udržování úložiště a jeho ochrana proti vodě - odvedení nebo obvedení vody v okolí úložiště a v úložišti - veškeré pomocné konstrukce umožňující provedení zemní konstrukce (příjezdy, sjezdy, nájezdy, lešení, podpěrné konstrukce, přemostění, zpevněné plochy, zakrytí a pod.)
P | 32 | 17581 | o | OBSYP POTRUBÍ A OBJEKTŮ Z NAKUPOVANÝCH MATERIÁLŮ | M3 | 15.18 | 0 | 0 |  | 0 | 3
PP |  |  |  | Krycí a boční obsyp přípojky vpustí (trubka PVC DN 150) Krycí a boční obsyp přípojky šachty (trubka PVC DN 150) kamenivo fr. 0/4
VV |  |  |  | "délka přípojek x plocha v příčném řezu:" (11,50+9,50+9,0)*1,0*0,506 = 15,180 [A] Celkem: A = 15,180 [B]
TS |  |  |  | položka zahrnuje: - kompletní provedení zemní konstrukce včetně nákupu a dopravy materiálu dle zadávací dokumentace - úprava ukládaného materiálu vlhčením, tříděním, promícháním nebo vysoušením, příp. jiné úpravy za účelem zlepšení jeho mech. vlastností - hutnění i různé míry hutnění - ošetření úložiště po celou dobu práce v něm vč. klimatických opatření - ztížení v okolí vedení, konstrukcí a objektů a jejich dočasné zajištění - ztížení provádění vč. hutnění ve ztížených podmínkách a stísněných prostorech - ztížené ukládání sypaniny pod vodu - ukládání po vrstvách a po jiných nutných částech (figurách) vč. dosypávek - spouštění a nošení materiálu - výměna částí zemní konstrukce znehodnocené klimatickými vlivy - ruční hutnění a výplň jam a prohlubní v podloží - úprava, očištění, ochrana a zhutnění podloží - svahování, hutnění a uzavírání povrchů svahů - zřízení lavic na svazích - udržování úložiště a jeho ochrana proti vodě - odvedení nebo obvedení vody v okolí úložiště a v úložišti - veškeré pomocné konstrukce umožňující provedení zemní konstrukce (příjezdy, sjezdy, nájezdy, lešení, podpěrné konstrukce, přemostění, zpevněné plochy, zakrytí a pod.) - zemina vytlačená potrubím o DN do 180mm se od kubatury obsypů neodečítá
P | 33 | 18110 |  | ÚPRAVA PLÁNĚ SE ZHUTNĚNÍM V HORNINĚ TŘ. I | M2 | 1267.382 | 0 | 0 |  | 0 | 3
PP |  |  |  | pod ŠDa 0/63 Ge rekonstrukce mostu probíhá za provozu po polovinách
VV |  |  |  | "ŠDa 0/63 Ge tl. min. 150 mm" "Plocha dle ACAD: 539+512 m2" "šířkový""součinitel vrstvy: 10.25/8.50" (539+512)*(10.25/8.50) = 1267,382 [A] Celkem: A = 1267,382 [B]
TS |  |  |  | položka zahrnuje úpravu pláně včetně vyrovnání výškových rozdílů. Míru zhutnění určuje projekt.
P | 34 | 18221 |  | ROZPROSTŘENÍ ORNICE VE SVAHU V TL DO 0,10M | M2 | 324.33 | 0 | 0 |  | 0 | 3
PP |  |  |  | rozprostření zemina vhodné k osetí na nových svazích sjezdů mtr. si zajistí zhotovitel vč. nutné manipulace a dopravy
VV |  |  |  | "1,3 svah koeficient" 1,3*(25+18+29+46+24+4+3+35) = 239,200 [A] "zemní krajnice:" "Plocha dle ACAD: 75,19+63,89+74,48+41,83 m2" "asfaltový recyklát: 2/3 plochy" "hlušina: 1/3 plochy" (75,19+63,89+74,48+41,83)*(1/3) = 85,130 [B] Celkem: A+B = 324,330 [C]
TS |  |  |  | položka zahrnuje: nutné přemístění ornice z dočasných skládek vzdálených do 50m rozprostření ornice v předepsané tloušťce ve svahu přes 1:5
P | 35 | 18241 |  | ZALOŽENÍ TRÁVNÍKU RUČNÍM VÝSEVEM | M2 | 324.33 | 0 | 0 |  | 0 | 3
PP |  |  |  | Výměry dle ACAD
VV |  |  |  | "1,3 svah koeficient" 1,3*(25+18+29+46+24+4+3+35) = 239,200 [A] "zemní krajnice:" "Plocha dle ACAD: 75,19+63,89+74,48+41,83 m2" "asfaltový recyklát: 2/3 plochy" "hlušina: 1/3 plochy" (75,19+63,89+74,48+41,83)*(1/3) = 85,130 [B] Celkem: A+B = 324,330 [C]
TS |  |  |  | Zahrnuje dodání předepsané travní směsi, její výsev na ornici, zalévání, první pokosení, to vše bez ohledu na sklon terénu
SD |  | 2 |  | Základy |  |  |  | 0
P | 36 | 21331 |  | DRENÁŽNÍ VRSTVY Z BETONU MEZEROVITÉHO (DRENÁŽNÍHO) | M3 | 2.61 | 0 | 0 |  | 0 | 3
PP |  |  |  | drenážní beton okolo rubových drenáží rekonstrukce mostu probíhá za provozu po polovinách
VV |  |  |  | 2*0,3*0,3*14,50 = 2,610 [A] Celkem: A = 2,610 [B]
TS |  |  |  | Položka zahrnuje: - dodávku předepsaného materiálu pro drenážní vrstvu, včetně mimostaveništní a vnitrostaveništní dopravy - provedení drenážní vrstvy předepsaných rozměrů a předepsaného tvaru
P | 37 | 21341 |  | DRENÁŽNÍ VRSTVY Z PLASTBETONU (PLASTMALTY) | M3 | 2.14 | 0 | 0 |  | 0 | 3
PP
VV |  |  |  | "drenážní polymerbeton š. 300 mm, tl. 35 mm (nahrazuje ochranu izolace v úžlabí + před DZ):" "plocha: 64.14 m2" 61,14*0,035 = 2,140 [A] Celkem: A = 2,140 [B]
TS |  |  |  | Položka zahrnuje: - dodávku předepsaného materiálu pro drenážní vrstvu, včetně mimostaveništní a vnitrostaveništní dopravy - provedení drenážní vrstvy předepsaných rozměrů a předepsaného tvaru
P | 38 | 21361 |  | DRENÁŽNÍ VRSTVY Z GEOTEXTILIE | M2 | 405.364 | 0 | 0 |  | 0 | 3
PP |  |  |  | Ochranná geotextilie na těsnící membráně 500 g/m2 2 vrstvy rekonstrukce mostu probíhá za provozu po polovinách
VV |  |  |  | "opěra 1:" 8.99 * 11.162*2 = 200,693 [A] "opěra 4:" 9.16*11,172*2 = 204,671 [B] Celkem: A+B = 405,364 [C]
TS |  |  |  | Položka zahrnuje: - dodávku předepsané geotextilie (včetně nutných přesahů) pro drenážní vrstvu, včetně mimostaveništní a vnitrostaveništní dopravy - provedení drenážní vrstvy předepsaných rozměrů a předepsaného tvaru
P | 39 | 21362 |  | DRENÁŽNÍ VRSTVY Z GEOSÍTĚ | M2 | 202.682 | 0 | 0 |  | 0 | 3
PP |  |  |  | Těsnící folie HDPE membrána tl. 2 mm, svařovaná, min pevnost 20 kn/m rekonstrukce mostu probíhá za provozu po polovinách
VV |  |  |  | "opěra 1:" 8.99 * 11.162 = 100,346 [A] "opěra 4:" 9.16*11,172 = 102,336 [B] Celkem: A+B = 202,682 [C]
TS |  |  |  | Položka zahrnuje: - dodávku předepsané geosítě (včetně nutných přesahů) pro drenážní vrstvu, včetně mimostaveništní a vnitrostaveništní dopravy - provedení drenážní vrstvy předepsaných rozměrů a předepsaného tvaru
P | 40 | 224313 | Z | PILOTY Z PROSTÉHO BETONU C16/20 | M3 | 3.181 | 0 | 0 |  | 0 | 3
PP
VV |  |  |  | "Výplň spodní části vrtu pro záporové pažení, dl. 3,5 m C16/20-C0:" 3,1416*0,15*0,15*3,5*5*2 = 2,474 [A] "Výplň spodní části vrtu pro záporové pažení, dl. 2,5 m C16/20-C0:" 3,1416*0,15*0,15*2,5*2*2 = 0,707 [B] Celkem: A+B = 3,181 [C]
TS |  |  |  | položka zahrnuje: - dodání čerstvého betonu (betonové směsi) požadované kvality, jeho uložení do požadovaného tvaru, konzistenci čerstvého betonu a způsobu hutnění, ošetření a ochranu betonu - zhotovení nepropustného, mrazuvzdorného betonu a betonu požadované trvanlivosti a vlastností - užití potřebných přísad a technologií výroby betonu - zřízení pracovních a dilatačních spar, včetně potřebných úprav, výplně, vložek, opracování, očištění a ošetření - bednění požadovaných konstr. (i ztracené) s úpravou dle požadované kvality povrchu betonu, včetně odbedňovacích a odskružovacích prostředků - podpěrné konstr. (skruže) a lešení všech druhů pro bednění, uložení čerstvého betonu, výztuže a doplňkových konstr., vč. požadovaných otvorů, ochranných a bezpečnostních opatření a základů těchto konstrukcí a lešení - vytvoření kotevních čel, kapes, nálitků, a sedel - zřízení všech požadovaných otvorů, kapes, výklenků, prostupů, dutin, drážek a pod., vč. ztížení práce a úprav kolem nich - úpravy pro osazení výztuže, doplňkových konstrukcí a vybavení - úpravy povrchu pro položení požadované izolace, povlaků a nátěrů, případně vyspravení - ztížení práce u kabelových a injektážních trubek a ostatních zařízení osazovaných do betonu - konstrukce betonových kloubů, upevnění kotevních prvků a doplňkových konstrukcí - nátěry zabraňující soudržnost betonu a bednění - výplň, těsnění a tmelení spar a spojů - opatření povrchů betonu izolací proti zemní vlhkosti v částech, kde přijdou do styku se zeminou nebo kamenivem - případné zřízení spojovací vrstvy u základů - úpravy pro osazení zařízení ochrany konstrukce proti vlivu bludných proudů - objem betonu pro přebetonování a nadbetonování, který se nepřičítá ke stanovenému objemu výplně piloty - ukončení piloty pod ústím vrtu a vyplnění zbývající části sypaninou nebo kamenivem - odbourání a odstranění znehodnocené části výplně a úprava hlavy piloty před výstavbou další konstrukční části - zřízení výplně piloty pod hladinou vody - veškerý materiál, výrobky a polotovary, včetně mimostaveništní a vnitrostaveništní dopravy - nezahrnuje vrty
P | 41 | 22594 | Z | ZÁPOROVÉ PAŽENÍ Z KOVU TRVALÉ | T | 1.483 | 0 | 0 |  | 0 | 3
PP |  |  |  | Záporové pažení v přechodové oblasti pro realizaci stavby po polovinách: Spodní část sloupů záporového pažení heb 140 (33,7 kg/m), nebudou se odstraňovat jsou zabetonované do vrtů.
VV |  |  |  | 3.50*0.0337*5*2 = 1,180 [A] 2.25*0.0337*2*2 = 0,303 [B] Celkem: A+B = 1,483 [C]
TS |  |  |  | položka zahrnuje dodávku ocelových zápor, jejich osazení do připravených vrtů včetně zabetonování konců a obsypu, případně jejich zaberanění. Ocelová převázka se započítá do výsledné hmotnosti.
P | 42 | 22694 | Z | ZÁPOROVÉ PAŽENÍ Z KOVU DOČASNÉ | T | 2.237 | 0 | 0 |  | 0 | 3
PP |  |  |  | Záporové pažení v přechodové oblasti pro realizaci stavby po polovinách: Horní část sloupů záporového pažení HEB 140 (33,7 kg/m) + ocelová převázka U180 (22,0 kg/m) záp. pažení, vč. vyztužení rohů pažení, Včetně odřezání. Vč. likvidace a odvozu v režii zhotovitele
VV |  |  |  | 3.50*0.0337*5*2 = 1,180 [A] 2.25*0.0337*2*2 = 0,303 [B] 4.00*0.0337*1*2(vč. kotvení k rubu opěry) = 0,270 [C] "ocelová převázka U180:" 11.0*0,022*1*2 = 0,484 [D] Celkem: A+B+C+D = 2,236 [E]
TS |  |  |  | položka zahrnuje opotřebení ocelových zápor, jejich osazení do připravených vrtů včetně zabetonování konců a obsypu, případně jejich zaberanění a jejich odstranění. Ocelová převázka se započítá do výsledné hmotnosti.
P | 43 | 22695 | Z | VÝDŘEVA ZÁPOROVÉHO PAŽENÍ DOČASNÁ (KUBATURA) | M3 | 3.419 | 0 | 0 |  | 0 | 3
PP |  |  |  | Záporové pažení v přechodové oblasti pro realizaci stavby po polovinách: Výdřeva dočasného ZP. Včetně odřezání. Vč. Likvidace a odvozu v režii zhotovitele
VV |  |  |  | "Plocha vydřevy 34.19 m2, tl. 0,05 m:" 34.19*0.05*2 = 3,419 [A] Celkem: A = 3,419 [B]
TS |  |  |  | položka zahrnuje osazení pažin bez ohledu na druh, jejich opotřebení a jejich odstranění
P | 44 | 26125 | Z | VRTY PRO KOTVENÍ, INJEKTÁŽ A MIKROPILOTY NA POVRCHU TŘ. II D DO 300MM | M | 88 | 0 | 0 |  | 0 | 3
PP |  |  |  | (prof. 300 mm, pažené ocelovými výpaženicemi) odvozná vzdálenost v režii zhotovitele
VV |  |  |  | "Vrty dl. 6,5 m pro piloty DN 0,3 m á 1,50 m:" 7,0*5*2 = 70,000 [A] "Vrty dl. 4,5 m pro piloty DN 0,3 m á 1,50 m:" 4,50*2*2 = 18,000 [B] Celkem: A+B = 88,000 [C]
TS |  |  |  | položka zahrnuje: přemístění, montáž a demontáž vrtných souprav svislou dopravu zeminy z vrtu vodorovnou dopravu zeminy bez uložení na skládku případně nutné pažení dočasné (včetně odpažení) i trvalé
P | 45 | 261512 |  | VRTY PRO KOTVENÍ A INJEKTÁŽ TŘ V NA POVRCHU D DO 16MM | M | 718 | 0 | 0 |  | 0 | 3
PP |  |  |  | vrty pro kotvení výztuže vč. odvozu a likvidace odpadu rekonstrukce mostu probíhá za provozu po polovinách
VV |  |  |  | "vrty pro dobetonávku horní části křídel:" "DN16 DL. 500 mm" "křídlo č.1:" "délka křídla: 7,505 m" "počet: 7,505/0,15 = 50" 50*2*0,5 = 50,000 [A] "křídlo č.2:" "délka křídla: 7,581 m" "počet: 7,581/0,15 = 51" 51*2*0,5 = 51,000 [B] "křídlo č.3:" "délka křídla: 9,917 m" "počet: 9,917/0,15 = 66" 66*2*0,5 = 66,000 [C] "křídlo č.4:" "délka křídla: 9,784 m" "počet: 9,784/0,15 = 65" 65*2*0,5 = 65,000 [D] "Vrtání otvorů pro spřažení horní desky DN 16, hl. 100 mm:" "1 nosník: 3*60 ks" "nosníků: 9*3 ks" (3*60)*(9*3)*0,1 = 486,000 [E] Celkem: A+B+C+D+E = 718,000 [F]
TS |  |  |  | položka zahrnuje: přemístění, montáž a demontáž vrtných souprav svislou dopravu zeminy z vrtu vodorovnou dopravu zeminy bez uložení na skládku případně nutné pažení dočasné (včetně odpažení) i trvalé
P | 46 | 261513 |  | VRTY PRO KOTVENÍ A INJEKTÁŽ TŘ V NA POVRCHU D DO 25MM | M | 280.5 | 0 | 0 |  | 0 | 3
PP |  |  |  | vrty pro kotvení výztuže vč. odvozu a likvidace odpadu rekonstrukce mostu probíhá za provozu po polovinách
VV |  |  |  | "Vrtání otvorů pro výztuž závěrné zídka a úložného prahu:" "VRT DN20 mm dl. 500 mm á 150 mm" "O""pěra 1:" "délka: 13.880 m" "počet: 13,88/0,15 = 93" 93*3*0,5 = 139,500 [A] "opěra 4:" "délka: 14.061 m" "počet: 14,061/0,15 = 94" 94*3*0,5 = 141,000 [B] Celkem: A+B = 280,500 [C]
TS |  |  |  | položka zahrnuje: přemístění, montáž a demontáž vrtných souprav svislou dopravu zeminy z vrtu vodorovnou dopravu zeminy bez uložení na skládku případně nutné pažení dočasné (včetně odpažení) i trvalé
P | 47 | 261616 |  | VRTY PRO KOTV, INJEKT, MIKROPIL NA POVRCHU TŘ VI D DO 80MM | M | 20.54 | 0 | 0 |  | 0 | 3
PP |  |  |  | vč. odvozu a likvidace odpadu rekonstrukce mostu probíhá za provozu po polovinách
VV |  |  |  | "vývrt pro osazení trubiček odvodnění dutin nosníků" "vrt DN 80, Dl. 200 mm, " 16*6*0,2 = 19,200 [A] "vývrt pro osazení trubičekodvodnění izolace" "vrt DN 80, Dl. 140 mm, svislý" 3*2*0,14 = 0,840 [B] "vrt DN 80, Dl. 250 mm, šikmý" 2*0,25 = 0,500 [C] Celkem: A+B+C = 20,540 [D]
TS |  |  |  | položka zahrnuje: přemístění, montáž a demontáž vrtných souprav svislou dopravu zeminy z vrtu vodorovnou dopravu zeminy bez uložení na skládku případně nutné pažení dočasné (včetně odpažení) i trvalé
P | 48 | 26164 |  | VRTY PRO KOTVENÍ, INJEKTÁŽ A MIKROPILOTY NA POVRCHU TŘ. VI D DO 200MM | M | 2.88 | 0 | 0 |  | 0 | 3
PP |  |  |  | Vrtání otvorů pro nové odvodňovače DN 200: 12 ks (přes dvě příruby) vč. odvozu a likvidace odpadu rekonstrukce mostu probíhá za provozu po polovinách
VV |  |  |  | 0,12*(12*2) = 2,880 [A] Celkem: A = 2,880 [B]
TS |  |  |  | položka zahrnuje: přemístění, montáž a demontáž vrtných souprav svislou dopravu zeminy z vrtu vodorovnou dopravu zeminy bez uložení na skládku případně nutné pažení dočasné (včetně odpažení) i trvalé
SD |  | 3 |  | Svislé konstrukce |  |  |  | 0
P | 49 | 317126 |  | ŘÍMSY Z DÍLCŮ ŽELEZOBETONOVÝCH DO C40/50 | M3 | 6.523 | 0 | 0 |  | 0 | 3
PP |  |  |  | Licní prafabrikat výška 50 cm plocha: 0,06 m2 Levá římsa: 108.722 m vč. kovových kotvících prvků LP (vzpěradla, kotvy, rektifikace atd.) vč. ztraceného bednění pro osazení LP
VV |  |  |  | 0,06*108,722 = 6,523 [A] Celkem: A = 6,523 [B]
TS |  |  |  | - dodání dílce požadovaného tvaru a vlastností, jeho skladování, doprava a osazení do definitivní polohy, včetně komplexní technologie výroby a montáže dílců, ošetření a ochrana dílců, - u dílců železobetonových a předpjatých veškerá výztuž, případně i tuhé kovové prvky a závěsná oka, - úpravy a zařízení pro uložení a transport dílce, - veškeré požadované úpravy dílců, včetně doplňkových konstrukcí a vybavení, - sestavení dílce na stavbě včetně montážních zařízení, plošin a prahů a pod., - výplň, těsnění a tmelení spár a spojů, - očištění a ošetření úložných ploch, - zednické výpomoce pro montáž dílců, - označení dílce výrobním štítkem nebo jiným způsobem, - úpravy dílce pro dodržení požadované přesnosti jeho osazení, včetně případných měření, - veškerá zařízení pro zajištění stability v každém okamžiku, - další práce dané případně specifikací k příslušnému prefabrik. dílci (úprava pohledových ploch, příp. rubových ploch, osazení měřících zařízení, zkoušení a měření dílců a pod.).
P | 50 | 31717 |  | KOVOVÉ KONSTRUKCE PRO KOTVENÍ ŘÍMSY | KG | 2616 | 0 | 0 |  | 0 | 3
PP |  |  |  | 8kg/ks, včetně říms na křídlech Kotevní prvky tvaru V: Levá římsa: délka římsy: 108.722 m 109*8,0 Pravá římsa: délka římsy: 108.634 m 109*2*8,0 kotvení LP je součástí položky LP
VV |  |  |  | 109*8,0 = 872,000 [A] 109*2*8,0 = 1744,000 [B] Celkem: A+B = 2616,000 [C]
TS |  |  |  | Položka zahrnuje dodávku (výrobu) kotevního prvku předepsaného tvaru a jeho osazení do předepsané polohy včetně nezbytných prací (vrty, zálivky apod.)
P | 51 | 317325 |  | ŘÍMSY ZE ŽELEZOBETONU DO C30/37 (B37) | M3 | 82.589 | 0 | 0 |  | 0 | 3
PP |  |  |  | ŽB římsa C30/34-XF4: Levá římsa: plocha: 0.31 m2 délka římsy: 108.722 m Pravá římsa: plocha: 0.45 m2 délka římsy: 108.634 m
VV |  |  |  | 0,31*108,722 = 33,704 [A] 0,45*108,634 = 48,885 [B] Celkem: A+B = 82,589 [C]
TS |  |  |  | Položka zahrnuje: - dodání čerstvého betonu (betonové směsi) požadované kvality, jeho uložení do požadovaného tvaru při jakékoliv hustotě výztuže, konzistenci čerstvého betonu a způsobu hutnění, ošetření a ochranu betonu, - zhotovení nepropustného, mrazuvzdorného betonu a betonu požadované trvanlivosti a vlastností, užití potřebných přísad a technologií výroby betonu, - zřízení pracovních a dilatačních spar, včetně potřebných úprav, výplně, vložek, opracování, očištění a ošetření, - bednění požadovaných konstr. (i ztracené) s úpravou dle požadované kvality povrchu betonu, včetně odbedňovacích a odskružovacích prostředků, nátěrů zabraňujících soudržnosti betonu a bednění, - podpěrné konstr. (skruže) a lešení všech druhů pro bednění, vč. ochranných a bezpečnostních opatření a základů těchto konstrukcí a lešení, - vytvoření kotevních čel, kapes, nálitků a sedel, zřízení všech požadovaných otvorů, výklenků, prostupů, dutin, drážek a pod., vč. ztížení práce a úprav kolem nich, - úpravy pro osazení výztuže, doplňkových konstrukcí a vybavení, - úpravy povrchu pro položení požadované izolace, povlaků a nátěrů, případně vyspravení, - ztížení práce u kabelových a injektážních trubek a ostatních zařízení osazovaných do betonu, - konstrukce betonových kloubů, upevnění kotevních prvků a doplňkových konstrukcí, - nátěry zabraňující soudržnost betonu a bednění, - výplň, těsnění a tmelení spar a spojů, - opatření povrchů betonu izolací proti zemní vlhkosti v částech, kde přijdou do styku se zeminou nebo kamenivem, - případné zřízení spojovací vrstvy u základů, - úpravy pro osazení zařízení ochrany konstrukce proti vlivu bludných proudů, Položka nezahrnuje: - dodání a osazení výztuže
P | 52 | 317365 |  | VÝZTUŽ ŘÍMS Z OCELI 10505, B500B | T | 18.583 | 0 | 0 |  | 0 | 3
PP |  |  |  | B500B, parametricky 225 kg/m3
VV |  |  |  | 82,589*0,225 = 18,583 [A] Celkem: A = 18,583 [B]
TS |  |  |  | položka zahrnuje: - dodání betonářské výztuže v požadované kvalitě, stříhání, řezání, ohýbání a spojování do všech požadovaných tvarů (vč. armakošů) a uložení s požadovaným zajištěním polohy a krytí výztuže betonem, - veškeré svary nebo jiné spoje výztuže, - pomocné konstrukce a práce pro osazení a upevnění výztuže, - zednické výpomoci pro montáž betonářské výztuže, - úpravy výztuže pro osazení doplňkových konstrukcí, - ochranu výztuže do doby jejího zabetonování, - úpravy výztuže pro zřízení železobetonových kloubů, kotevních prvků, závěsných ok a doplňkových konstrukcí, - veškerá opatření pro zajištění soudržnosti výztuže a betonu, - vodivé propojení výztuže, které je součástí ochrany konstrukce proti vlivům bludných proudů, vyvedení do měřících skříní nebo míst pro měření bludných proudů (vlastní měřící skříně se uvádějí položkami SD 74) - povrchovou antikorozní úpravu výztuže, - separaci výztuže, - osazení měřících zařízení a úpravy pro ně, - osazení měřících skříní nebo míst pro měření bludných proudů.
P | 53 | 333325 |  | MOSTNÍ OPĚRY A KŘÍDLA ZE ŽELEZOVÉHO BETONU DO C30/37 | M3 | 169.87 | 0 | 0 |  | 0 | 3
PP |  |  |  | C 30/37-XF4
VV |  |  |  | "rozšíření úložného prahu" "C 30/37-XF4" "opěra 1:" "plocha př. řezu: 0.71 m2" "délka: 11.162 m" 0,71*11,162 = 7,925 [A] "opěra 4:" "plocha př. řezu: 0.66 m2" "délka: 11.172 m" 0,66*11,172 = 7,374 [B] "závěrné zídky" "C 30/37-XF4" "opěra 1:" "plocha př. řezu: 1.11 m2" "délka: 13.880 m" 1,11*13,880 = 15,407 [C] "opěra 4:" "plocha př. řezu: 1.06 m2" "délka: 14.061 m" 1,06*14,061 = 14,905 [D] "dobetonávka horní části křídel:" "C 30/37-XF2" "křídlo č.1:" "plocha př. řezu: 3.50 m2" "délka křídla: 7,505 m" 3,50*7,505 = 26,268 [E] "křídlo č.2:" "plocha př. řezu: 3.57 m2" "délka křídla: 7,581 m" 3,57*7,581 = 27,064 [F] "křídlo č.3:" "plocha př. řezu: 3.62 m2" "délka křídla: 9,917 m" 3,62*9,917 = 35,900 [G] "křídlo č.4:" "plocha př. řezu: 3.58 m2" "délka křídla: 9,784 m" 3,58*9,784 = 35,027 [H] Celkem: A+B+C+D+E+F+G+H = 169,868 [I]
TS |  |  |  | - dodání čerstvého betonu (betonové směsi) požadované kvality, jeho uložení do požadovaného tvaru při jakékoliv hustotě výztuže, konzistenci čerstvého betonu a způsobu hutnění, ošetření a ochranu betonu, - zhotovení nepropustného, mrazuvzdorného betonu a betonu požadované trvanlivosti a vlastností, - užití potřebných přísad a technologií výroby betonu, - zřízení pracovních a dilatačních spar, včetně potřebných úprav, výplně, vložek, opracování, očištění a ošetření, - bednění požadovaných konstr. (i ztracené) s úpravou dle požadované kvality povrchu betonu, včetně odbedňovacích a odskružovacích prostředků, - podpěrné konstr. (skruže) a lešení všech druhů pro bednění, uložení čerstvého betonu, výztuže a doplňkových konstr., vč. požadovaných otvorů, ochranných a bezpečnostních opatření a základů těchto konstrukcí a lešení, - vytvoření kotevních čel, kapes, nálitků, a sedel, - zřízení všech požadovaných otvorů, kapes, výklenků, prostupů, dutin, drážek a pod., vč. ztížení práce a úprav kolem nich, - úpravy pro osazení výztuže, doplňkových konstrukcí a vybavení, - úpravy povrchu pro položení požadované izolace, povlaků a nátěrů, případně vyspravení, - ztížení práce u kabelových a injektážních trubek a ostatních zařízení osazovaných do betonu, - konstrukce betonových kloubů, upevnění kotevních prvků a doplňkových konstrukcí, - nátěry zabraňující soudržnost betonu a bednění, - výplň, těsnění a tmelení spar a spojů, - opatření povrchů betonu izolací proti zemní vlhkosti v částech, kde přijdou do styku se zeminou nebo kamenivem, - případné zřízení spojovací vrstvy u základů, - úpravy pro osazení zařízení ochrany konstrukce proti vlivu bludných proudů
P | 54 | 333365 |  | VÝZTUŽ MOSTNÍCH OPĚR A KŘÍDEL Z OCELI 10505, B500B | T | 29.955 | 0 | 0 |  | 0 | 3
PP |  |  |  | včetně chemických kotev pro vlepovanou výztuž počet viz vrty pro kotvení DN do 16 mm a DN do 25 mm
VV |  |  |  | "bet. výztuž, B500B, 180kg/m3" "rozšíření úložného prahu" "C 30/37-XF4" "opěra 1:" 0,71*11,162*0.18 = 1,427 [A] "opěra 4:" 0,66*11,172*0.18 = 1,327 [B] "závěrné zídky" "C 30/37-XF4" "opěra 1:" 1,11*13,880*0.18 = 2,773 [C] "opěra 4:" 1,06*14,061*0,18 = 2,683 [D] "bet. výztuž, B500B, 175 kg/m3" "dobetonávka horní části křídel:" "C 30/37-XF2" "křídlo č.1:" 3,50*7,505*0,175 = 4,597 [E] "křídlo č.2:" 3,57*7,581*0,175 = 4,736 [F] "křídlo č.3:" 3,62*9,917*0,175 = 6,282 [G] "křídlo č.4:" 3,58*9,784*0,175 = 6,130 [H] Celkem: A+B+C+D+E+F+G+H = 29,955 [I]
TS |  |  |  | Položka zahrnuje veškerý materiál, výrobky a polotovary, včetně mimostaveništní a vnitrostaveništní dopravy (rovněž přesuny), včetně naložení a složení, případně s uložením - dodání betonářské výztuže v požadované kvalitě, stříhání, řezání, ohýbání a spojování do všech požadovaných tvarů (vč. armakošů) a uložení s požadovaným zajištěním polohy a krytí výztuže betonem, - veškeré svary nebo jiné spoje výztuže, - pomocné konstrukce a práce pro osazení a upevnění výztuže, - zednické výpomoci pro montáž betonářské výztuže, - úpravy výztuže pro osazení doplňkových konstrukcí, - ochranu výztuže do doby jejího zabetonování, - úpravy výztuže pro zřízení železobetonových kloubů, kotevních prvků, závěsných ok a doplňkových konstrukcí, - veškerá opatření pro zajištění soudržnosti výztuže a betonu, - vodivé propojení výztuže, které je součástí ochrany konstrukce proti vlivům bludných proudů, vyvedení do měřících skříní nebo míst pro měření bludných proudů (vlastní měřící skříně se uvádějí položkami SD 74), - povrchovou antikorozní úpravu výztuže, - separaci výztuže, - osazení měřících zařízení a úpravy pro ně, - osazení měřících skříní nebo míst pro měření bludných proudů.
SD |  | 4 |  | Vodorovné konstrukce |  |  |  | 0
P | 55 | 420324 |  | PŘECHODOVÉ DESKY MOSTNÍCH OPĚR ZE ŽELEZOBETONU C25/30 | M3 | 50.471 | 0 | 0 |  | 0 | 3
PP |  |  |  | přechodová deska C25/30-XF2 rekonstrukce mostu probíhá za provozu po polovinách
VV |  |  |  | "opěra 1:" 7.00*10.29*0,35 = 25,211 [A] "opěra 2:" 7.00*10.31*0,35 = 25,260 [B] Celkem: A+B = 50,470 [C]
TS |  |  |  | - dodání čerstvého betonu (betonové směsi) požadované kvality, jeho uložení do požadovaného tvaru při jakékoliv hustotě výztuže, konzistenci čerstvého betonu a způsobu hutnění, ošetření a ochranu betonu, - zhotovení nepropustného, mrazuvzdorného betonu a betonu požadované trvanlivosti a vlastností, - užití potřebných přísad a technologií výroby betonu, - zřízení pracovních a dilatačních spar, včetně potřebných úprav, výplně, vložek, opracování, očištění a ošetření, - bednění požadovaných konstr. (i ztracené) s úpravou dle požadované kvality povrchu betonu, včetně odbedňovacích a odskružovacích prostředků, - podpěrné konstr. (skruže) a lešení všech druhů pro bednění, uložení čerstvého betonu, výztuže a doplňkových konstr., vč. požadovaných otvorů, ochranných a bezpečnostních opatření a základů těchto konstrukcí a lešení, - vytvoření kotevních čel, kapes, nálitků, a sedel, - zřízení všech požadovaných otvorů, kapes, výklenků, prostupů, dutin, drážek a pod., vč. ztížení práce a úprav kolem nich, - úpravy pro osazení výztuže, doplňkových konstrukcí a vybavení, - úpravy povrchu pro položení požadované izolace, povlaků a nátěrů, případně vyspravení, - ztížení práce u kabelových a injektážních trubek a ostatních zařízení osazovaných do betonu, - konstrukce betonových kloubů, upevnění kotevních prvků a doplňkových konstrukcí, - nátěry zabraňující soudržnost betonu a bednění, - výplň, těsnění a tmelení spar a spojů, - opatření povrchů betonu izolací proti zemní vlhkosti v částech, kde přijdou do styku se zeminou nebo kamenivem, - případné zřízení spojovací vrstvy u základů, - úpravy pro osazení zařízení ochrany konstrukce proti vlivu bludných proudů
P | 56 | 420365 |  | VÝZTUŽ PŘECHODOVÝCH DESEK MOSTNÍCH OPĚR Z OCELI 10505, B500B | T | 10.094 | 0 | 0 |  | 0 | 3
PP |  |  |  | B500B, 200 kg/m3
VV |  |  |  | 50,471*0,200 = 10,094 [A] Celkem: A = 10,094 [B]
TS |  |  |  | Položka zahrnuje veškerý materiál, výrobky a polotovary, včetně mimostaveništní a vnitrostaveništní dopravy (rovněž přesuny), včetně naložení a složení, případně s uložením - dodání betonářské výztuže v požadované kvalitě, stříhání, řezání, ohýbání a spojování do všech požadovaných tvarů (vč. armakošů) a uložení s požadovaným zajištěním polohy a krytí výztuže betonem, - veškeré svary nebo jiné spoje výztuže, - pomocné konstrukce a práce pro osazení a upevnění výztuže, - zednické výpomoci pro montáž betonářské výztuže, - úpravy výztuže pro osazení doplňkových konstrukcí, - ochranu výztuže do doby jejího zabetonování, - úpravy výztuže pro zřízení železobetonových kloubů, kotevních prvků, závěsných ok a doplňkových konstrukcí, - veškerá opatření pro zajištění soudržnosti výztuže a betonu, - vodivé propojení výztuže, které je součástí ochrany konstrukce proti vlivům bludných proudů, vyvedení do měřících skříní nebo míst pro měření bludných proudů (vlastní měřící skříně se uvádějí položkami SD 74), - povrchovou antikorozní úpravu výztuže, - separaci výztuže, - osazení měřících zařízení a úpravy pro ně, - osazení měřících skříní nebo míst pro měření bludných proudů.
P | 57 | 428400 |  | MOSTNÍ LOŽISKA Z OCELI (OCELOLITINY) - ÚDRŽBA | KUS | 54 | 0 | 0 |  | 0 | 3
PP
VV |  |  |  | "Stávající válcová ložiska se odrezí (otryskání abrazivním materiálem), opatří se PKO (nátěr)." "Úprava povrchu ocelových konstrukcí musí splňovat, dle TKP kap. 19, odolnost pro stupeň korozní agresivity atmosféry C4 + K1." "Válcová ložiska se namažou vazelínou." 3*9 = 27,000 [A] "Stávající pevná ložiska se odrezí (otryskání abrazivním materiálem) a opatří se PKO (nátěr)." "Úprava povrchu ocelových konstrukcí musí splňovat, dle TKP kap. 19, odolnost pro stupeň korozní agresivity atmosféry C4 + K1." 3*9 = 27,000 [B] Celkem: A+B = 54,000 [C]
TS |  |  |  | - zahrnuje úpravu stávajících ložisek předepsanou v zadávací dokumentaci - lešení a podpěrné konstrukce - nastavení ložisek a odborná prohlídka - dočasné zpevnění nebo naopak dočasné uvolnění ložisek
P | 58 | 431125 |  | SCHODIŠŤ KONSTR Z DÍLCŮ ŽELEZOBETON DO C30/37 (B37) | M3 | 3.004 | 0 | 0 |  | 0 | 3
PP |  |  |  | služební schodiště
VV |  |  |  | "opěra 1 schodnice 350x175x750 mm - 24 ks:" 0,40*0,175*0,750*24 = 1,260 [A] "opěra 2 schodnice 400x155x750 mm - 30 ks:" 0,500*0,155*0,750*30 = 1,744 [B] Celkem: A+B = 3,004 [C]
TS |  |  |  | - dodání dílce požadovaného tvaru a vlastností, jeho skladování, doprava a osazení do definitivní polohy, včetně komplexní technologie výroby a montáže dílců, ošetření a ochrana dílců, - u dílců železobetonových a předpjatých veškerá výztuž, případně i tuhé kovové prvky a závěsná oka, - úpravy a zařízení pro uložení a transport dílce, - veškeré požadované úpravy dílců, včetně doplňkových konstrukcí a vybavení, - sestavení dílce na stavbě včetně montážních zařízení, plošin a prahů a pod., - výplň, těsnění a tmelení spár a spojů, - očištění a ošetření úložných ploch, - zednické výpomoce pro montáž dílců, - označení dílce výrobním štítkem nebo jiným způsobem, - úpravy dílce pro dodržení požadované přesnosti jeho osazení, včetně případných měření, - veškerá zařízení pro zajištění stability v každém okamžiku, - další práce dané případně specifikací k příslušnému prefabrik. dílci (úprava pohledových ploch, příp. rubových ploch, osazení měřících zařízení, zkoušení a měření dílců a pod.).
P | 59 | 451311 | o | PODKL A VÝPLŇ VRSTVY Z PROST BET DO C8/10 | M3 | 1.419 | 0 | 0 |  | 0 | 3
PP |  |  |  | Beton C8/10 U nově budovaných vpustí
VV |  |  |  | "podkladní beton tl. 0,1m""vpusti UV3 a UV4: " (1,55*1,55*0,1)*2 = 0,481 [A] "(půdorysná plocha * tl.) * počet kusů" "podkladní beton tl. 0,1m""šachta Š1:" (2,50*2,50*0,15)*1 = 0,938 [B] "(půdorysná plocha * tl.) * počet kusů" Celkem: A+B = 1,418 [C]
TS |  |  |  | - dodání čerstvého betonu (betonové směsi) požadované kvality, jeho uložení do požadovaného tvaru při jakékoliv hustotě výztuže, konzistenci čerstvého betonu a způsobu hutnění, ošetření a ochranu betonu, - zhotovení nepropustného, mrazuvzdorného betonu a betonu požadované trvanlivosti a vlastností, - užití potřebných přísad a technologií výroby betonu, - zřízení pracovních a dilatačních spar, včetně potřebných úprav, výplně, vložek, opracování, očištění a ošetření, - bednění požadovaných konstr. (i ztracené) s úpravou dle požadované kvality povrchu betonu, včetně odbedňovacích a odskružovacích prostředků, - podpěrné konstr. (skruže) a lešení všech druhů pro bednění, uložení čerstvého betonu, výztuže a doplňkových konstr., vč. požadovaných otvorů, ochranných a bezpečnostních opatření a základů těchto konstrukcí a lešení, - vytvoření kotevních čel, kapes, nálitků, a sedel, - zřízení všech požadovaných otvorů, kapes, výklenků, prostupů, dutin, drážek a pod., vč. ztížení práce a úprav kolem nich, - úpravy pro osazení výztuže, doplňkových konstrukcí a vybavení, - úpravy povrchu pro položení požadované izolace, povlaků a nátěrů, případně vyspravení, - ztížení práce u kabelových a injektážních trubek a ostatních zařízení osazovaných do betonu, - konstrukce betonových kloubů, upevnění kotevních prvků a doplňkových konstrukcí, - nátěry zabraňující soudržnost betonu a bednění, - výplň, těsnění a tmelení spar a spojů, - opatření povrchů betonu izolací proti zemní vlhkosti v částech, kde přijdou do styku se zeminou nebo kamenivem, - případné zřízení spojovací vrstvy u základů, - úpravy pro osazení zařízení ochrany konstrukce proti vlivu bludných proudů
P | 60 | 451312 | o | PODKLADNÍ A VÝPLŇOVÉ VRSTVY Z PROSTÉHO BETONU C12/15 | M3 | 7.855 | 0 | 0 |  | 0 | 3
PP |  |  |  | Beton C12/15 U nově budovaných vpust
VV |  |  |  | "betonový prstenec kolem dna vpustí UV3 a UV4:" ((1,55*1,55*0,30)-(3,14*0,275*0,275*0,30))*2 = 1,299 [A] "podbetonování pod vývodní kanalizační trubkou:" (0,5*1,55*0,45)*2 = 0,698 [B] "((půdorysná plocha celková * tl.)-(půdorysná plocha skruží * tl.)) * počet kusu" "betonový prstenec kolem dna Š1:" ((2,50*2,50)-(3,14*0,5*0,5)*0,5)*1 = 5,858 [C] "((půdorysná plocha celková * tl.)-(půdorysná plocha skruží * tl.)) * počet kusu" Celkem: A+B+C = 7,854 [D]
TS |  |  |  | - dodání čerstvého betonu (betonové směsi) požadované kvality, jeho uložení do požadovaného tvaru při jakékoliv hustotě výztuže, konzistenci čerstvého betonu a způsobu hutnění, ošetření a ochranu betonu, - zhotovení nepropustného, mrazuvzdorného betonu a betonu požadované trvanlivosti a vlastností, - užití potřebných přísad a technologií výroby betonu, - zřízení pracovních a dilatačních spar, včetně potřebných úprav, výplně, vložek, opracování, očištění a ošetření, - bednění požadovaných konstr. (i ztracené) s úpravou dle požadované kvality povrchu betonu, včetně odbedňovacích a odskružovacích prostředků, - podpěrné konstr. (skruže) a lešení všech druhů pro bednění, uložení čerstvého betonu, výztuže a doplňkových konstr., vč. požadovaných otvorů, ochranných a bezpečnostních opatření a základů těchto konstrukcí a lešení, - vytvoření kotevních čel, kapes, nálitků, a sedel, - zřízení všech požadovaných otvorů, kapes, výklenků, prostupů, dutin, drážek a pod., vč. ztížení práce a úprav kolem nich, - úpravy pro osazení výztuže, doplňkových konstrukcí a vybavení, - úpravy povrchu pro položení požadované izolace, povlaků a nátěrů, případně vyspravení, - ztížení práce u kabelových a injektážních trubek a ostatních zařízení osazovaných do betonu, - konstrukce betonových kloubů, upevnění kotevních prvků a doplňkových konstrukcí, - nátěry zabraňující soudržnost betonu a bednění, - výplň, těsnění a tmelení spar a spojů, - opatření povrchů betonu izolací proti zemní vlhkosti v částech, kde přijdou do styku se zeminou nebo kamenivem, - případné zřízení spojovací vrstvy u základů, - úpravy pro osazení zařízení ochrany konstrukce proti vlivu bludných proudů
P | 61 | 451313 |  | PODKLADNÍ A VÝPLŇOVÉ VRSTVY Z PROSTÉHO BETONU C16/20 | M3 | 23.663 | 0 | 0 |  | 0 | 3
PP |  |  |  | rekonstrukce mostu probíhá za provozu po polovinách
VV |  |  |  | "podkladní beton pod drenáž C16/20n-X0, tl. 400 mm, ve sklonu drenáže:" "opěra 1:" "plocha př. řezu: 0.4*1,0 m2" "délka: 11.162 m" 0,4*1,0*11,162 = 4,465 [A] "opěra 4:" "plocha př. řezu: 0,4*1,0 m2" "délka: 11.172 m" 0,4*1,0*11,172 = 4,469 [B] "podkladní beton pod přechodovou deskou C16/20n-XF0" "opěra 1:" 7.15*10.29*0.1 = 7,357 [C] "opěra 4:" 7.15*10.31*0.1 = 7,372 [D] Celkem: A+B+C+D = 23,663 [E]
TS |  |  |  | - dodání čerstvého betonu (betonové směsi) požadované kvality, jeho uložení do požadovaného tvaru při jakékoliv hustotě výztuže, konzistenci čerstvého betonu a způsobu hutnění, ošetření a ochranu betonu, - zhotovení nepropustného, mrazuvzdorného betonu a betonu požadované trvanlivosti a vlastností, - užití potřebných přísad a technologií výroby betonu, - zřízení pracovních a dilatačních spar, včetně potřebných úprav, výplně, vložek, opracování, očištění a ošetření, - bednění požadovaných konstr. (i ztracené) s úpravou dle požadované kvality povrchu betonu, včetně odbedňovacích a odskružovacích prostředků, - podpěrné konstr. (skruže) a lešení všech druhů pro bednění, uložení čerstvého betonu, výztuže a doplňkových konstr., vč. požadovaných otvorů, ochranných a bezpečnostních opatření a základů těchto konstrukcí a lešení, - vytvoření kotevních čel, kapes, nálitků, a sedel, - zřízení všech požadovaných otvorů, kapes, výklenků, prostupů, dutin, drážek a pod., vč. ztížení práce a úprav kolem nich, - úpravy pro osazení výztuže, doplňkových konstrukcí a vybavení, - úpravy povrchu pro položení požadované izolace, povlaků a nátěrů, případně vyspravení, - ztížení práce u kabelových a injektážních trubek a ostatních zařízení osazovaných do betonu, - konstrukce betonových kloubů, upevnění kotevních prvků a doplňkových konstrukcí, - nátěry zabraňující soudržnost betonu a bednění, - výplň, těsnění a tmelení spar a spojů, - opatření povrchů betonu izolací proti zemní vlhkosti v částech, kde přijdou do styku se zeminou nebo kamenivem, - případné zřízení spojovací vrstvy u základů, - úpravy pro osazení zařízení ochrany konstrukce proti vlivu bludných proudů
P | 62 | 451314 |  | PODKLADNÍ A VÝPLŇOVÉ VRSTVY Z PROSTÉHO BETONU C25/30 | M3 | 11.469 | 0 | 0 |  | 0 | 3
PP
VV |  |  |  | "Bet. lože schodnic""C20/25n - X0:" "opěra 1:" "příčný řez: 1,93 m2" "délka: (0,15+0,75+0,015) m" 1,93*(0,15+0,75+0,15) = 2,027 [A] "opěra 4:" "příčný řez: 2,61 m2" "délka: (0,15+0,75+0,015) m" 2,61*(0,15+0,75+0,15) = 2,741 [B] "Kam. dlažba tl. 0,2 m do bet. C20/25n, tl. 150 mm" "1,3 - svahový koeficient" "v oblasti křídla č.1:" (1,28+1,49+2,13)*0,15 = 0,735 [H] (7,90*1,30)*0,15 = 1,541 [I] "v oblasti křídla č.2:" 9,36*0,15 = 1,404 [C] "v oblasti křídla č.3:" (1,489+1,55+1,87)*0,15 = 0,736 [D] (9,44*1,30)*0,15 = 1,841 [E] "v oblasti křídla č.4:" 2,96*0,15 = 0,444 [F] Celkem: A+B+H+I+C+D+E+F = 11,468 [J]
TS |  |  |  | - dodání čerstvého betonu (betonové směsi) požadované kvality, jeho uložení do požadovaného tvaru při jakékoliv hustotě výztuže, konzistenci čerstvého betonu a způsobu hutnění, ošetření a ochranu betonu, - zhotovení nepropustného, mrazuvzdorného betonu a betonu požadované trvanlivosti a vlastností, - užití potřebných přísad a technologií výroby betonu, - zřízení pracovních a dilatačních spar, včetně potřebných úprav, výplně, vložek, opracování, očištění a ošetření, - bednění požadovaných konstr. (i ztracené) s úpravou dle požadované kvality povrchu betonu, včetně odbedňovacích a odskružovacích prostředků, - podpěrné konstr. (skruže) a lešení všech druhů pro bednění, uložení čerstvého betonu, výztuže a doplňkových konstr., vč. požadovaných otvorů, ochranných a bezpečnostních opatření a základů těchto konstrukcí a lešení, - vytvoření kotevních čel, kapes, nálitků, a sedel, - zřízení všech požadovaných otvorů, kapes, výklenků, prostupů, dutin, drážek a pod., vč. ztížení práce a úprav kolem nich, - úpravy pro osazení výztuže, doplňkových konstrukcí a vybavení, - úpravy povrchu pro položení požadované izolace, povlaků a nátěrů, případně vyspravení, - ztížení práce u kabelových a injektážních trubek a ostatních zařízení osazovaných do betonu, - konstrukce betonových kloubů, upevnění kotevních prvků a doplňkových konstrukcí, - nátěry zabraňující soudržnost betonu a bednění, - výplň, těsnění a tmelení spar a spojů, - opatření povrchů betonu izolací proti zemní vlhkosti v částech, kde přijdou do styku se zeminou nebo kamenivem, - případné zřízení spojovací vrstvy u základů, - úpravy pro osazení zařízení ochrany konstrukce proti vlivu bludných proudů
P | 63 | 45147 |  | PODKL A VÝPLŇ VRSTVY Z MALTY PLASTICKÉ | M3 | 0.118 | 0 | 0 |  | 0 | 3
PP |  |  |  | vyplnění prohlubní okolo ložisek plastmaltou
VV |  |  |  | "Stávající válcová ložiska:" "půdor. plocha: 0,218 m2" "tl.: 0,01 m" (3*9)*(0,218*0,01) = 0,059 [A] "Stávající pevná ložiska:" "půdor. plocha: 0,218 m2" "tl.: 0,01 m" (3*9)*(0,218*0,01) = 0,059 [B] Celkem: A+B = 0,118 [C]
TS |  |  |  | Položka zahrnuje veškerý materiál, výrobky a polotovary, včetně mimostaveništní a vnitrostaveništní dopravy (rovněž přesuny), včetně naložení a složení, případně s uložením.
P | 64 | 45157 | o | PODKLADNÍ A VÝPLŇOVÉ VRSTVY Z KAMENIVA TĚŽENÉHO | M3 | 3.7 | 0 | 0 |  | 0 | 3
PP |  |  |  | Podsyp potrubí přípojek z kameniva těženého tl. 100 Lože provedeno z písku nebo ŠD max 0/4
VV |  |  |  | 1,0*0,1*(10+7,5+5,0+14,5)*1 = 3,700 [A] "Délka přípojek dle situace ACAD" Celkem: A = 3,700 [B]
TS |  |  |  | položka zahrnuje dodávku předepsaného kameniva, mimostaveništní a vnitrostaveništní dopravu a jeho uložení není-li v zadávací dokumentaci uvedeno jinak, jedná se o nakupovaný materiál
P | 65 | 457325 |  | VYROVNÁVACÍ A SPÁDOVÝ ŽELEZOBETON C30/37 | M3 | 45.073 | 0 | 0 |  | 0 | 3
PP |  |  |  | C 30/37-XF2 rekonstrukce mostu probíhá za provozu po polovinách
VV |  |  |  | "Nová spřažená deska:" "průměrná tl.: 1.69/12.808 = 0.132 m" "délka NK: 90.33 m" 0,132*90,33 = 11,924 [A] "Nová koncové příčníky:" "opěra 1:" "plocha př. řezu: 0.74 m2" "délka: 12,808 m" 0,74*12,808 = 9,478 [B] "podpěra 2:" "plocha př. řezu: 0.59 m2" "délka: 12,808 m" 0,59*12,808 = 7,557 [C] "podpěra 3:" "plocha př. řezu: 0.62 m2" "délka: 12,808 m" 0,62*12,808 = 7,941 [D] "opěra 4:" "plocha př. řezu: 0.61 m2" "délka: 12,808 m" 0,61*12,808 = 7,813 [E] "zapravení otvorů po původních odvodňovačích 0,5*0,5*0,12 m3 - 6 ks:" 0,5*0,5*0,12*6*2 = 0,360 [F] Celkem: A+B+C+D+E+F = 45,072 [G]
TS |  |  |  | - dodání čerstvého betonu (betonové směsi) požadované kvality, jeho uložení do požadovaného tvaru při jakékoliv hustotě výztuže, konzistenci čerstvého betonu a způsobu hutnění, ošetření a ochranu betonu, - zhotovení nepropustného, mrazuvzdorného betonu a betonu požadované trvanlivosti a vlastností, - užití potřebných přísad a technologií výroby betonu, - zřízení pracovních a dilatačních spar, včetně potřebných úprav, výplně, vložek, opracování, očištění a ošetření, - bednění požadovaných konstr. (i ztracené) s úpravou dle požadované kvality povrchu betonu, včetně odbedňovacích a odskružovacích prostředků, - podpěrné konstr. (skruže) a lešení všech druhů pro bednění, uložení čerstvého betonu, výztuže a doplňkových konstr., vč. požadovaných otvorů, ochranných a bezpečnostních opatření a základů těchto konstrukcí a lešení, - vytvoření kotevních čel, kapes, nálitků, a sedel, - zřízení všech požadovaných otvorů, kapes, výklenků, prostupů, dutin, drážek a pod., vč. ztížení práce a úprav kolem nich, - úpravy pro osazení výztuže, doplňkových konstrukcí a vybavení, - úpravy povrchu pro položení požadované izolace, povlaků a nátěrů, případně vyspravení, - ztížení práce u kabelových a injektážních trubek a ostatních zařízení osazovaných do betonu, - konstrukce betonových kloubů, upevnění kotevních prvků a doplňkových konstrukcí, - nátěry zabraňující soudržnost betonu a bednění, - výplň, těsnění a tmelení spar a spojů, - opatření povrchů betonu izolací proti zemní vlhkosti v částech, kde přijdou do styku se zeminou nebo kamenivem, - případné zřízení spojovací vrstvy u základů, - úpravy pro osazení zařízení ochrany konstrukce proti vlivu bludných proudů
P | 66 | 457365 |  | VÝZTUŽ VYROV A SPÁD BETONU Z OCELI 10505, B500B | T | 9.539 | 0 | 0 |  | 0 | 3
PP |  |  |  | včetně chemických kotev pro vlepovanou výztuž
VV |  |  |  | "Nová spřažená deska 250 kg/m3 betonu:" 0,132*90,33*0,250 = 2,981 [A] "Nová koncové příčníky 200 kg/m3 betonu:" "opěra 1:" 0,74*12,808*0,200 = 1,896 [B] "podpěra 2:" 0,59*12,808*0,200 = 1,511 [C] "podpěra 3:" 0,62*12,808*0,200 = 1,588 [D] "opěra 4:" 0,61*12,808*0,200 = 1,563 [E] Celkem: A+B+C+D+E = 9,539 [F]
TS |  |  |  | položka zahrnuje: - dodání betonářské výztuže v požadované kvalitě, stříhání, řezání, ohýbání a spojování do všech požadovaných tvarů (vč. armakošů) a uložení s požadovaným zajištěním polohy a krytí výztuže betonem, - veškeré svary nebo jiné spoje výztuže, - pomocné konstrukce a práce pro osazení a upevnění výztuže, - zednické výpomoci pro montáž betonářské výztuže, - úpravy výztuže pro osazení doplňkových konstrukcí, - ochranu výztuže do doby jejího zabetonování, - úpravy výztuže pro zřízení železobetonových kloubů, kotevních prvků, závěsných ok a doplňkových konstrukcí, - veškerá opatření pro zajištění soudržnosti výztuže a betonu, - povrchovou antikorozní úpravu výztuže, - separaci výztuže
P | 67 | 457366 |  | VÝZTUŽ VYROVNÁVACÍHO A SPÁDOVÉHO BETONU Z KARI SÍTÍ | T | 18.472 | 0 | 0 |  | 0 | 3
PP
VV |  |  |  | "KARI SÍŤ 100x100x8 2 vrstvy , včetně přesahu - 7,90 kg/m2:" "1 vrstva" 90,33*12,708*1,25*7,90*0,001 = 11,336 [A] "2 vrstva" 90,33*8,00*1,25*7,90*0,001 = 7,136 [B] Celkem: A+B = 18,472 [C]
TS |  |  |  | položka zahrnuje: - dodání betonářské výztuže v požadované kvalitě, stříhání, řezání, ohýbání a spojování do všech požadovaných tvarů (vč. armakošů) a uložení s požadovaným zajištěním polohy a krytí výztuže betonem, - veškeré svary nebo jiné spoje výztuže, - pomocné konstrukce a práce pro osazení a upevnění výztuže, - zednické výpomoci pro montáž betonářské výztuže, - úpravy výztuže pro osazení doplňkových konstrukcí, - ochranu výztuže do doby jejího zabetonování, - úpravy výztuže pro zřízení železobetonových kloubů, kotevních prvků, závěsných ok a doplňkových konstrukcí, - veškerá opatření pro zajištění soudržnosti výztuže a betonu, - povrchovou antikorozní úpravu výztuže, - separaci výztuže
P | 68 | 45852 |  | VÝPLŇ ZA OPĚRAMI A ZDMI Z KAMENIVA DRCENÉHO | M3 | 301.065 | 0 | 0 |  | 0 | 3
PP |  |  |  | Přechodový podkladní klín ŠD 0-32, ID=0,85 Výměry dle ACAD rekonstrukce mostu probíhá za provozu po polovinách
VV |  |  |  | "opěra 1:" "plocha př. řezu: 13.19 m2" "délka: 11.162 m" 13,19*11,162 = 147,227 [A] "opěra 4:" "plocha př. řezu: 13.77 m2" "délka: 11.172 m" 13,77*11,172 = 153,838 [B] Celkem: A+B = 301,065 [C]
TS |  |  |  | položka zahrnuje dodávku předepsaného kameniva, mimostaveništní a vnitrostaveništní dopravu a jeho uložení není-li v zadávací dokumentaci uvedeno jinak, jedná se o nakupovaný materiál
P | 69 | 45857 |  | VÝPLŇ ZA OPĚRAMI A ZDMI Z KAMENIVA TĚŽENÉHO | M3 | 43.886 | 0 | 0 |  | 0 | 3
PP |  |  |  | Ochranná vrstva z ŠP fr. 0-8, tl. 150+150 mm Výměry dle ACAD rekonstrukce mostu probíhá za provozu po polovinách
VV |  |  |  | "opěra 1:" "plocha př. řezu: 1.97 m2" "délka: 11.162 m" 1,97*11.162 = 21,989 [A] "opěra 4:" "plocha př. řezu: 1.96 m2" "délka: 11.172 m" 1,96*11,172 = 21,897 [B] Celkem: A+B = 43,886 [C]
TS |  |  |  | položka zahrnuje dodávku předepsaného kameniva, mimostaveništní a vnitrostaveništní dopravu a jeho uložení není-li v zadávací dokumentaci uvedeno jinak, jedná se o nakupovaný materiál
P | 70 | 46321 | a | ROVNANINA Z LOMOVÉHO KAMENE | M3 | 103.95 | 0 | 0 |  | 0 | 3
PP |  |  |  | obnovení kamenné rovnaniny pod mostem z původního materiálu p.č. 11329
VV |  |  |  | 148,500*0,70 = 103,950 [A] Celkem: A = 103,950 [B]
TS |  |  |  | položka zahrnuje: - dodávku a vyrovnání lomového kamene předepsané frakce do předepsaného tvaru včetně mimostaveništní a vnitrostaveništní dopravy není-li v zadávací dokumentaci uvedeno jinak, jedná se o nakupovaný materiál
P | 71 | 46321 | b | ROVNANINA Z LOMOVÉHO KAMENE | M3 | 44.55 | 0 | 0 |  | 0 | 3
PP |  |  |  | obnovení kamenné rovnaniny pod mostem dokoupený materiál k p.č. 46321.a
VV |  |  |  | 148,500*0,30 = 44,550 [A] Celkem: A = 44,550 [B]
TS |  |  |  | položka zahrnuje: - dodávku a vyrovnání lomového kamene předepsané frakce do předepsaného tvaru včetně mimostaveništní a vnitrostaveništní dopravy není-li v zadávací dokumentaci uvedeno jinak, jedná se o nakupovaný materiál
P | 72 | 465512 |  | DLAŽBY Z LOMOVÉHO KAMENE NA MC | M3 | 8.934 | 0 | 0 |  | 0 | 3
PP |  |  |  | Kam. dlažba tl. 0,2 m do bet. C20/25n, tl. 150 mm 1,3 - svahový koeficient Výměry dle ACAD
VV |  |  |  | "v oblasti křídla č.1:" 1,28+1,49+2,13 = 4,900 [A] 7,90*1,30 = 10,270 [B] "v oblasti křídla č.2:" 9,36 = 9,360 [C] "v oblasti křídla č.3:" 1,489+1,55+1,87 = 4,909 [D] 9,44*1,30 = 12,272 [E] "v oblasti křídla č.4:" 2,96 = 2,960 [F] Celkem: (A+B+C+D+E+F)*0,2 = 8,934 [G]
TS |  |  |  | položka zahrnuje: - nutné zemní práce (svahování, úpravu pláně a pod.) - zřízení spojovací vrstvy - zřízení lože dlažby z cementové malty předepsané kvality a předepsané tloušťky - dodávku a položení dlažby z lomového kamene do předepsaného tvaru - spárování, těsnění, tmelení a vyplnění spar MC případně s vyklínováním - úprava povrchu pro odvedení srážkové vody - nezahrnuje podklad pod dlažbu, vykazuje se samostatně položkami SD 45
P | 73 | 465513 |  | PŘEDLÁŽDĚNÍ DLAŽBY Z LOMOVÉHO KAMENE | M3 | 6.075 | 0 | 0 |  | 0 | 3
PP |  |  |  | tl. 20 cm
VV |  |  |  | "opěra 1:" 7,00*13,50*0,20*0,15 = 2,835 [A] "opěra 2:" 8,00*13,50*0,20*0,15 = 3,240 [B] Celkem: A+B = 6,075 [C]
TS |  |  |  | - pod pojmem *předláždění* se rozumí rozebrání stávající dlažby a pokládka dlažby ze stávajícího dlažebního materiálu (bez dodávky nového) - zahrnuje nezbytnou manipulaci s tímto materiálem (nakládání, doprava, složení, očištění) - dodání a rozprostření materiálu pro lože a jeho tloušťku předepsanou dokumentací a pro předepsanou výplň spar - nutné zemní práce (svahování, úpravu pláně a pod.) - nezahrnuje podklad pod dlažbu, vykazuje se samostatně položkami SD 45
SD |  | 5 |  | Komunikace |  |  |  | 0
P | 74 | 56330 |  | VOZOVKOVÉ VRSTVY ZE ŠTĚRKODRTI | M3 | 170.262 | 0 | 0 |  | 0 | 3
PP |  |  |  | ŠDa 0/63 Ge tl. min. 150 mm Plocha dle ACAD: 539+512 m2 průmerná tl. vrstvy: 1,627 m2/10.04 m = 0,162 m rekonstrukce mostu probíhá za provozu po polovinách
VV |  |  |  | (539+512)*0,162 = 170,262 [A] Celkem: A = 170,262 [B]
TS |  |  |  | - dodání kameniva předepsané kvality a zrnitosti - rozprostření a zhutnění vrstvy v předepsané tloušťce - zřízení vrstvy bez rozlišení šířky, pokládání vrstvy po etapách - nezahrnuje postřiky, nátěry
P | 75 | 56332 |  | VOZOVKOVÉ VRSTVY ZE ŠTĚRKODRTI TL. DO 100MM | M2 | 428.4 | 0 | 0 |  | 0 | 3
PP |  |  |  | ŠDa 0/63 Ge TL. 100 mm pod zemní krajnicí š.= 2.10 m dl.: 50 + 60 + 49 + 45
VV |  |  |  | 2,10*(50+60+49+45) = 428,400 [A] Celkem: A = 428,400 [B]
TS |  |  |  | - dodání kameniva předepsané kvality a zrnitosti - rozprostření a zhutnění vrstvy v předepsané tloušťce - zřízení vrstvy bez rozlišení šířky, pokládání vrstvy po etapách - nezahrnuje postřiky, nátěry
P | 76 | 56334 |  | VOZOVKOVÉ VRSTVY ZE ŠTĚRKODRTI TL. DO 200MM | M2 | 1198.14 | 0 | 0 |  | 0 | 3
PP |  |  |  | ŠDa 0/32 Ge tl. 200 mm Plocha dle ACAD: 539+512 m2 šířkový součinitel vrstvy: 9.69/8.50 rekonstrukce mostu probíhá za provozu po polovinách
VV |  |  |  | (539+512)*(9.69/8.50) = 1198,140 [A]
TS |  |  |  | - dodání kameniva předepsané kvality a zrnitosti - rozprostření a zhutnění vrstvy v předepsané tloušťce - zřízení vrstvy bez rozlišení šířky, pokládání vrstvy po etapách - nezahrnuje postřiky, nátěry
P | 77 | 56962 |  | ZPEVNĚNÍ KRAJNIC Z RECYKLOVANÉHO MATERIÁLU TL DO 100MM | M2 | 170.26 | 0 | 0 |  | 0 | 3
PP
VV |  |  |  | "zemní krajnice:" "Plocha dle ACAD: 75,19+63,89+74,48+41,83 m2" "asfaltový recyklát: 2/3 plochy" "hlušina: 1/3 plochy" (75,19+63,89+74,48+41,83)*(2/3) = 170,260 [B] Celkem: B = 170,260 [C]
TS |  |  |  | - dodání recyklátu v požadované kvalitě - očištění podkladu - uložení recyklátu dle předepsaného technologického předpisu, zhutnění vrstvy v předepsané tloušťce - zřízení vrstvy bez rozlišení šířky, pokládání vrstvy po etapách, včetně pracovních spar a spojů - úpravu napojení, ukončení - nezahrnuje postřiky, nátěry
P | 78 | 572123 |  | INFILTRAČNÍ POSTŘIK Z EMULZE DO 1,0KG/M2 | M2 | 1198.14 | 0 | 0 |  | 0 | 3
PP |  |  |  | Infiltrační postřik z kationaktivní PI-E, asfaltové emulze 0,8 kg/m2 na vrstvě ŠD 0/32 rekonstrukce mostu probíhá za provozu po polovinách
VV |  |  |  | (539+512)*(9.69/8.50) = 1198,140 [A] Celkem: A = 1198,140 [B]
TS |  |  |  | Položka zahrnuje: - dodání všech předepsaných materiálů pro postřiky v předepsaném množství - provedení dle předepsaného technologického předpisu - zřízení vrstvy bez rozlišení šířky, pokládání vrstvy po etapách - úpravu napojení, ukončení
P | 79 | 572213 |  | SPOJOVACÍ POSTŘIK Z EMULZE DO 0,5KG/M2 | M2 | 3147.573 | 0 | 0 |  | 0 | 3
PP |  |  |  | Spojovací postřik z kationaktivní PS-C asfaltové emulze 0,40 kg/m2 Výměry dle ACAD rekonstrukce mostu probíhá za provozu po polovinách
VV |  |  |  | "na vrstvě ACL 16+:" (539+512)*(8.79/8.50) = 1086,858 [A] "na vrsvě ACP 22+:" (539+512)*(9.08/8.50) = 1122,715 [B] "Na litém asfaltu:" 938 = 938,000 [C] Celkem: A+B+C = 3147,573 [D]
TS |  |  |  | - dodání všech předepsaných materiálů pro postřiky v předepsaném množství - provedení dle předepsaného technologického předpisu - zřízení vrstvy bez rozlišení šířky, pokládání vrstvy po etapách - úpravu napojení, ukončení
P | 80 | 574A34 |  | ASFALTOVÝ BETON PRO OBRUSNÉ VRSTVY ACO 11+ TL. 40MM | M2 | 1051 | 0 | 0 |  | 0 | 3
PP |  |  |  | ACO 11+, TL. 40 mm - mimo most Výměry dle ACAD rekonstrukce mostu probíhá za provozu po polovinách
VV |  |  |  | "Plocha dle ACAD: 539+512 m2" "šířkový součinitel vrstvy: 1,000" (539+512)*1,0 = 1051,000 [A] Celkem: A = 1051,000 [B]
TS |  |  |  | Položka zahrnuje: - dodání směsi v požadované kvalitě - očištění podkladu - uložení směsi dle předepsaného technologického předpisu, zhutnění vrstvy v předepsané tloušťce - zřízení vrstvy bez rozlišení šířky, pokládání vrstvy po etapách, včetně pracovních spar a spojů - úpravu napojení, ukončení podél obrubníků, dilatačních zařízení, odvodňovacích proužků, odvodňovačů, vpustí, šachet a pod. Položka nezahrnuje: - postřiky, nátěry - těsnění podél obrubníků, dilatačních zařízení, odvodňovacích proužků, odvodňovačů, vpustí, šachet a pod.
P | 81 | 574A44 |  | ASFALTOVÝ BETON PRO OBRUSNÉ VRSTVY ACO 11+ TL. 50MM | M2 | 938 | 0 | 0 |  | 0 | 3
PP |  |  |  | ACO 11+ tl.50 mm na mostě Výměry dle ACAD rekonstrukce mostu probíhá za provozu po polovinách
VV |  |  |  | "Plocha dle ACAD: 938 m2" 938 = 938,000 [A] Celkem: A = 938,000 [B]
TS |  |  |  | Položka zahrnuje: - dodání směsi v požadované kvalitě - očištění podkladu - uložení směsi dle předepsaného technologického předpisu, zhutnění vrstvy v předepsané tloušťce - zřízení vrstvy bez rozlišení šířky, pokládání vrstvy po etapách, včetně pracovních spar a spojů - úpravu napojení, ukončení podél obrubníků, dilatačních zařízení, odvodňovacích proužků, odvodňovačů, vpustí, šachet a pod. Položka nezahrnuje: - postřiky, nátěry - těsnění podél obrubníků, dilatačních zařízení, odvodňovacích proužků, odvodňovačů, vpustí, šachet a pod.
P | 82 | 574C56 |  | ASFALTOVÝ BETON PRO LOŽNÍ VRSTVY ACL 16+, 16S TL. 60MM | M2 | 1086.858 | 0 | 0 |  | 0 | 3
PP |  |  |  | ACL 16+, TL. 60 mm - mimo most Výměry dle ACAD rekonstrukce mostu probíhá za provozu po polovinách
VV |  |  |  | "Plocha dle ACAD: 539+512 m2" "šířkový součinitel vrstvy: 8.79/8.50" (539+512)*(8.79/8.50) = 1086,858 [A] Celkem: A = 1086,858 [B]
TS |  |  |  | - dodání směsi v požadované kvalitě - očištění podkladu - uložení směsi dle předepsaného technologického předpisu, zhutnění vrstvy v předepsané tloušťce - zřízení vrstvy bez rozlišení šířky, pokládání vrstvy po etapách, včetně pracovních spar a spojů - úpravu napojení, ukončení podél obrubníků, dilatačních zařízení, odvodňovacích proužků, odvodňovačů, vpustí, šachet a pod. - nezahrnuje postřiky, nátěry - nezahrnuje těsnění podél obrubníků, dilatačních zařízení, odvodňovacích proužků, odvodňovačů, vpustí, šachet a pod.
P | 83 | 574E88 |  | ASFALTOVÝ BETON PRO PODKLADNÍ VRSTVY ACP 22+, 22S TL. 90MM | M2 | 1122.715 | 0 | 0 |  | 0 | 3
PP |  |  |  | ACP 22+ tl.90 mm - mimo most Výměry dle ACAD rekonstrukce mostu probíhá za provozu po polovinách
VV |  |  |  | "Plocha dle ACAD: 539+512 m2" "šířkový součinitel vrstvy: 9.08/8.50" (539+512)*(9.08/8.50) = 1122,715 [A] Celkem: A = 1122,715 [B]
TS |  |  |  | - dodání směsi v požadované kvalitě - očištění podkladu - uložení směsi dle předepsaného technologického předpisu, zhutnění vrstvy v předepsané tloušťce - zřízení vrstvy bez rozlišení šířky, pokládání vrstvy po etapách, včetně pracovních spar a spojů - úpravu napojení, ukončení podél obrubníků, dilatačních zařízení, odvodňovacích proužků, odvodňovačů, vpustí, šachet a pod. - nezahrnuje postřiky, nátěry - nezahrnuje těsnění podél obrubníků, dilatačních zařízení, odvodňovacích proužků, odvodňovačů, vpustí, šachet a pod.
P | 84 | 575C43 |  | LITÝ ASFALT MA IV (OCHRANA MOSTNÍ IZOLACE) 11 TL. 35MM | M2 | 963.25 | 0 | 0 |  | 0 | 3
PP |  |  |  | MA 11IV, tl. 35 mm - na mostě Výměry dle ACAD rekonstrukce mostu probíhá za provozu po polovinách
VV |  |  |  | "Plocha dle ACAD: 938 m2" 938 = 938,000 [A] "Ochrana izol na přechodových deskách:" 1,25*10,1*2 = 25,250 [B] Celkem: A+B = 963,250 [C]
TS |  |  |  | - dodání směsi v požadované kvalitě - očištění podkladu - uložení směsi dle předepsaného technologického předpisu, zhutnění vrstvy v předepsané tloušťce - zřízení vrstvy bez rozlišení šířky, pokládání vrstvy po etapách, včetně pracovních spar a spojů - úpravu napojení, ukončení podél obrubníků, dilatačních zařízení, odvodňovacích proužků, odvodňovačů, vpustí, šachet a pod. - nezahrnuje postřiky, nátěry - nezahrnuje těsnění podél obrubníků, dilatačních zařízení, odvodňovacích proužků, odvodňovačů, vpustí, šachet a pod.
SD |  | 6 |  | Úpravy povrchů, podlahy, výplně otvorů |  |  |  | 0
P | 85 | 626111 |  | REPROFILACE PODHLEDŮ, SVISLÝCH PLOCH SANAČNÍ MALTOU JEDNOVRST TL 10MM | M2 | 1594.88 | 0 | 0 |  | 0 | 3
PP |  |  |  | rekonstrukce mostu probíhá za provozu po polovinách vč. nutných lešení - viz technické specifikace položky
VV |  |  |  | "Boky a podhled nosné konstrukce tl. 10 mm:" "obvod: 17,00 m" "dl. NK: 90,96 m" 17,00*90,96 = 1546,320 [A] "sanace opěra 4" "dřík (tl. sance dle diag. pr. 10 mm):" "svislé plochy:" "8.23+32.24+8.09dřík (tl. sance dle diag. pr. 10 mm):" "svislé plochy:" 8.23+32.24+8.09 = 48,560 [B] Celkem: A+B = 1594,880 [C]
TS |  |  |  | položka zahrnuje: dodávku veškerého materiálu potřebného pro předepsanou úpravu v předepsané kvalitě nutné vyspravení podkladu, případně zatření spar zdiva položení vrstvy v předepsané tloušťce potřebná lešení a podpěrné konstrukce
P | 86 | 626112 |  | REPROFILACE PODHLEDŮ, SVISLÝCH PLOCH SANAČNÍ MALTOU JEDNOVRST TL 20MM | M2 | 160.394 | 0 | 0 |  | 0 | 3
PP |  |  |  | rekonstrukce mostu probíhá za provozu po polovinách vč. nutných lešení - viz technické specifikace položky
VV |  |  |  | "sanace podpěra 2:" "úložný práh (tl. sance dle diag. pr. 15 mm):" "svislé plochy" "obvod = 32.06 m" "výška = 0.825 m" 32,06*0,825 = 26,450 [A] "sanace podpěra 3:" "dřík (tl. sance dle diag. pr. 15 mm):" "svislé plochy" "obvod = 28.39 m" "výška = 4.718 m" 28,39*4,718 = 133,944 [B] Celkem: A+B = 160,394 [C]
TS |  |  |  | položka zahrnuje: dodávku veškerého materiálu potřebného pro předepsanou úpravu v předepsané kvalitě nutné vyspravení podkladu, případně zatření spar zdiva položení vrstvy v předepsané tloušťce potřebná lešení a podpěrné konstrukce
P | 87 | 626113 |  | REPROFILACE PODHLEDŮ, SVISLÝCH PLOCH SANAČNÍ MALTOU JEDNOVRST TL 30MM | M2 | 27.229 | 0 | 0 |  | 0 | 3
PP |  |  |  | rekonstrukce mostu probíhá za provozu po polovinách vč. nutných lešení - viz technické specifikace položky
VV |  |  |  | "sanace podpěra 3:" "úložný práh (tl. sance dle diag. pr. 30 mm):" "svislé plochy" "obvod = 32.11 m" "výška = 0.848 m" 32,11*0,848 = 27,229 [A] Celkem: A = 27,229 [B]
TS |  |  |  | položka zahrnuje: dodávku veškerého materiálu potřebného pro předepsanou úpravu v předepsané kvalitě nutné vyspravení podkladu, případně zatření spar zdiva položení vrstvy v předepsané tloušťce potřebná lešení a podpěrné konstrukce
P | 88 | 626121 |  | REPROFIL PODHL, SVIS PLOCH SANAČ MALTOU DVOUVRST TL DO 40MM | M2 | 178.647 | 0 | 0 |  | 0 | 3
PP |  |  |  | rekonstrukce mostu probíhá za provozu po polovinách vč. nutných lešení - viz technické specifikace položky
VV |  |  |  | "sanace opěra 1:" "dřík (tl. sance dle diag. pr. 40 mm):" "svislé plochy:" 8.32+33.57+8.32 = 50,210 [A] "sanace podpěra 2:" "dřík (tl. sance dle diag. pr. 40 mm):" "svislé plochy" "obvod = 28.29 m" "výška = 4.540 m" 28,29*4,540 = 128,437 [B] Celkem: A+B = 178,647 [C]
TS |  |  |  | položka zahrnuje: dodávku veškerého materiálu potřebného pro předepsanou úpravu v předepsané kvalitě nutné vyspravení podkladu, případně zatření spar zdiva položení vrstvy v předepsané tloušťce potřebná lešení a podpěrné konstrukce
P | 89 | 626122 |  | REPROFILACE PODHLEDŮ, SVISLÝCH PLOCH SANAČNÍ MALTOU DVOUVRST TL 50MM | M2 | 37 | 0 | 0 |  | 0 | 3
PP |  |  |  | rekonstrukce mostu probíhá za provozu po polovinách vč. nutných lešení - viz technické specifikace položky
VV |  |  |  | "sanace opěra 1:" "úložný práh (tl. sance dle diag. pr. 45 mm):" "svislé plochy:" 2.83+12.61+2.83 = 18,270 [A] "sanace opěra 4" "úložný práh (tl. sance dle diag. pr. 45 mm):" "svislé plochy:" 2.87+12.81+3.05 = 18,730 [B] Celkem: A+B = 37,000 [C]
TS |  |  |  | položka zahrnuje: dodávku veškerého materiálu potřebného pro předepsanou úpravu v předepsané kvalitě nutné vyspravení podkladu, případně zatření spar zdiva položení vrstvy v předepsané tloušťce potřebná lešení a podpěrné konstrukce
P | 90 | 626212 |  | REPROFILACE VODOROVNÝCH PLOCH SHORA SANAČNÍ MALTOU JEDNOVRST TL 20MM | M2 | 30.74 | 0 | 0 |  | 0 | 3
PP |  |  |  | rekonstrukce mostu probíhá za provozu po polovinách vč. nutných lešení - viz technické specifikace položky
VV |  |  |  | "sanace podpěra 2:" "vodorovné plochy úložný práh (tl. 15 mm):" 30.74 = 30,740 [A] Celkem: A = 30,740 [B]
TS |  |  |  | položka zahrnuje: dodávku veškerého materiálu potřebného pro předepsanou úpravu v předepsané kvalitě nutné vyspravení podkladu, případně zatření spar zdiva položení vrstvy v předepsané tloušťce potřebná lešení a podpěrné konstrukce
P | 91 | 626213 |  | REPROFILACE VODOROVNÝCH PLOCH SHORA SANAČNÍ MALTOU JEDNOVRST TL 30MM | M2 | 31.07 | 0 | 0 |  | 0 | 3
PP |  |  |  | rekonstrukce mostu probíhá za provozu po polovinách vč. nutných lešení - viz technické specifikace položky
VV |  |  |  | "sanace podpěra 3:" "vodorovné plochy úložný prah:" 31.07 = 31,070 [A] Celkem: A = 31,070 [B]
TS |  |  |  | položka zahrnuje: dodávku veškerého materiálu potřebného pro předepsanou úpravu v předepsané kvalitě nutné vyspravení podkladu, případně zatření spar zdiva položení vrstvy v předepsané tloušťce potřebná lešení a podpěrné konstrukce
P | 92 | 626222 |  | REPROFIL VODOR PLOCH SHORA SANAČ MALTOU DVOUVRST TL DO 50MM | M2 | 69.45 | 0 | 0 |  | 0 | 3
PP |  |  |  | rekonstrukce mostu probíhá za provozu po polovinách vč. nutných lešení - viz technické specifikace položky
VV |  |  |  | "sanace opěra 1:" "vodorovné (úložný prah):" 35.79 = 35,790 [A] "sanace opěra 4" "vodorovné plochy úložný prah:" 33,66 = 33,660 [B] Celkem: A+B = 69,450 [C]
TS |  |  |  | položka zahrnuje: dodávku veškerého materiálu potřebného pro předepsanou úpravu v předepsané kvalitě nutné vyspravení podkladu, případně zatření spar zdiva položení vrstvy v předepsané tloušťce potřebná lešení a podpěrné konstrukce
P | 93 | 62631 |  | SPOJOVACÍ MŮSTEK MEZI STARÝM A NOVÝM BETONEM | M2 | 2231.11 | 0 | 0 |  | 0 | 3
PP |  |  |  | rekonstrukce mostu probíhá za provozu po polovinách vč. nutných lešení - viz technické specifikace položky
VV |  |  |  | "opěra 1:" "dřík (tl. sance dle diag. pr. 40 mm):" "svislé plochy:" 8.32+33.57+8.32 = 50,210 [A] "úložný práh (tl. sance dle diag. pr. 45 mm):" "svislé plochy:" 2.83+12.61+2.83 = 18,270 [B] "vodorovné:" 35.79 = 35,790 [C] "podpěra 2:" "dřík (tl. sance dle diag. pr. 40 mm):" "svislé plochy" "obvod = 28.29 m" "výška = 4.540 m" 28,29*4,540 = 128,437 [D] "úložný práh (tl. sance dle diag. pr. 15 mm):" "svislé plochy" "obvod = 32.06 m" "výška = 0.825 m" 32,06*0,825 = 26,450 [E] "vodorovné plochy:" 30.74 = 30,740 [F] "podpěra 3:" "dřík (tl. sance dle diag. pr. 15 mm):" "svislé plochy" "obvod = 28.39 m" "výška = 4.718 m" 28,39*4,718 = 133,944 [G] "úložný práh (tl. sance dle diag. pr. 30 mm):" "svislé plochy" "obvod = 32.11 m" "výška = 0.848 m" 32,11*0,848 = 27,229 [H] "vodorovné plochy:" 31.07 = 31,070 [I] "opěra 4:" "dřík (tl. sance dle diag. pr. 10 mm):" "svislé plochy:" 8.23+32.24+8.09 = 48,560 [J] "úložný práh (tl. sance dle diag. pr. 45 mm):" "svislé plochy:" 2.87+12.81+3.05 = 18,730 [K] "vodorovné:" 33.66 = 33,660 [L] "Boky a podhled nosné konstrukce tl. 10 mm:" "obvod: 17,00 m" "dl. NK: 90,96 m" 17,00*90,96 = 1546,320 [M] "čela NK:" "plocha čela: 16,95 m2" 16,95*6 = 101,700 [N] Celkem: A+B+C+D+E+F+G+H+I+J+K+L+M+N = 2231,109 [O]
TS |  |  |  | položka zahrnuje: dodávku veškerého materiálu potřebného pro předepsanou úpravu v předepsané kvalitě nutné vyspravení podkladu, případně zatření spar zdiva položení vrstvy v předepsané tloušťce potřebná lešení a podpěrné konstrukce
P | 94 | 62641 |  | SJEDNOCUJÍCÍ STĚRKA JEMNOU MALTOU TL CCA 2MM | M2 | 2129.41 | 0 | 0 |  | 0 | 3
PP |  |  |  | ochranný a barevně sjednocující nátěr S2, rekonstrukce mostu probíhá za provozu po polovinách vč. nutných lešení - viz technické specifikace položky
VV |  |  |  | "opěra 1:" "dřík (tl. sance dle diag. pr. 40 mm):" "svislé plochy:" 8.32+33.57+8.32 = 50,210 [A] "úložný práh (tl. sance dle diag. pr. 45 mm):" "svislé plochy:" 2.83+12.61+2.83 = 18,270 [B] "vodorovné:" 35.79 = 35,790 [C] "podpěra 2:" "dřík (tl. sance dle diag. pr. 40 mm):" "svislé plochy" "obvod = 28.29 m" "výška = 4.540 m" 28,29*4,540 = 128,437 [D] "úložný práh (tl. sance dle diag. pr. 15 mm):" "svislé plochy" "obvod = 32.06 m" "výška = 0.825 m" 32,06*0,825 = 26,450 [E] "vodorovné plochy:" 30.74 = 30,740 [F] "podpěra 3:" "dřík (tl. sance dle diag. pr. 15 mm):" "svislé plochy" "obvod = 28.39 m" "výška = 4.718 m" 28,39*4,718 = 133,944 [G] "úložný práh (tl. sance dle diag. pr. 30 mm):" "svislé plochy" "obvod = 32.11 m" "výška = 0.848 m" 32,11*0,848 = 27,229 [H] "vodorovné plochy:" 31.07 = 31,070 [I] "opěra 4:" "dřík (tl. sance dle diag. pr. 10 mm):" "svislé plochy:" 8.23+32.24+8.09 = 48,560 [J] "úložný práh (tl. sance dle diag. pr. 45 mm):" "svislé plochy:" 2.87+12.81+3.05 = 18,730 [K] "vodorovné:" 33.66 = 33,660 [L] "Boky a podhled nosné konstrukce tl. 10 mm:" "obvod: 17,00 m" "dl. NK: 90,96 m" 17,00*90,96 = 1546,320 [M] Celkem: A+B+C+D+E+F+G+H+I+J+K+L+M = 2129,409 [N]
TS |  |  |  | položka zahrnuje: dodávku veškerého materiálu potřebného pro předepsanou úpravu v předepsané kvalitě nutné vyspravení podkladu, případně zatření spar zdiva položení vrstvy v předepsané tloušťce potřebná lešení a podpěrné konstrukce
P | 95 | 62652 |  | OCHRANA VÝZTUŽE PŘI NEDOSTATEČNÉM KRYTÍ | M2 | 334.667 | 0 | 0 |  | 0 | 3
PP |  |  |  | Chemická pasivace výztuže. vč. opravy sanace bezdilatačních stýků nad podpěrami. rekonstrukce mostu probíhá za provozu po polovinách vč. nutných lešení - viz technické specifikace položky
VV |  |  |  | 2 231,110*0,15 = 0 [A] Celkem: A = 0,000 [B]
TS |  |  |  | položka zahrnuje: dodávku veškerého materiálu potřebného pro předepsanou úpravu v předepsané kvalitě položení vrstvy v předepsané tloušťce potřebná lešení a podpěrné konstrukce
P | 96 | 62665 |  | REINJEKTÁŽ KANÁLKŮ PODÉLNÉHO A PŘÍČNÉHO PŘEDPJETÍ | KUS | 378 | 0 | 0 |  | 0 | 3
PP |  |  |  | most se realizuje po polovinách 14 kanálků na jeden nosník počet nosníků: 9*3 = 27 ks rekonstrukce mostu probíhá za provozu po polovinách
VV |  |  |  | 14*27 = 378,000 [A] Celkem: A = 378,000 [B]
TS |  |  |  | zahrnuje obnažení a očištění kotevní desky, vyvrtání otvoru pro injektáž v betonu nosníku, zavedení kanyl pro injektáž a pro odvzdušnění, namíchání injektážní směsi a vyplnění trubek tlakovým zařízením nezahrnuje bourání obetonovaných čel nosníků a zpětné zabetonování
P | 97 | 62745 |  | SPÁROVÁNÍ STARÉHO ZDIVA CEMENTOVOU MALTOU | M2 | 202.5 | 0 | 0 |  | 0 | 3
PP |  |  |  | přespárování stávajícího opevnění pod mostem
VV |  |  |  | "opěra 1:" 7,00*13,50 = 94,500 [A] "opěra 2:" 8,00*13,50 = 108,000 [B] Celkem: A+B = 202,500 [C]
TS |  |  |  | položka zahrnuje: dodávku veškerého materiálu potřebného pro předepsanou úpravu v předepsané kvalitě vyčištění spar (vyškrábání), vypláchnutí spar vodou, očištění povrchu spárování odklizení suti a přebytečného materiálu potřebná lešení
SD |  | 7 |  | Přidružená stavební výroba |  |  |  | 0
P | 98 | 711332 |  | IZOLACE PODZEM OBJ PROTI VOL STÉK VODĚ ASFALT PÁSY | M2 | 237.375 | 0 | 0 |  | 0 | 3
PP |  |  |  | nutné technologické přesahy nejsou započítány rekonstrukce mostu probíhá za provozu po polovinách
VV |  |  |  | "opěra 1:" "výška: 2.83 m" "délka: 13.880 m" 2,83*13,88 = 39,280 [A] "Křídlo č.1:" "výška: 2.83 m" "obvod: 7.505+1.247 m" "horní plocha: 7,505*1,247 m2" 2,83*(7,505+1,247) = 24,768 [B] 7,505*1,247 = 9,359 [C] "Křídlo č. 2:" "výška: 2.859 m" "obvod: 7.581+1.247 m" "horní plocha: 7.581*1.247 m2" 2,859*(7,581+1,247) = 25,239 [D] 7,581*1,247 = 9,454 [E] "opěra 4:" "výška: 2.87 m" "délka: 14.061 m" 2,87*14,061 = 40,355 [F] "Křídlo č. 3:" "výška: 2.889 m" "obvod: 9.917+1.247 m" "horní plocha: 9.917*1.247 m2" 2,889*(9,917+1,247) = 32,253 [G] 9,917*1,247 = 12,366 [H] "Křídlo č. 4:" "výška: 2.910 m" "obvod: 9.784+1.247 m" "horní plocha: 9.784*1.247 m2" 2,91*(9,784+1,247) = 32,100 [I] 9,784*1,247 = 12,201 [J] Celkem: (A+B+C+D+E+F+G+H+I+J) = 237,375 [K]
TS |  |  |  | položka zahrnuje: - dodání předepsaného izolačního materiálu - očištění a ošetření podkladu, zadávací dokumentace může zahrnout i případné vyspravení - zřízení izolace jako kompletního povlaku, případně komplet. soustavy nebo systému podle příslušného technolog. předpisu - zřízení izolace i jednotlivých vrstev po etapách, včetně pracovních spár a spojů - úprava u okrajů, rohů, hran, dilatačních i pracovních spojů, kotev, obrubníků, dilatačních zařízení, odvodnění, otvorů, neizolovaných míst a pod. - zajištění odvodnění povrchu izolace, včetně odvodnění nejnižších míst, pokud dokumentace pro zadání stavby nestanoví jinak - ochrana izolace do doby zřízení definitivní ochranné vrstvy nebo konstrukce - úprava, očištění a ošetření prostoru kolem izolace - provedení požadovaných zkoušek - nezahrnuje ochranné vrstvy, např. geotextilii, cementový potěr, izolační přizdívku
P | 99 | 711432 |  | IZOLACE MOSTOVEK POD ŘÍMSOU ASFALTOVÝMI PÁSY | M2 | 296.597 | 0 | 0 |  | 0 | 3
PP |  |  |  | Ochrana izolace pod římsou NAIP s hlinik. vložkou nutné technologické přesahy nejsou započítány Výměry dle ACAD
VV |  |  |  | "plocha na mostě: 248 m2" 248 = 248,000 [A] "izolace pod římsou na křídlech:" "Křídlo č.1:" "horní plocha:" 7,505*(1,247+0,15) = 10,484 [B] "Křídlo č. 2:" "horní plocha:" 7.581*(1.247+0,15) = 10,591 [C] "Křídlo č. 3:" "horní plocha:" 9.917*(1.247+0,15) = 13,854 [D] "Křídlo č. 4:" "horní plocha:" 9.784*(1.247+0,15) = 13,668 [E] Celkem: A+B+C+D+E = 296,597 [F]
TS |  |  |  | položka zahrnuje: - dodání předepsaného izolačního materiálu - očištění a ošetření podkladu, zadávací dokumentace může zahrnout i případné vyspravení - zřízení izolace jako kompletního povlaku, případně komplet. soustavy nebo systému podle příslušného technolog. předpisu - zřízení izolace i jednotlivých vrstev po etapách, včetně pracovních spár a spojů - úprava u okrajů, rohů, hran, dilatačních i pracovních spojů, kotev, obrubníků, dilatačních zařízení, odvodnění, otvorů, neizolovaných míst a pod. - zajištění odvodnění povrchu izolace, včetně odvodnění nejnižších míst, pokud dokumentace pro zadání stavby nestanoví jinak - ochrana izolace do doby zřízení definitivní ochranné vrstvy nebo konstrukce - úprava, očištění a ošetření prostoru kolem izolace - provedení požadovaných zkoušek - nezahrnuje ochranné vrstvy, např. lepenku s hliníkovou vložkou, litý asfalt, asfaltový beton
P | 100 | 711442 |  | IZOLACE MOSTOVEK CELOPLOŠNÁ ASFALTOVÝMI PÁSY S PEČETÍCÍ VRSTVOU | M2 | 1191.25 | 0 | 0 |  | 0 | 3
PP |  |  |  | Izolace nosné konstrukce plocha: 1166 m2 přetažení na přechodovou desku: 1,25*10,1*2 m2 nutné technologické přesahy nejsou započítány rekonstrukce mostu probíhá za provozu po polovinách
VV |  |  |  | 1166 = 1166,000 [A] 1,25*10,1*2 = 25,250 [B] Celkem: A+B = 1191,250 [C]
TS |  |  |  | položka zahrnuje: - dodání předepsaného izolačního materiálu - očištění a ošetření podkladu, zadávací dokumentace může zahrnout i případné vyspravení - zřízení izolace jako kompletního povlaku, případně komplet. soustavy nebo systému podle příslušného technolog. předpisu - zřízení izolace i jednotlivých vrstev po etapách, včetně pracovních spár a spojů - úprava u okrajů, rohů, hran, dilatačních i pracovních spojů, kotev, obrubníků, dilatačních zařízení, odvodnění, otvorů, neizolovaných míst a pod. - zajištění odvodnění povrchu izolace, včetně odvodnění nejnižších míst, pokud dokumentace pro zadání stavby nestanoví jinak - ochrana izolace do doby zřízení definitivní ochranné vrstvy nebo konstrukce - úprava, očištění a ošetření prostoru kolem izolace - provedení požadovaných zkoušek - nezahrnuje ochranné vrstvy, např. litý asfalt, asfaltový beton v této položce se vykáže i izolace rámových konstrukcí (mosty, propusty, kolektory)
P | 101 | 711509 |  | OCHRANA IZOLACE NA POVRCHU TEXTILIÍ | M2 | 474.75 | 0 | 0 |  | 0 | 3
PP |  |  |  | 350 g/m2 - 2 vrstvy nutné technologické přesahy nejsou započítány rekonstrukce mostu probíhá za provozu po polovinách
VV |  |  |  | "geotextilie ochranná 600g/m2 - 1 vrstva" "Rub oper a křídel, 20% přesahy" "opěra 1:" "výška: 2.83 m" "délka: 13.880 m" 2,83*13,88 = 39,280 [A] "Křídlo č.1:" "výška: 2.83 m" "obvod: 7.505+1.247 m" "horní plocha: 7,505*1,247" 2,83*(7,505+1,247) = 24,768 [B] 7,505*1,247 = 9,359 [C] "Křídlo č. 2:" "výška: 2.859 m" "obvod: 7.581+1.247 m" "horní plocha: 7.581*1.247" 2,859*(7,581+1,247) = 25,239 [D] 7,581*1,247 = 9,454 [E] "opěra 4:" "výška: 2.87 m" "délka: 14.061 m" 2,87*14,061 = 40,355 [F] "Křídlo č. 3:" "výška: 2.889 m" "obvod: 9.917+1.247 m" "horní plocha: 9.917*1.247" 2,889*(9,917+1,247) = 32,253 [G] 9,917*1,247 = 12,366 [H] "Křídlo č. 4:" "výška: 2.910 m" "obvod: 9.784+1.247 m" "horní plocha: 9.784*1.247" 2,91*(9,784+1,247) = 32,100 [I] 9,784*1,247 = 12,201 [J] Celkem: (A+B+C+D+E+F+G+H+I+J)*2 = 474,751 [K]
TS |  |  |  | položka zahrnuje: - dodání předepsaného ochranného materiálu - zřízení ochrany izolace
P | 102 | 78382 |  | NÁTĚRY BETON KONSTR TYP S2 (OS-B) | M2 | 365.544 | 0 | 0 |  | 0 | 3
PP
VV |  |  |  | "impregnačný nátěr typu S2:" "Levá římsa:" "plocha: 0.31 m2" "délka římsy: 108.722 m" "nátěrový obvod: 1.14 m" 0.31*2+(1.14*108.722) = 124,563 [A] "Pravá římsa:" "plocha: 0.45 m2" "délka římsy: 108.634 m" "nátěrový obvod: 2.21 m" 0.45*2+108,634*2,21 = 240,981 [B] Celkem: A+B = 365,544 [C]
TS |  |  |  | - položka zahrnuje kompletní povlaky (i různobarevné), včetně úpravy podkladu (odmaštění, odstranění starých nátěrů a nečistot) a jeho vyspravení, provedení nátěru předepsaným postupem a splnění všech požadavků daných technologickým předpisem.
P | 103 | 78383 |  | NÁTĚRY BETON KONSTR TYP S4 (OS-C) | M2 | 84.769 | 0 | 0 |  | 0 | 3
PP
VV |  |  |  | "impregnačný nátěr typu S2:" "Levá římsa:" "délka římsy: 108.722 m" "nátěrový obvod: 0,39 m" 0,39*108.722 = 42,402 [A] "Pravá římsa:" "délka římsy: 108.634 m" "nátěrový obvod: 0,39 m" 108,634*0,39 = 42,367 [B] Celkem: A+B = 84,769 [C]
TS |  |  |  | - položka zahrnuje kompletní povlaky (i různobarevné), včetně úpravy podkladu (odmaštění, odstranění starých nátěrů a nečistot) a jeho vyspravení, provedení nátěru předepsaným postupem a splnění všech požadavků daných technologickým předpisem.
SD |  | 8 |  | Potrubí |  |  |  | 0
P | 104 | 87134 |  | POTRUBÍ Z TRUB PLASTOVÝCH TLAKOVÝCH HRDLOVÝCH DN DO 200MM | M | 4.8 | 0 | 0 |  | 0 | 3
PP |  |  |  | prostup přes křídlo s přírubou HDPE, DN 180 s přírubou 400x5
VV |  |  |  | 4*1,2 = 4,800 [A] Celkem: A = 4,800 [B]
TS |  |  |  | položky pro zhotovení potrubí platí bez ohledu na sklon zahrnuje: - výrobní dokumentaci (včetně technologického předpisu) - dodání veškerého trubního a pomocného materiálu (trouby, trubky, tvarovky, spojovací a těsnící materiál a pod.), podpěrných, závěsných a upevňovacích prvků, včetně potřebných úprav - úprava a příprava podkladu a podpěr, očištění a ošetření podkladu a podpěr - zřízení plně funkčního potrubí, kompletní soustavy, podle příslušného technologického předpisu - zřízení potrubí i jednotlivých částí po etapách, včetně pracovních spar a spojů, pracovního zaslepení konců a pod. - úprava prostupů, průchodů šachtami a komorami, okolí podpěr a vyústění, zaústění, napojení, vyvedení a upevnění odpad. výustí - ochrana potrubí nátěrem (vč. úpravy povrchu), případně izolací, nejsou-li tyto práce předmětem jiné položky - úprava, očištění a ošetření prostoru kolem potrubí - položky platí pro práce prováděné v prostoru zapaženém i nezapaženém a i v kolektorech, chráničkách - položky zahrnují i práce spojené s nutnými obtoky, převáděním a čerpáním vody nezahrnuje tlakové zkoušky ani proplach a dezinfekci
P | 105 | 87433 | o | POTRUBÍ Z TRUB PLASTOVÝCH ODPADNÍCH DN DO 150MM | M | 30 | 0 | 0 |  | 0 | 3
PP |  |  |  | Pŕípojka vpustí PVC DN 150 (SN8) včetně tvarovek a kolen ev. napojení na šachtu seříznutí na výtoku ze svahu a zpevnění vyústění betonem C 35/30-XF3 dle VL4 204.02
VV |  |  |  | "UV3:" 11,5 = 11,500 [A] "UV4:" 9,5 = 9,500 [B] "vyústění Š1:" 9,0 = 9,000 [C] Celkem: A+B+C = 30,000 [D]
TS |  |  |  | položky pro zhotovení potrubí platí bez ohledu na sklon zahrnuje: - výrobní dokumentaci (včetně technologického předpisu) - dodání veškerého trubního a pomocného materiálu (trouby, trubky, tvarovky, spojovací a těsnící materiál a pod.), podpěrných, závěsných a upevňovacích prvků, včetně potřebných úprav - úprava a příprava podkladu a podpěr, očištění a ošetření podkladu a podpěr - zřízení plně funkčního potrubí, kompletní soustavy, podle příslušného technologického předpisu - zřízení potrubí i jednotlivých částí po etapách, včetně pracovních spar a spojů, pracovního zaslepení konců a pod. - úprava prostupů, průchodů šachtami a komorami, okolí podpěr a vyústění, zaústění, napojení, vyvedení a upevnění odpad. výustí - ochrana potrubí nátěrem (vč. úpravy povrchu), případně izolací, nejsou-li tyto práce předmětem jiné položky - úprava, očištění a ošetření prostoru kolem potrubí - položky platí pro práce prováděné v prostoru zapaženém i nezapaženém a i v kolektorech, chráničkách - položky zahrnují i práce spojené s nutnými obtoky, převáděním a čerpáním vody nezahrnuje zkoušky vodotěsnosti a televizní prohlídku
P | 106 | 87434 |  | POTRUBÍ Z TRUB PLASTOVÝCH ODPADNÍCH DN DO 200MM | M | 4.8 | 0 | 0 |  | 0 | 3
PP |  |  |  | prostup přes křídlo HDPE, DN200
VV |  |  |  | 4*1,20 = 4,800 [A] Celkem: A = 4,800 [B]
TS |  |  |  | položky pro zhotovení potrubí platí bez ohledu na sklon zahrnuje: - výrobní dokumentaci (včetně technologického předpisu) - dodání veškerého trubního a pomocného materiálu (trouby, trubky, tvarovky, spojovací a těsnící materiál a pod.), podpěrných, závěsných a upevňovacích prvků, včetně potřebných úprav - úprava a příprava podkladu a podpěr, očištění a ošetření podkladu a podpěr - zřízení plně funkčního potrubí, kompletní soustavy, podle příslušného technologického předpisu - zřízení potrubí i jednotlivých částí po etapách, včetně pracovních spar a spojů, pracovního zaslepení konců a pod. - úprava prostupů, průchodů šachtami a komorami, okolí podpěr a vyústění, zaústění, napojení, vyvedení a upevnění odpad. výustí - ochrana potrubí nátěrem (vč. úpravy povrchu), případně izolací, nejsou-li tyto práce předmětem jiné položky - úprava, očištění a ošetření prostoru kolem potrubí - položky platí pro práce prováděné v prostoru zapaženém i nezapaženém a i v kolektorech, chráničkách - položky zahrnují i práce spojené s nutnými obtoky, převáděním a čerpáním vody nezahrnuje zkoušky vodotěsnosti a televizní prohlídku
P | 107 | 875332 |  | POTRUBÍ DREN Z TRUB PLAST DN DO 150MM DĚROVANÝCH | M | 31.1 | 0 | 0 |  | 0 | 3
PP |  |  |  | drenážní trubka PVC, DN 150, perforovaná, SN8 včetně vyvedení do zpev. plochy u křídla rekonstrukce mostu probíhá za provozu po polovinách
VV |  |  |  | "opěra 1:" (0,15+14,50+0,75+0,15) = 15,550 [A] "opěra 2:" (0,15+14,50+0,75+0,15) = 15,550 [B] Celkem: A+B = 31,100 [C]
TS |  |  |  | položky pro zhotovení potrubí platí bez ohledu na sklon zahrnuje: - výrobní dokumentaci (včetně technologického předpisu) - dodání veškerého trubního a pomocného materiálu (trouby, trubky, tvarovky, spojovací a těsnící materiál a pod.), podpěrných, závěsných a upevňovacích prvků, včetně potřebných úprav - úprava a příprava podkladu a podpěr, očištění a ošetření podkladu a podpěr - zřízení plně funkčního potrubí, kompletní soustavy, podle příslušného technologického předpisu - zřízení potrubí i jednotlivých částí po etapách, včetně pracovních spar a spojů, pracovního zaslepení konců a pod. - úprava prostupů, průchodů šachtami a komorami, okolí podpěr a vyústění, zaústění, napojení, vyvedení a upevnění odpad. výustí - ochrana potrubí nátěrem (vč. úpravy povrchu), případně izolací, nejsou-li tyto práce předmětem jiné položky - úprava, očištění a ošetření prostoru kolem potrubí - položky platí pro práce prováděné v prostoru zapaženém i nezapaženém a i v kolektorech, chráničkách - položky zahrnují i práce spojené s nutnými obtoky, převáděním a čerpáním vody
P | 108 | 89413 | o | ŠACHTY KANALIZAČNÍ Z BETON DÍLCŮ NA POTRUBÍ DN DO 200MM | KUS | 1 | 0 | 0 |  | 0 | 3
PP |  |  |  | Š1 - prefabrikovaná železobetonová DN 1000 mm
VV |  |  |  | 1 = 1,000 [A] Celkem: A = 1,000 [B]
TS |  |  |  | položka zahrnuje: - poklopy s rámem, mříže s rámem, stupadla, žebříky, stropy z bet. dílců a pod. - předepsané betonové skruže, prefabrikované nebo monolitické betonové dno - dodání dílce požadovaného tvaru a vlastností, jeho skladování, doprava a osazení do definitivní polohy, včetně komplexní technologie výroby a montáže dílců, ošetření a ochrana dílců, - u dílců železobetonových a předpjatých veškerá výztuž, případně i tuhé kovové prvky a závěsná oka, - úpravy a zařízení pro uložení a transport dílce, - veškeré požadované úpravy dílců, včetně doplňkových konstrukcí a vybavení, - sestavení dílce na stavbě včetně montážních zařízení, plošin a prahů a pod., - výplň, těsnění a tmelení spár a spojů, - očištění a ošetření úložných ploch, - zednické výpomoce pro montáž dílců, - označení dílce výrobním štítkem nebo jiným způsobem, - úpravy dílce pro dodržení požadované přesnosti jeho osazení, včetně případných měření, - veškerá zařízení pro zajištění stability v každém okamžiku - předepsané podkladní konstrukce
P | 109 | 89712 | o | VPUSŤ KANALIZAČNÍ ULIČNÍ KOMPLETNÍ Z BETONOVÝCH DÍLCŮ | KUS | 2 | 0 | 0 |  | 0 | 3
PP |  |  |  | ULIČNÍ DEŠŤOVÁ VPUSŤ SE ZÁPACHOVOU UZÁVĚROU 500x500 MM Zřízení vpustí kompletní práce a materiál. Typ vpustí dle výkresu odvodnění. Včetně kalového koše materiál Zn
VV |  |  |  | 2 = 2,000 [A] Celkem: A = 2,000 [B]
TS |  |  |  | položka zahrnuje: - dodávku a osazení předepsaných dílů včetně mříže - výplň, těsnění a tmelení spar a spojů, - opatření povrchů betonu izolací proti zemní vlhkosti v částech, kde přijdou do styku se zeminou nebo kamenivem, - předepsané podkladní konstrukce
SD |  | 9 |  | Ostatní konstrukce a práce |  |  |  | 0
P | 110 | 9112B1 |  | ZÁBRADLÍ MOSTNÍ SE SVISLOU VÝPLNÍ - DODÁVKA A MONTÁŽ | M | 218 | 0 | 0 |  | 0 | 3
PP |  |  |  | rekonstrukce mostu probíhá za provozu po polovinách
VV |  |  |  | "ocelové zábradlí v= 1,10 m se svislou výplní " "kotveno do boku římsy- dl. 109,0 m" 109 = 109,000 [A] "ocelové zábradlí v= 1,10 m se svislou výplní - dl. 109,0 m" 109 = 109,000 [B] Celkem: A+B = 218,000 [C]
TS |  |  |  | položka zahrnuje: dodání zábradlí včetně předepsané povrchové úpravy kotvení sloupků, t.j. kotevní desky, šrouby z nerez oceli, vrty a zálivku, pokud zadávací dokumentace nestanoví jinak případné nivelační hmoty pod kotevní desky
P | 111 | 9112B3 |  | ZÁBRADLÍ MOSTNÍ SE SVISLOU VÝPLNÍ - DEMONTÁŽ S PŘESUNEM | M | 214 | 0 | 0 |  | 0 | 3
PP |  |  |  | odstranění stávajícího zábradlí v= 1,10 m likvidace odpadu v režii zhotovitele rekonstrukce mostu probíhá za provozu po polovinách
VV |  |  |  | "Trvalé odtranění mostního zábradlí" "dl. = 107 m" "dl. = 107 m" 107+107 = 214,000 [A] Celkem: A = 214,000 [B]
TS |  |  |  | položka zahrnuje: - demontáž a odstranění zařízení - jeho odvoz na předepsané místo
P | 112 | 9113A1 |  | SVODIDLO OCEL SILNIČ JEDNOSTR, ÚROVEŇ ZADRŽ N1, N2 - DODÁVKA A MONTÁŽ | M | 144 | 0 | 0 |  | 0 | 3
PP |  |  |  | rekonstrukce mostu probíhá za provozu po polovinách
VV |  |  |  | "km 0,000.00 - 0,036.860" "ocelové svodidlo N2 - DL. 37,0 m:" 37 = 37,000 [A] "km 0,000.00 - 0,042.520" "ocelové svodidlo N2 - DL. 43,0 m:" 43 = 43,000 [B] "km 0,171.811 - 0,208.319" "ocelové svodidlo N2 - DL. 37,0 m:" 37 = 37,000 [C] "km 0,181.678 - 0,208.319" "ocelové svodidlo N2 - DL. 27,0 m (vč. dl. výškového náběhu):" 27 = 27,000 [D] Celkem: A+B+C+D = 144,000 [E]
TS |  |  |  | položka zahrnuje: - kompletní dodávku všech dílů ocelového svodidla s předepsanou povrchovou úpravou včetně spojovacích prvků - montáž a osazení svodidla, osazení sloupků zaberaněním nebo osazením do betonových bloků (včetně betonových bloků a nutných zemních prací - ukončení zapuštěním do betonových bloků (včetně betonového bloku a nutných zemních prací) nebo koncovkou - přechod na jiný typ svodidla nebo přes mostní závěr - ochranu proti bludným proudům a vývody pro jejich měření nezahrnuje odrazky nebo retroreflexní fólie
P | 113 | 9113B1 |  | SVODIDLO OCEL SILNIČ JEDNOSTR, ÚROVEŇ ZADRŽ H1 -DODÁVKA A MONTÁŽ | M | 48 | 0 | 0 |  | 0 | 3
PP |  |  |  | rekonstrukce mostu probíhá za provozu po polovinách
VV |  |  |  | "km 0,036.860 - 0,048.869" "ocelové svodidlo H1 - DL. 12,0 m:" 12 = 12,000 [A] "ocelové svodidlo h1, DL. 12,0 m" "vč. krátkého výškového náběhu (SO 201):" 12 = 12,000 [B] "km 0,159.869 - 0,171.811" "ocelové svodidlo H1 - DL. 12,0 m:" 12 = 12,000 [C] "ocelové svodidlo h1, DL. 12,0 m" "vč. kratkého výškového náběhu (SO 201):" 12 = 12,000 [D] Celkem: A+B+C+D = 48,000 [E]
TS |  |  |  | položka zahrnuje: - kompletní dodávku všech dílů ocelového svodidla s předepsanou povrchovou úpravou včetně spojovacích prvků - montáž a osazení svodidla, osazení sloupků zaberaněním nebo osazením do betonových bloků (včetně betonových bloků a nutných zemních prací - ukončení zapuštěním do betonových bloků (včetně betonového bloku a nutných zemních prací) nebo koncovkou - přechod na jiný typ svodidla nebo přes mostní závěr - ochranu proti bludným proudům a vývody pro jejich měření nezahrnuje odrazky nebo retroreflexní fólie
P | 114 | 9113B3 |  | SVODIDLO OCEL SILNIČ JEDNOSTR, ÚROVEŇ ZADRŽ H1 - DEMONTÁŽ S PŘESUNEM | M | 193.8 | 0 | 0 |  | 0 | 3
PP |  |  |  | likvidace odpadu v režii zhotovitele rekonstrukce mostu probíhá za provozu po polovinách
VV |  |  |  | "Trvalé odtranění silničního svodidla " "dl. = 56.47 m" "dl. = 54.83 m" "Trvalé odtranění silničního svodidla " "dl. = 55.86 m" "dl. = 26.64 m" 56.47+54.83+55.86+26.64 = 193,800 [A] Celkem: A = 193,800 [B]
TS |  |  |  | položka zahrnuje: - demontáž a odstranění zařízení - jeho odvoz na předepsané místo
P | 115 | 9115C1 |  | SVODIDLO OCEL MOSTNÍ JEDNOSTR, ÚROVEŇ ZADRŽ H2 - DODÁVKA A MONTÁŽ | M | 222 | 0 | 0 |  | 0 | 3
PP |  |  |  | rekonstrukce mostu probíhá za provozu po polovinách
VV |  |  |  | "km 0,048.869 - 0,159.869" "mostní ocelové svodidlo H2 - DL. 111,0 m" 111 = 111,000 [A] "km 0,053.820 - 0,164.817" "mostní ocelové svodidlo H2 - DL. 111,0 m" 111 = 111,000 [B] Celkem: A+B = 222,000 [C]
TS |  |  |  | položka zahrnuje: - kompletní dodávku všech dílů ocelového svodidla s předepsanou povrchovou úpravou včetně spojovacích a diltačních prvků - montáž a osazení svodidla, kotvení, t.j. kotevní desky, šrouby z nerez oceli, vrty a zálivku, pokud zadávací dokumentace nestanoví jinak, případné nivelační hmoty pod kotevní desky - přechod na jiný typ svodidla nebo přes mostní závěr - ochranu proti bludným proudům a vývody pro jejich měření nezahrnuje odrazky nebo retroreflexní fólie
P | 116 | 9115C3 |  | SVODIDLO OCEL MOSTNÍ JEDNOSTR, ÚROVEŇ ZADRŽ H2 - DEMONTÁŽ S PŘESUNEM | M | 229.21 | 0 | 0 |  | 0 | 3
PP |  |  |  | likvidace odpadu v režii zhotovitele rekonstrukce mostu probíhá za provozu po polovinách
VV |  |  |  | "Trvalé odtranění mostního svodidla " "dl. = 113.23 m" "dl. = 115.98 m" 113.23+115.98 = 229,210 [A] Celkem: A = 229,210 [B]
TS |  |  |  | položka zahrnuje: - demontáž a odstranění zařízení - jeho odvoz na předepsané místo
P | 117 | 91238 |  | SMĚROVÉ SLOUPKY Z PLAST HMOT - NÁSTAVCE NA SVODIDLA VČETNĚ ODRAZNÉHO PÁSKU | KUS | 22 | 0 | 0 |  | 0 | 3
PP
VV |  |  |  | 22 = 22,000 [A]
TS |  |  |  | položka zahrnuje: - dodání a osazení sloupku včetně nutných zemních prací - vnitrostaveništní a mimostaveništní doprava - odrazky plastové nebo z retroreflexní fólie
P | 118 | 91267 |  | ODRAZKY NA SVODIDLA | KUS | 22 | 0 | 0 |  | 0 | 3
PP |  |  |  | modré
VV |  |  |  | 22 = 22,000 [A] Celkem: A = 22,000 [B]
TS |  |  |  | - kompletní dodávka se všemi pomocnými a doplňujícími pracemi a součástmi
P | 119 | 91355 |  | EVIDENČNÍ ČÍSLO MOSTU | KUS | 2 | 0 | 0 |  | 0 | 3
PP
VV |  |  |  | 2 = 2,000 [A] Celkem: A = 2,000 [B]
TS |  |  |  | položka zahrnuje štítek s evidenčním číslem mostu, sloupek dopravní značky včetně osazení a nutných zemních prací a zabetonování
P | 120 | 914113 |  | DOPRAVNÍ ZNAČKY ZÁKLADNÍ VELIKOSTI OCELOVÉ NEREFLEXNÍ - DEMONTÁŽ | KUS | 10 | 0 | 0 |  | 0 | 3
PP |  |  |  | Celková odvozná vzdálenost v režii zhotovitele Výměry dle ACAD
VV |  |  |  | "Dočasné odstranění stavajícího SDZ " "tabule rezervace" 1 = 1,000 [A] "Trvalé odstranění stavajícího SDZ " "B13:" 2 = 2,000 [B] "E5:" 2 = 2,000 [C] "EV.č.:" 2 = 2,000 [D] "IS3c." 1 = 1,000 [E] "A19:" 1 = 1,000 [F] "B20a:" 1 = 1,000 [G] Celkem: A+B+C+D+E+F+G = 10,000 [H]
TS |  |  |  | Položka zahrnuje odstranění, demontáž a odklizení materiálu s odvozem na předepsané místo
P | 121 | 914131 |  | DOPRAVNÍ ZNAČKY ZÁKLADNÍ VELIKOSTI OCELOVÉ FÓLIE TŘ 2 - DODÁVKA A MONTÁŽ | KUS | 2 | 0 | 0 |  | 0 | 3
PP
VV |  |  |  | "IS15a" 2 = 2,000 [A] Celkem: A = 2,000 [B]
TS |  |  |  | položka zahrnuje: - dodávku a montáž značek v požadovaném provedení
P | 122 | 915231 |  | VODOR DOPRAV ZNAČ PLASTEM PROFIL ZVUČÍCÍ - DOD A POKLÁDKA | M2 | 114.663 | 0 | 0 |  | 0 | 3
PP
VV |  |  |  | "V1a, tl. 0,125 m" 0,125*208,32 = 26,040 [A] "V4, tl. 0,25m" 0,25*(10,00+50,26+45,64+10+40,54+37,42) = 48,465 [B] "V 2b (0.250):" 0,25*(2/3)*(111,45+129,50) = 40,158 [C] Celkem: A+B+C = 114,663 [D]
TS |  |  |  | položka zahrnuje: - dodání a pokládku nátěrového materiálu (měří se pouze natíraná plocha) - předznačení a reflexní úpravu
P | 123 | 91551 |  | VODOROVNÉ DOPRAVNÍ ZNAČENÍ - PŘEDEM PŘIPRAVENÉ SYMBOLY | KUS | 6.554 | 0 | 0 |  | 0 | 3
PP
VV |  |  |  | "piktogram kola (0,285 m2) - 14 ks:" 0,285*14 = 3,990 [A] "piktogram kola se šipkami (0,641 m2) - 4 ks:" 0,641*4 = 2,564 [B] Celkem: A+B = 6,554 [C]
TS |  |  |  | položka zahrnuje: - dodání a pokládku předepsaného symbolu - zahrnuje předznačení a reflexní úpravu
P | 124 | 917223 |  | SILNIČNÍ A CHODNÍKOVÉ OBRUBY Z BETONOVÝCH OBRUBNÍKŮ ŠÍŘ 100MM | M | 155.346 | 0 | 0 |  | 0 | 3
PP |  |  |  | výměry dle ACAD
VV |  |  |  | "obruby podél kamenných rigolů" "sil. obruba100x250 mm, do bet. lože C20/25n-XF3 tl. 150 mm:" "1,3 svah. koeficient" "obruby v oblasti křídla č.1:" 1,59+1,02+1,76+1,21+1,92 = 7,500 [A] (10,22+10,18+10,83)*1,3 = 40,599 [B] "obruby v oblasti křídla č.2:" 0,40+2,78+5,02 = 8,200 [C] (4,18+4,18+4,20+4,20)*1,3 = 21,788 [D] "obruby v oblasti křídla č.3:" 1,26+2,02+1,90+1,73+1,59 = 8,500 [E] (11,47+5,68+5,68)*1,30 = 29,679 [F] "obruby v oblasti křídla č.4:" 1,36+0,75+3,03+0,4 = 5,540 [G] (12,00+12,00+0,90+0,90)*1,30 = 33,540 [H] Celkem: A+B+C+D+E+F+G+H = 155,346 [I]
TS |  |  |  | Položka zahrnuje: dodání a pokládku betonových obrubníků o rozměrech předepsaných zadávací dokumentací betonové lože i boční betonovou opěrku.
P | 125 | 917224 |  | SILNIČNÍ A CHODNÍKOVÉ OBRUBY Z BETONOVÝCH OBRUBNÍKŮ ŠÍŘ 150MM | M | 31.6 | 0 | 0 |  | 0 | 3
PP |  |  |  | sil. obrubník 150x250 do bet. lože C20/25n-XF3 tl. 150 mm výměry dle ACAD
VV |  |  |  | 3,0+11,00+3,0+6,60+8,00 = 31,600 [A] Celkem: A = 31,600 [B]
TS |  |  |  | Položka zahrnuje: dodání a pokládku betonových obrubníků o rozměrech předepsaných zadávací dokumentací betonové lože i boční betonovou opěrku.
P | 126 | 919111 |  | ŘEZÁNÍ ASFALTOVÉHO KRYTU VOZOVEK TL DO 50MM | M | 426.356 | 0 | 0 |  | 0 | 3
PP |  |  |  | 20x40 mm Výměry dle ACAD
VV |  |  |  | "realizace po polovinách:" 209 = 209,000 [A] "Levá římsa délky:" 108.722 = 108,722 [B] "Pravá římsa délky:" 108.634 = 108,634 [C] Celkem: A+B+C = 426,356 [D]
TS |  |  |  | položka zahrnuje řezání vozovkové vrstvy v předepsané tloušťce, včetně spotřeby vody
P | 127 | 931316 |  | TĚSNĚNÍ DILATAČ SPAR ASF ZÁLIVKOU PRŮŘ DO 800MM2 | M | 426.356 | 0 | 0 |  | 0 | 3
PP |  |  |  | Výměry dle ACAD
VV |  |  |  | "realizace po polovinách:" 209 = 209,000 [A] "Levá římsa délky:" 108.722 = 108,722 [B] "Pravá římsa délky:" 108.634 = 108,634 [C] Celkem: A+B+C = 426,356 [D]
TS |  |  |  | položka zahrnuje dodávku a osazení předepsaného materiálu, očištění ploch spáry před úpravou, očištění okolí spáry po úpravě nezahrnuje těsnící profil
P | 128 | 93135 |  | TĚSNĚNÍ DILATAČ SPAR PRYŽ PÁSKOU NEBO KRUH PROFILEM | M | 217.356 | 0 | 0 |  | 0 | 3
PP |  |  |  | Výměry dle ACAD tesnící texabitový asfaltový pás
VV |  |  |  | "Levá římsa délky:" 108.722 = 108,722 [A] "Pravá římsa délky:" 108.634 = 108,634 [B] Celkem: A+B = 217,356 [C]
TS |  |  |  | položka zahrnuje dodávku a osazení předepsaného materiálu, očištění ploch spáry před úpravou, očištění okolí spáry po úpravě
P | 129 | 93140 |  | MOSTNÍ ZÁVĚRY PODPOVRCHOVÉ | M | 29.066 | 0 | 0 |  | 0 | 3
PP |  |  |  | +5 mm. - 5 mm rekonstrukce mostu probíhá za provozu po polovinách
VV |  |  |  | 14.533+14.533 = 29,066 [A] Celkem: A = 29,066 [B]
TS |  |  |  | - výrobní dokumentace (vč. technologického předpisu) - dodání kompletního dil. zařízení vč. všech přepravních a montážních úprav a zařízení - řezání a sváření na staveništi a eventuelní nutnou opravu nátěrů po těchto úkonech - bednění a dodatečné zabetonování dilatačního zařízení - pro kovové součásti je nutné užít ustanovení pro TMCH.94 - dodání spojovacího, kotevního a těsnícího materiálu - úprava a příprava prostoru, včetně kotevních prvků, jejich ošetření a očištění - zřízení kompletního mostního závěru podle příslušného technolog. předpisu, včetně předepsaného nastavení - zřízení mostního závěru po etapách, včetně pracovních spar a spojů - úprava most. závěru ve styku s ostatními konstrukcemi a zařízeními (u obrubníků a podél vozovek, na chodnících, na římsách, napojení izolací a pod.) - ochrana mostního závěru proti bludným proudům a vývody pro jejich měření - ochrana mostního závěru do doby provedení definitivního stavu, veškeré provizorní úpravy a opatření - konečné úpravy most. závěru jako povrchové povlaky, zálivky, které nejsou součástí jiných konstrukcí, vyčištění, osaz. krytek šroubů, tmelení, těsnění, výplň spar a pod. - úprava, očištění a ošetření prostoru kolem mostního závěru - opatření mostního závěru znakem výrobce a typovým číslem - provedení odborné prohlídky, je-li požadována
P | 130 | 93152 |  | MOSTNÍ ZÁVĚRY POVRCHOVÉ POSUN DO 100MM | M | 29.07 | 0 | 0 |  | 0 | 3
PP |  |  |  | +30 mm; -50 mm rekonstrukce mostu probíhá za provozu po polovinách
VV |  |  |  | 14.535+14.535 = 29,070 [A] Celkem: A = 29,070 [B]
TS |  |  |  | - výrobní dokumentace (vč. technologického předpisu) - dodání kompletního dil. zařízení vč. všech přepravních a montážních úprav a zařízení - řezání a sváření na staveništi a eventuelní nutnou opravu nátěrů po těchto úkonech - bednění a dodatečné zabetonování dilatačního zařízení - pro kovové součásti je nutné užít ustanovení pro TMCH.94 - dodání spojovacího, kotevního a těsnícího materiálu - úprava a příprava prostoru, včetně kotevních prvků, jejich ošetření a očištění - zřízení kompletního mostního závěru podle příslušného technolog. předpisu, včetně předepsaného nastavení - zřízení mostního závěru po etapách, včetně pracovních spar a spojů - úprava most. závěru ve styku s ostatními konstrukcemi a zařízeními (u obrubníků a podél vozovek, na chodnících, na římsách, napojení izolací a pod.) - ochrana mostního závěru proti bludným proudům a vývody pro jejich měření - ochrana mostního závěru do doby provedení definitivního stavu, veškeré provizorní úpravy a opatření - konečné úpravy most. závěru jako povrchové povlaky, zálivky, které nejsou součástí jiných konstrukcí, vyčištění, osaz. krytek šroubů, tmelení, těsnění, výplň spar a pod. - úprava, očištění a ošetření prostoru kolem mostního závěru - opatření mostního závěru znakem výrobce a typovým číslem - provedení odborné prohlídky, je-li požadována
P | 131 | 935212 |  | PŘÍKOPOVÉ ŽLABY Z BETON TVÁRNIC ŠÍŘ DO 600MM DO BETONU TL 100MM | M | 26.994 | 0 | 0 |  | 0 | 3
PP |  |  |  | Výměry dle ACAD
VV |  |  |  | "kaskádovitě uložené bet. žlabovky š. 600 mm" "do bet. C20/25n-XF3, tl. 100 mm" "1,3 - svahový koeficient" "Skluzy u OP1" 10.38*1,3 = 13,494 [A] 4.23*1.3 = 5,499 [B] "Skluzy u OP4" 5.77*1,3 = 7,501 [C] 0,5 = 0,500 [D] Celkem: A+B+C+D = 26,994 [E]
TS |  |  |  | položka zahrnuje: - dodávku a uložení příkopových tvárnic předepsaného rozměru a kvality - dodání a rozprostření lože z předepsaného materiálu v předepsané kvalitěa v předepsané tloušťce - veškerou manipulaci s materiálem, vnitrostaveništní i mimostaveništní dopravu - ukončení, patky, spárování - měří se v metrech běžných délky osy žlabu
P | 132 | 93639 |  | ZAÚSTĚNÍ SKLUZŮ (VČET DLAŽBY Z LOM KAMENE) | KUS | 2 | 0 | 0 |  | 0 | 3
PP |  |  |  | Výměry dle ACAD
VV |  |  |  | "dle vl4 504.82 1,60*2,30 m" 2 = 2,000 [A] Celkem: A = 2,000 [B]
TS |  |  |  | Položka zahrnuje veškerý materiál, výrobky a polotovary, včetně mimostaveništní a vnitrostaveništní dopravy (rovněž přesuny), včetně naložení a složení,případně s uložením.
P | 133 | 936533 |  | MOSTNÍ ODVODŇOVACÍ SOUPRAVA 500/500 | KUS | 12 | 0 | 0 |  | 0 | 3
PP |  |  |  | mostní odvodňovač 500x500 mm, litina, přímý odtok DN 150, lapač splavenin
VV |  |  |  | 12 = 12,000 [A] Celkem: A = 12,000 [B]
TS |  |  |  | položka zahrnuje: - výrobní dokumentaci (včetně technologického předpisu) - dodání kompletní odvodňovací soupravy, včetně všech montážních a přepravních úprav a zařízení - dodání spojovacího, kotevního a těsnícího materiálu - úprava a příprava úložného prostoru, včetně kotevních prvků, jejich očištění a ošetření - zřízení kompletní odvodňovací soupravy, dle příslušného technologického předpisu, včetně všech výškových a směrových úprav - zřízení odvodňovací soupravy po etapách, včetně pracovních spar a spojů - prodloužení odpadní trouby pod spodní líc nosné konstr. nebo zaústěním odvodňovače do dalšího odvodňovacího zařízení - úprava odvod. soupravy na styku s ostatními konstrukcemi a zařízeními (u obrubníku, podél vozovek, napojení izolací a pod.) - ochrana odvodňovací soupravy do doby provedení definitivního stavu, veškeré provizorní úpravy a opatření - konečné úpravy odvodňovací soupravy jako povrchové povlaky, zálivky, které nejsou součástí jiných konstr., vyčištění, tmelení, těsnění, výplň spar a pod. - úprava, očištění a ošetření prostoru kolem odvodňovací soupravy - opatření odvodňovače znakem výrobce a typovým číslem - provedení odborné prohlídky, je-li požadována
P | 134 | 936541 |  | MOSTNÍ ODVODŇOVACÍ TRUBKA (POVRCHŮ IZOLACE) Z NEREZ OCELI | KUS | 24 | 0 | 0 |  | 0 | 3
PP |  |  |  | trubičky pro odvodnění izolace Nerez, DN 50, dl. 500 mm, včetně osazení
VV |  |  |  | 24 = 24,000 [A] Celkem: A = 24,000 [B]
TS |  |  |  | položka zahrnuje: - výrobní dokumentaci (včetně technologického předpisu) - dodání kompletní odvodňovací soupravy z předepsaného materiálu, včetně všech montážních a přepravních úprav a zařízení - dodání spojovacího, kotevního a těsnícího materiálu - úprava a příprava úložného prostoru, včetně kotevních prvků, jejich očištění a ošetření - zřízení kompletní odvodňovací soupravy, dle příslušného technologického předpisu, včetně všech výškových a směrových úprav - zřízení odvodňovací soupravy po etapách, včetně pracovních spar a spojů - prodloužení odpadní trouby pod spodní líc nosné konstr. nebo zaústěním odvodňovače do dalšího odvodňovacího zařízení - úprava odvod. soupravy na styku s ostatními konstrukcemi a zařízeními (u obrubníku, podél vozovek, napojení izolací a pod.) - ochrana odvodňovací soupravy do doby provedení definitivního stavu, veškeré provizorní úpravy a opatření - konečné úpravy odvodňovací soupravy jako povrchové povlaky, zálivky, které nejsou součástí jiných konstr., vyčištění, tmelení, těsnění, výplň spar a pod. - úprava, očištění a ošetření prostoru kolem odvodňovací soupravy - opatření odvodňovače znakem výrobce a typovým číslem - provedení odborné prohlídky, je-li požadována
P | 135 | 93664 |  | MOSTNÍ ODVODŇOVACÍ TRUBKA (POVRCHŮ IZOLACE) Z PLASTU | KUS | 48 | 0 | 0 |  | 0 | 3
PP |  |  |  | trubičky odvodnění dutin nosníků Nerez, DN 50, dl. 300 mm, včetně osazení 16 ks na 1 pole
VV |  |  |  | 16*3 = 48,000 [A] Celkem: A = 48,000 [B]
TS |  |  |  | Položka zahrnuje veškerý materiál, výrobky a polotovary, včetně mimostaveništní a vnitrostaveništní dopravy (rovněž přesuny), včetně naložení a složení,případně s uložením.
P | 136 | 938545 | a | OČIŠTĚNÍ BETON KONSTR OTRYSKÁNÍM ABRAZIVNÍM VODNÍM PAPRSKEM | M2 | 1594.88 | 0 | 0 |  | 0 | 3
PP |  |  |  | tl. 10 mm tlak do 1000 bar Odvoz a likvidace v režii zhotovitele.
VV |  |  |  | "Boky a podhled nosné konstrukce tl. 10 mm:" "obvod: 17,00 m" "dl. NK: 90,96 m" 17,00*90,96 = 1546,320 [A] "sanace opěra 4" "dřík (tl. sance dle diag. pr. 10 mm):" "svislé plochy:" "8.23+32.24+8.09dřík (tl. sance dle diag. pr. 10 mm):" "svislé plochy:" 8.23+32.24+8.09 = 48,560 [B] Celkem: A+B = 1594,880 [C]
TS |  |  |  | položka zahrnuje očištění předepsaným způsobem včetně odklizení vzniklého odpadu
P | 137 | 938545 | b | OČIŠTĚNÍ BETON KONSTR OTRYSKÁNÍM ABRAZIVNÍM VODNÍM PAPRSKEM | M2 | 191.134 | 0 | 0 |  | 0 | 3
PP |  |  |  | tl. 15 mm tlak do 1000 bar Odvoz a likvidace v režii zhotovitele.
VV |  |  |  | "sanace podpěra 2:" "úložný práh (tl. sance dle diag. pr. 15 mm):" "svislé plochy" "obvod = 32.06 m" "výška = 0.825 m" 32,06*0,825 = 26,450 [A] "sanace podpěra 3:" "dřík (tl. sance dle diag. pr. 15 mm):" "svislé plochy" "obvod = 28.39 m" "výška = 4.718 m" 28,39*4,718 = 133,944 [B] "sanace podpěra 2:" "vodorovné plochy úložný práh (tl. 15 mm):" 30.74 = 30,740 [C] Celkem: A+B+C = 191,134 [D]
TS |  |  |  | položka zahrnuje očištění předepsaným způsobem včetně odklizení vzniklého odpadu
P | 138 | 938545 | c | OČIŠTĚNÍ BETON KONSTR OTRYSKÁNÍM ABRAZIVNÍM VODNÍM PAPRSKEM | M2 | 58.299 | 0 | 0 |  | 0 | 3
PP |  |  |  | tl. 30 mm tlak do 1000 bar Odvoz a likvidace v režii zhotovitele.
VV |  |  |  | "sanace podpěra 3:" "úložný práh (tl. sance dle diag. pr. 30 mm):" "svislé plochy" "obvod = 32.11 m" "výška = 0.848 m" 32,11*0,848 = 27,229 [A] "sanace podpěra 3:" "vodorovné plochy úložný prah (tl. 30 mm):" 31.07 = 31,070 [B] Celkem: A+B = 58,299 [C]
TS |  |  |  | položka zahrnuje očištění předepsaným způsobem včetně odklizení vzniklého odpadu
P | 139 | 938545 | d | OČIŠTĚNÍ BETON KONSTR OTRYSKÁNÍM ABRAZIVNÍM VODNÍM PAPRSKEM | M2 | 178.647 | 0 | 0 |  | 0 | 3
PP |  |  |  | tl. 40 mm tlak do 1000 bar Odvoz a likvidace v režii zhotovitele.
VV |  |  |  | "sanace opěra 1:" "dřík (tl. sance dle diag. pr. 40 mm):" "svislé plochy:" 8.32+33.57+8.32 = 50,210 [A] "sanace podpěra 2:" "dřík (tl. sance dle diag. pr. 40 mm):" "svislé plochy" "obvod = 28.29 m" "výška = 4.540 m" 28,29*4,540 = 128,437 [B] Celkem: A+B = 178,647 [C]
TS |  |  |  | položka zahrnuje očištění předepsaným způsobem včetně odklizení vzniklého odpadu
P | 140 | 938545 | e | OČIŠTĚNÍ BETON KONSTR OTRYSKÁNÍM ABRAZIVNÍM VODNÍM PAPRSKEM | M2 | 106.45 | 0 | 0 |  | 0 | 3
PP |  |  |  | tl. 45 mm tlak do 1000 bar Odvoz a likvidace v režii zhotovitele.
VV |  |  |  | "sanace opěra 1:" "úložný práh (tl. sance dle diag. pr. 45 mm):" "svislé plochy:" 2.83+12.61+2.83 = 18,270 [A] "sanace opěra 4" "úložný práh (tl. sance dle diag. pr. 45 mm):" "svislé plochy:" 2.87+12.81+3.05 = 18,730 [B] "sanace opěra 1:" "vodorovné (úložný prah):" 35.79 = 35,790 [D] "sanace opěra 4" "vodorovné plochy úložný prah:" 33,66 = 33,660 [E] Celkem: A+B+D+E = 106,450 [F]
TS |  |  |  | položka zahrnuje očištění předepsaným způsobem včetně odklizení vzniklého odpadu
P | 141 | 94390 |  | PROSTOROVÉ PRACOVNÍ LEŠENÍ PŘES 3 KPA | M3OP | 198.33 | 0 | 0 |  | 0 | 3
PP
VV |  |  |  | "pracovní lešení na boku pilířů:" "š.: 1,00 m" "dl: 33,0 + 33,11" "v: 3,0 m" 1,00*(33+33,11)*3,0 = 198,330 [A] Celkem: A = 198,330 [B]
TS |  |  |  | Položka zahrnuje dovoz, montáž, údržbu, opotřebení (nájemné), demontáž, konzervaci, odvoz.
P | 142 | 94490 |  | OCHRANNÁ KONSTRUKCE | M2 | 2074.5 | 0 | 0 |  | 0 | 3
PP |  |  |  | Odolnost ochranné konstrukce (fólie) musí odpovídat váze kusového materiálu, který vznikne při demolici dle technologie zhotovitele na demoliční práce. Zhotovitel musí případně zachycený materiál odstraňovat v průběhu prací tak, aby nedošlo k poškození ochanné konstrukce. funkčnost ochranné konstrukce musí být zachována v celém rozsahu použití.
VV |  |  |  | "etapa 1:" "obvod: 12,60 m" "dl: 90 m" 12,60*90,0 = 1134,000 [A] "etapa 2:" "obvod: 10,45 m" "dl: 90 m" 10,45*90,0 = 940,500 [B] Celkem: A+B = 2074,500 [C]
TS |  |  |  | Položka zahrnuje dovoz, montáž, údržbu, opotřebení (nájemné), demontáž, konzervaci, odvoz.
P | 143 | 966168 |  | BOURÁNÍ KONSTRUKCÍ ZE ŽELEZOBETONU S ODVOZEM DO 20KM | M3 | 173.665 | 0 | 0 |  | 0 | 3
PP |  |  |  | odvoz na skládku výměry dle ACAD rekonstrukce mostu probíhá za provozu po polovinách Technologie bouracích prací a použitou mechanizaci nutno přizpůsobit místu provádění bouracích prací a stavu neodstraňovaných části mostu.
VV |  |  |  | "Odstranění ŽB římsy:" "Plocha: 0,52 m2" "Délka vlevo: 108,546 m" "Délka vpravo: 108,502 m" 0.52*(108.546+108.502) = 112,865 [A] "demolice přechodových desek:" "opěra 1:" 9,50*8,00*0,40 = 30,400 [B] "opěra 4:" 9,50*8,00*0,40 = 30,400 [C] Celkem: A+B+C = 173,665 [D]
TS |  |  |  | položka zahrnuje: - rozbourání konstrukce bez ohledu na použitou technologii - veškeré pomocné konstrukce (lešení a pod.) - veškerou manipulaci s vybouranou sutí a hmotami včetně uložení na skládku. Nezahrnuje poplatek za skládku, který se vykazuje v položce 0141** (s výjimkou malého množství bouraného materiálu, kde je možné poplatek zahrnout do jednotkové ceny bourání – tento fakt musí být uveden v doplňujícím textu k položce) - veškeré další práce plynoucí z technologického předpisu a z platných předpisů
P | 145 | 967158 |  | VYBOURÁNÍ ČÁSTÍ KONSTRUKCÍ BETON S ODVOZEM DO 20KM | M3 | 7.6 | 0 | 0 |  | 0 | 3
PP |  |  |  | odvoz na skládku výměry dle ACAD rekonstrukce mostu probíhá za provozu po polovinách
VV |  |  |  | "demolice podkladního betonu pod přechod. des.:" "opěra 1:" 9,50*8,00*0,05 = 3,800 [A] "opěra 4:" 9,50*8,00*0,05 = 3,800 [B] Celkem: A+B = 7,600 [C]
TS |  |  |  | položka zahrnuje: - veškerou manipulaci s vybouranou sutí a hmotami včetně uložení na skládku, - veškeré další práce plynoucí z technologického předpisu a z platných předpisů, nezahrnuje poplatek za skládku, který se vykazuje v položce 0141** (s výjimkou malého množství bouraného materiálu, kde je možné poplatek zahrnout do jednotkové ceny bourání – tento fakt musí být uveden v doplňujícím textu k položce)
P | 147 | 967168 |  | VYBOURÁNÍ ČÁSTÍ KONSTRUKCÍ ŽELEZOBET S ODVOZEM DO 20KM | M3 | 271.155 | 0 | 0 |  | 0 | 3
PP |  |  |  | odvoz na skládku výměry dle ACAD rekonstrukce mostu probíhá za provozu po polovinách
VV |  |  |  | "demolice koncových příčníků:" "opěra 1:" "plocha př. řezu: 0.46 m2" "délka: 12,808 m" 0.46*12.808 = 5,892 [A] "podpěra 2:" "plocha př. řezu: 0.59 m2" "délka: 12,808 m" 0.59*12.808 = 7,557 [B] "podpěra 3:" "plocha př. řezu: 0.62 m2" "délka: 12,808 m" 0.62*12.808 = 7,941 [C] "opěra 4:" "plocha př. řezu: 0.38 m2" "délka: 12,808 m" 0.38*12.808 = 4,867 [D] "demolice závěrných zídek + rubu uložného prahu:" "opěra 1:" "plocha př. řezu: 1.71 m2" "délka: 12,808 m" 1.71*12.808 = 21,902 [E] "opěra 4:" "plocha př. řezu: 1.67 m2" "délka: 12,808 m" 1.67*12.808 = 21,389 [F] "demolice horní části křídel:" "křídlo č.1:" "plocha př. řezu: 5.84 m2" "délka křídla: 7,505 m" 5.84*7.505 = 43,829 [G] "křídlo č.2:" "plocha př. řezu: 5.83 m2" "délka křídla: 7,581 m" 5.83*7.581 = 44,197 [H] "křídlo č.3:" "plocha př. řezu: 5.80 m2" "délka křídla: 9,917 m" 5.80*9.917 = 57,519 [I] "křídlo č.4:" "plocha př. řezu: 5.73 m2" "délka křídla: 9,784 m" 5.73*9.784 = 56,062 [J] Celkem: A+B+C+D+E+F+G+H+I+J = 271,155 [K]
TS |  |  |  | položka zahrnuje: - veškerou manipulaci s vybouranou sutí a hmotami včetně uložení na skládku, - veškeré další práce plynoucí z technologického předpisu a z platných předpisů, nezahrnuje poplatek za skládku, který se vykazuje v položce 0141** (s výjimkou malého množství bouraného materiálu, kde je možné poplatek zahrnout do jednotkové ceny bourání – tento fakt musí být uveden v doplňujícím textu k položce)
P | 149 | 967851 |  | VYBOURÁNÍ MOSTNÍCH DILATAČNÍCH ZÁVĚRŮ PODPOVRCHOVÝCH | M | 27.67 | 0 | 0 |  | 0 | 3
PP |  |  |  | demolice stávajících dilačních závěrů celková odvozná vzdálenost a likbvidace odpadů v režii zhotovitele výměry dle ACAD rekonstrukce mostu probíhá za provozu po polovinách
VV |  |  |  | 13.80+13.87 = 27,670 [A] Celkem: A = 27,670 [B]
TS |  |  |  | položka zahrnuje veškerou manipulaci s vybouranou sutí a hmotami včetně roztřídění na jednotlivé části a včetně uložení na skládku. Nezahrnuje poplatek za skládku, který se vykazuje v položce 0141** (s výjimkou malého množství bouraného materiálu, kde je možné poplatek zahrnout do jednotkové ceny bourání – tento fakt musí být uveden v doplňujícím textu k položce) položka zahrnuje veškeré další práce plynoucí z technologického předpisu a z platných předpisů
P | 150 | 967852 |  | VYBOURÁNÍ MOST DILATAČ ZÁVĚRŮ POVRCHOVÝCH POSUN DO 100MM | M | 28.42 | 0 | 0 |  | 0 | 3
PP |  |  |  | demolice stávajících dilačních závěrů celková odvozná vzdálenost a likbvidace odpadů v režii zhotovitele výměry dle ACAD rekonstrukce mostu probíhá za provozu po polovinách
VV |  |  |  | 14.16+14.26 = 28,420 [A] Celkem: A = 28,420 [B]
TS |  |  |  | položka zahrnuje veškerou manipulaci s vybouranou sutí a hmotami včetně roztřídění na jednotlivé části a včetně uložení na skládku. Nezahrnuje poplatek za skládku, který se vykazuje v položce 0141** (s výjimkou malého množství bouraného materiálu, kde je možné poplatek zahrnout do jednotkové ceny bourání – tento fakt musí být uveden v doplňujícím textu k položce) položka zahrnuje veškeré další práce plynoucí z technologického předpisu a z platných předpisů
P | 151 | 96787 |  | VYBOURÁNÍ MOSTNÍCH ODVODŇOVAČŮ | KUS | 6 | 0 | 0 |  | 0 | 3
PP |  |  |  | mostní odvodňovače 0,5*0,5 m, DN 150 celková odvozná vzdálenost a likbvidace odpadů v režii zhotovitele
VV |  |  |  | 2+2+2 = 6,000 [A] Celkem: A = 6,000 [B]
TS |  |  |  | - položka zahrnuje veškerou manipulaci s vybouranou sutí a hmotami včetně uložení na skládku. Nezahrnuje poplatek za skládku, který se vykazuje v položce 0141** (s výjimkou malého množství bouraného materiálu, kde je možné poplatek zahrnout do jednotkové ceny bourání – tento fakt musí být uveden v doplňujícím textu k položce) - položka zahrnuje veškeré další práce plynoucí z technologického předpisu a z platných předpisů
P | 152 | 97816 |  | ODSEKÁNÍ VRSTVY VYROVNÁVACÍHO BETONU NA MOSTECH | M3 | 102.274 | 0 | 0 |  | 0 | 3
PP |  |  |  | odsekání vyrovnávacího betonu Most: 1159.23 m2 Pr. tl. desky: 1.13/12.808 odvoz na skládku výměry dle ACAD rekonstrukce mostu probíhá za provozu po polovinách Technologie bouracích prací a použitou mechanizaci nutno přizpůsobit místu provádění bouracích prací a stavu neodstraňovaných části mostu.
VV |  |  |  | 1159.23*(1.13/12.808) = 102,274 [A] Celkem: A = 102,274 [B]
TS |  |  |  | Položka zahrnuje: - položka zahrnuje veškeré práce plynoucí z technologického předpisu a z platných předpisů - veškerou manipulaci s vybouranou sutí a hmotami včetně uložení na skládku. Položka nezahrnuje: - poplatek za skládku, který se vykazuje v položce 0141** (s výjimkou malého množství bouraného materiálu, kde je možné poplatek zahrnout do jednotkové ceny bourání – tento fakt musí být uveden v doplňujícím textu k položce)
P | 153 | 97817 |  | ODSTRANĚNÍ MOSTNÍ IZOLACE | M2 | 1159.23 | 0 | 0 |  | 0 | 3
PP |  |  |  | asf. lepenka tl. 5mm - nebezp. odpad plocha mostu 1159.23 m2 odvoz na skládku nebezpečného odpadu výměry dle ACAD rekonstrukce mostu probíhá za provozu po polovinách
VV |  |  |  | 1159.23 = 1159,230 [A] Celkem: A = 1159,230 [B]
TS |  |  |  | Položka zahrnuje: - položka zahrnuje veškeré práce plynoucí z technologického předpisu a z platných předpisů - veškerou manipulaci s vybouranou sutí a hmotami včetně uložení na skládku. Položka nezahrnuje: - poplatek za skládku, který se vykazuje v položce 0141** (s výjimkou malého množství bouraného materiálu, kde je možné poplatek zahrnout do jednotkové ceny bourání – tento fakt musí být uveden v doplňujícím textu k položce)