## SO 000Ostatní
EstiCon |  |  |  | Firma: | [6 empty] | 3
Soupis prací objektu
S | Stavba: | L-22-147-000 |  | II/425 Most přes trať 425-015 |  |  | Ostatní | 0 |  | 0 | 2
O | Objekt: | SO 000 |  | Ostatní a vedlejší náklady | [5 empty] | 0.15 | 2
O1 | Rozpočet: | Ostatní |  | náklady | [5 empty] | 0.21
Typ | Poř. číslo | Kód položky | Varianta | Název Položky | MJ | Množství | Cena |  | Cenová soustava
[7 empty] | Jednotková | Celkem
0 | 1 | 2 | 3 | 4 | 5 | 6 | 7 | 8 | 9
SD |  | 0 |  | Všeobecné konstrukce a práce |  |  |  | 0
P | 1 | 02943 |  | OSTATNÍ POŽADAVKY - VYPRACOVÁNÍ RDS | KPL | 1 | 0 | 0 |  | 0 | 3
PP |  |  |  | Realizační dokumentace stavby (dále jen RDS) - popsáno v obchodních podmínkách
TS |  |  |  | zahrnuje veškeré náklady spojené s objednatelem požadovanými pracemi
P | 2 | 02944 |  | OSTAT POŽADAVKY - DOKUMENTACE SKUTEČ PROVEDENÍ V DIGIT FORMĚ | KPL | 1 | 0 | 0 |  | 0 | 3
PP |  |  |  | Dokumentace skutečného provedení stavby (dále jen DSPS) - popsáno v obchodních podmínkách
TS |  |  |  | zahrnuje veškeré náklady spojené s objednatelem požadovanými pracemi
P | 3 | 029113 |  | OSTATNÍ POŽADAVKY - GEODETICKÉ ZAMĚŘENÍ - CELKY | KPL | 1 | 0 | 0 |  | 0 | 3
PP |  |  |  | Geodetické zaměření stavby - popsáno v obchodních podmínkách
TS |  |  |  | zahrnuje veškeré náklady spojené s objednatelem požadovanými pracemi
P | 4 | 02945 |  | OSTAT POŽADAVKY - GEOMETRICKÝ PLÁN | KPL | 1 | 0 | 0 |  | 0 | 3
PP |  |  |  | Geometrické plány - popsáno v obchodních podmínkách
TS |  |  |  | položka zahrnuje: - přípravu podkladů, podání žádosti na katastrální úřad - polní práce spojené s vyhotovením geometrického plánu - výpočetní a grafické kancelářské práce - úřední ověření výsledného geometrického plánu
P | 5 | 02946 |  | OSTAT POŽADAVKY - FOTODOKUMENTACE | KPL | 1 | 0 | 0 |  | 0 | 3
PP |  |  |  | Fotodokumentace provádění stavby - popsáno v obchodních podmínkách
TS |  |  |  | položka zahrnuje: - fotodokumentaci zadavatelem požadovaného děje a konstrukcí v požadovaných časových intervalech - zadavatelem specifikované výstupy (fotografie v papírovém a digitálním formátu) v požadovaném počtu

## SO 000Vedlejší
EstiCon |  |  |  | Firma: | [6 empty] | 3
Soupis prací objektu
S | Stavba: | L-22-147-000 |  | II/425 Most přes trať 425-015 |  |  | Vedlejší | 0 |  | 0 | 2
O | Objekt: | SO 000 |  | Ostatní a vedlejší náklady | [5 empty] | 0.15 | 2
O1 | Rozpočet: | Vedlejší |  | náklady | [5 empty] | 0.21
Typ | Poř. číslo | Kód položky | Varianta | Název Položky | MJ | Množství | Cena |  | Cenová soustava
[7 empty] | Jednotková | Celkem
0 | 1 | 2 | 3 | 4 | 5 | 6 | 7 | 8 | 9
SD |  | 0 |  | Všeobecné konstrukce a práce |  |  |  | 0
P | 1 | 00001 | R | Vytyčení veškerých inženýrských sítí v prostoru staveniště - popsáno v obchodních podmínkách a v projektové dokumentaci | KPL | 1 | 0 | 0 |  | 0 | 3
PP
TS
P | 2 | 00002 | R | Vytyčení obvodu prostoru staveniště - popsáno v projektové dokumentaci | KPL | 1 | 0 | 0 |  | 0 | 3
PP
TS
P | 3 | 00003 | R | Zřízení a odstranění zařízení staveniště - popsáno v obchodních podmínkách | KPL | 1 | 0 | 0 |  | 0 | 3
PP
TS
P | 4 | 00004 | R | Zajištění povolení k uzavírkám - popsáno v obchodních podmínkách, v zákoně č. 13/1997 Sb., a vyhlášce č. 104/1997 | KPL | 1 | 0 | 0 |  | 0 | 3
PP
TS
P | 5 | 00005 | R | Zajištění stanovení, umístění, údržbu, přemístění a odstranění dočasného dopravního značení - popsáno v projektové dokumentaci | KPL | 1 | 0 | 0 |  | 0 | 3
PP
TS
P | 8 | 00008 | R | Zajištění přístupů a příjezdů k sousedním nemovitostem - popsáno v obchodních podmínkách, v zákoně č. 13/1997 Sb., a vyhlášce č. 104/1997 | KPL | 1 | 0 | 0 |  | 0 | 3
PP
TS
P | 10 | 00010 | R | Hlavní prohlídka mostu prováděná při uvedení stavby do provozu - popsáno v obchodních podmínkách | KPL | 1 | 0 | 0 |  | 0 | 3
PP |  |  |  | vč. vložení do BMS
TS
P | 12 | 00012 | R | Mostní listy - popsáno v projektové dokumentaci | KPL | 1 | 0 | 0 |  | 0 | 3
PP |  |  |  | včetně zápisu do BMS
TS
P | 13 | 00013 | R | Výluka na dráze | KPL | 1 | 0 | 0 |  | 0 | 3
PP |  |  |  | zajištění traťových výluk a pomalých jízd vlaků, včetně všech nezbytných úkonů a veškeré související inženýrské činnosti
TS
P | 14 | 00014 | R | Zajištění provedení a výstupů veškerých zkoušek a revizí - popsáno v obchodních podmínkách, technických podmínkách a normách ČSN | KPL | 1 | 0 | 0 |  | 0 | 3
PP
TS
P | 15 | 00015 | R | Bezpečnostní opatření - popsáno v projektové dokumentaci | KPL | 1 | 0 | 0 |  | 0 | 3
PP
TS
P | 18 | 00018 | R | Návrh technologického postupu prací - popsáno v obchodních podmínkách | KPL | 1 | 0 | 0 |  | 0 | 3
PP
TS
P | 19 | 02851 | ss | PRŮZKUMNÉ PRÁCE DIAGNOSTIKY KONSTRUKCÍ NA POVRCHU | KPL | 1 | 0 | 0 |  | 0 | 3
PP |  |  |  | doplňková diagnostika zaměřená na odhalené kotevní oblasti předpínací výztuže
TS |  |  |  | Položka zahrnuje: - veškeré náklady spojené s objednatelem požadovanými pracemi Položka nezahrnuje: - x
P | 20 | 014461 |  | POPLATEK ZA ČINNOST TECHNICKÉHO DOZORU SPRÁVY ŽELEZNIC | KPL | 1 | 0 | 0 |  | 0 | 3
PP |  |  |  | činnost technického dozoru Správy železnic
TS

## SO 181SO 181.1
EstiCon |  |  |  | Firma: | [6 empty] | 3
Soupis prací objektu
S | Stavba: | L-22-147-000 |  | II/425 Most přes trať 425-015 |  |  | SO 181.1 | 0 |  | 0 | 2
O | Objekt: | SO 181 |  | DIO | [5 empty] | 0.15 | 2
O1 | Rozpočet: | SO 181.1 |  | Dopravně-inženýrská opatření - SILNIČNÍ ČÁST | [5 empty] | 0.21
Typ | Poř. číslo | Kód položky | Varianta | Název Položky | MJ | Množství | Cena |  | Cenová soustava
[7 empty] | Jednotková | Celkem
0 | 1 | 2 | 3 | 4 | 5 | 6 | 7 | 8 | 9
SD |  | 0 |  | Všeobecné konstrukce a práce |  |  |  | 0
P | 1 | 02720 |  | POMOC PRÁCE ZŘÍZ NEBO ZAJIŠŤ REGULACI A OCHRANU DOPRAVY | KPL | 1 | 0 | 0 |  | 0 | 3
PP |  |  |  | Přechodná úprava dopravního značení a objízdných tras, vč. údržby a úprav během stavebních prací v souladu s TP 66 - II vydání "Zásady pro označovábí pracovních míst na PK" a s platnými předpisy pro navrhování DZ na PK vč. vyhlášky č. 294/20158 Sb. Stávající DZ svislé se pro potřeby PDZ zachovají a dle potřeby zakryjí, opraví nebo doplní. Přechodné SDZ (značky, směrové desky, závory, semaforová souprava, světla) se umístí na nosičích a podkladních deskách vč. nutných přesunů dle jednotlivých fází (etap) výstavby, dodávky, montáže, demontáže. součástí DIO bude také provizorní betonové svodidlo (dodávky, montáže, demontáže) vč. nutných přesunů dle jednotlivých fází (etap) výstavby. Vše v režii zhotovitele.
VV |  |  |  | 1 = 1,000 [A] Celkem: A = 1,000 [B]
TS |  |  |  | zahrnuje veškeré náklady spojené s objednatelem požadovanými zařízeními

## SO 181SO 181.2
EstiCon |  |  |  | Firma: | [6 empty] | 3
Soupis prací objektu
S | Stavba: | L-22-147-000 |  | II/425 Most přes trať 425-015 |  |  | SO 181.2 | 0 |  | 0 | 2
O | Objekt: | SO 181 |  | DIO | [5 empty] | 0.15 | 2
O1 | Rozpočet: | SO 181.2 |  | Dopravně-inženýrská opatření - ŽELEZNIČNÍ ČÁST | [5 empty] | 0.21
Typ | Poř. číslo | Kód položky | Varianta | Název Položky | MJ | Množství | Cena |  | Cenová soustava
[7 empty] | Jednotková | Celkem
0 | 1 | 2 | 3 | 4 | 5 | 6 | 7 | 8 | 9
SD |  | 0 |  | Všeobecné konstrukce a práce |  |  |  | 0
P | 1 | 027211 | Ra | POM PRÁCE ZAJIŠŤ REGUL DOPRAVY - VÝLUKY NA NEELEKTRIF TRATI | HOD | 558 | 1818.18 | 0 |  | 0 | 3
PP |  |  |  | Období výluky: 1.7.2025 – 31.7.2025 Délka výluky: 31 dní Výluka od 4:00 – 22:00 hod: 4400 Kč včetně DPH/hod (3636,36 Kč bez DPH/hod) SÚS JMK hradí 50% nákladů
VV |  |  |  | (31*18) = 558,000 [A]
TS |  |  |  | Položka zahrnuje: - veškeré náklady pro ČD spojené s objednatelem požadovaným omezením provozu na železnici Položka nezahrnuje: - x
P | 2 | 027211 | Rb | POM PRÁCE ZAJIŠŤ REGUL DOPRAVY - VÝLUKY NA NEELEKTRIF TRATI | HOD | 186 | 909.1 | 0 |  | 0 | 3
PP |  |  |  | Období výluky: 1.7.2025 – 31.7.2025 Délka výluky: 31 dní Výluka od 22:00- 4:00 hod: 2200 Kč včetně DPH/hod (1818,18 Kč bez DPH/hod) SÚS JMK hradí 50% nákladů
VV |  |  |  | (31*6) = 186,000 [A]
TS |  |  |  | Položka zahrnuje: - veškeré náklady pro ČD spojené s objednatelem požadovaným omezením provozu na železnici Položka nezahrnuje: - x
P | 3 | 027222 | Ra | POM PRÁCE ZAJIŠŤ REGUL DOPRAVY - POMALÉ JÍZDY NÁKLAD VLAKŮ | HOD | 2074 | 99.17 | 0 |  | 0 | 3
PP |  |  |  | Délka výluky – 4 měsíce (celá doba stavby mostu): (30+31)*2 = 122 dní Pomalá jízda (30 km/h) od 5:00 – 22:00: 120 Kč včetně DPH/hod (99,17 Kč bez DPH/hod)
VV |  |  |  | (122*17) = 2074,000 [A]
TS |  |  |  | Položka zahrnuje: - veškeré náklady pro ČD spojené s objednatelem požadovaným omezením provozu na železnici Položka nezahrnuje: - x
P | 4 | 027222 | Rb | POM PRÁCE ZAJIŠŤ REGUL DOPRAVY - POMALÉ JÍZDY NÁKLAD VLAKŮ | HOD | 854 | 49.59 | 0 |  | 0 | 3
PP |  |  |  | Délka výluky – 4 měsíce (celá doba stavby mostu): (30+31)*2 = 122 dní Pomalá jízda (30 km/h) od 22:00 – 5:00: 60 Kč včetně DPH/hod (49,59 Kč bez DPH/hod)
VV |  |  |  | 122*7 = 854,000 [A]
TS |  |  |  | Položka zahrnuje: - veškeré náklady pro ČD spojené s objednatelem požadovaným omezením provozu na železnici Položka nezahrnuje: - x

## SO 201
EstiCon |  |  |  | Firma: | [6 empty] | 3
Soupis prací objektu
S | Stavba: | L-22-147-000 |  | II/425 Most přes trať 425-015 |  |  | SO 201 | 0 |  | 0 | 2
O | Rozpočet: | SO 201 |  | Most ev. č. 425-015 | [5 empty] | 0.15 | 2
Typ | Poř. číslo | Kód položky | Varianta | Název Položky | MJ | Množství | Cena |  | Cenová soustava | 0.21
[7 empty] | Jednotková | Celkem
0 | 1 | 2 | 3 | 4 | 5 | 6 | 7 | 8 | 9
SD |  | 0 |  | Všeobecné konstrukce a práce |  |  |  | 0
P | 1 | 014102 | a | POPLATKY ZA SKLÁDKU | T | 2140.098 | 0 | 0 |  | 0 | 3
PP |  |  |  | Zemina
VV |  |  |  | "`113326`" 224,718*1,9 = 426,964 [A] "`123736`" 159,131*2,0 = 318,262 [B] "`126736`" 240,676*2,0 = 481,352 [C] "`12931`" 180*0,05*0,1*2,0 = 1,800 [D] "`131736`" 365,021*2,0 = 730,042 [E] "`132736`" 90,839*2,0 = 181,678 [F] Celkem: A+B+C+D+E+F = 2140,098 [G]
TS |  |  |  | Položka zahrnuje: - veškeré poplatky provozovateli skládky související s uložením odpadu na skládce. Položka nezahrnuje: - x
P | 2 | 014102 | b | POPLATKY ZA SKLÁDKU | T | 7.128 | 0 | 0 |  | 0 | 3
PP |  |  |  | Asfaltové vrstvy vozovek - živice
VV |  |  |  | "`113136`" 2,970*2,40 = 7,128 [A] Celkem: A = 7,128 [B]
TS |  |  |  | Položka zahrnuje: - veškeré poplatky provozovateli skládky související s uložením odpadu na skládce. Položka nezahrnuje: - x
P | 3 | 014102 | c | POPLATKY ZA SKLÁDKU | T | 595.455 | 0 | 0 |  | 0 | 3
PP |  |  |  | suť
VV |  |  |  | "938545.a`" 256,452*0,01*2,3 = 5,898 [D] "`938545.b`" 686,099*0,04*2,3 = 63,121 [E] "`966166`" 72,723*2,5 = 181,808 [F] "`967156`" 11,114*2,3 = 25,562 [G] "`967166`" 82,008*2,5 = 205,020 [H] "`97816`" 49,585*2,3 = 114,046 [I] Celkové množství 595.455000 = 595,455 [M]
TS |  |  |  | Položka zahrnuje: - veškeré poplatky provozovateli skládky související s uložením odpadu na skládce. Položka nezahrnuje: - x
P | 4 | 015760 | ss | POPLATKY ZA LIKVIDACI ODPADŮ NEBEZPEČNÝCH - 17 06 03* IZOLAČNÍ MATERIÁLY OBSAHUJÍCÍ NEBEZPEČNÉ LÁTKY | T | 2.672 | 0 | 0 |  | 0 | 3
PP
VV |  |  |  | "`97817`" 222,678*0,005*2,40 = 2,672 [A] Celkem: A = 2,672 [B]
TS |  |  |  | 1. Položka obsahuje: – veškeré poplatky provozovateli skládky, recyklační linky nebo jiného zařízení na zpracování nebo likvidaci odpadů související s převzetím, uložením, zpracováním nebo likvidací odpadu 2. Položka neobsahuje: – náklady spojené s dopravou odpadu z místa stavby na místo převzetí provozovatelem skládky, recyklační linky nebo jiného zařízení na zpracování nebo likvidaci odpadů 3. Způsob měření: Tunou se rozumí hmotnost odpadu vytříděného v souladu se zákonem č. 541/2020 Sb., o nakládání s odpady, v platném znění.
SD |  | 1 |  | Zemní práce |  |  |  | 0
P | 6 | 11120 |  | ODSTRANĚNÍ KŘOVIN | M2 | 1026 | 0 | 0 |  | 0 | 3
PP |  |  |  | odvoz a likvidace odpadu v režii zhotovitele keřové porosty a keře viz dendrologický průzkum str. část 2 20,0+1006,0 m2
VV |  |  |  | 20,0+1006,0 = 1026,000 [A] Celkem: A = 1026,000 [B]
TS |  |  |  | Položka zahrnuje: - odstranění křovin a stromů do průměru 100 mm - dopravu dřevin bez ohledu na vzdálenost - spálení na hromadách nebo štěpkování Položka nezahrnuje: - x
P | 7 | 11201 |  | KÁCENÍ STROMŮ D KMENE DO 0,5M S ODSTRANĚNÍM PAŘEZŮ | KUS | 8 | 0 | 0 |  | 0 | 3
PP |  |  |  | odvoz a likvidace odpadu v režii zhotovitele viz dendrologický průzkum
VV |  |  |  | 8 = 8,000 [A] Celkem: A = 8,000 [B]
TS |  |  |  | Položka zahrnuje: - poražení stromu a osekání větví - spálení větví na hromadách nebo štěpkování - dopravu a uložení kmenů, případné další práce s nimi dle pokynů zadávací dokumentace - vytrhání nebo vykopání pařezů - veškeré zemní práce spojené s odstraněním pařezů - dopravu a uložení pařezů, případně další práce s nimi dle pokynů zadávací dokumentace - zásyp jam po pařezech Položka nezahrnuje: - x Způsob měření: - kácení stromů se měří v [ks] poražených stromů (průměr stromů se měří ve výšce 1,3m nad terénem)
P | 8 | 113136 |  | ODSTRANĚNÍ KRYTU ZPEVNĚNÝCH PLOCH S ASFALT POJIVEM, ODVOZ DO 12KM | M3 | 2.97 | 0 | 0 |  | 0 | 3
PP |  |  |  | výměry dle ACAD
VV |  |  |  | "Vybourání asfaltových vrstev tl. 30 mm" "levá římsa:" "49.377 m2" "pravá římsa:" "49.612 m2" (49.377+49.612)*0,03 = 2,970 [A] Celkem: A = 2,970 [B]
TS |  |  |  | Položka zahrnuje: - veškerou manipulaci s vybouranou sutí a s vybouranými hmotami vč. uložení na skládku. Položka nezahrnuje: - poplatek za skládku, který se vykazuje v položce 0141** (s výjimkou malého množství bouraného materiálu, kde je možné poplatek zahrnout do jednotkové ceny bourání – tento fakt musí být uveden v doplňujícím textu k položce).
P | 9 | 11347 |  | ODSTRAN KRYTU ZPEVNĚNÝCH PLOCH Z DLAŽEB KOSTEK VČET PODKL | M3 | 5.302 | 0 | 0 |  | 0 | 3
PP |  |  |  | odstranění dvouřádku z kostek 100x100x100 mm včetně podkladu plocha.: 12,704+13,487 m2 odvoz a likvidace v režii zhotovitele Výměry dle ACAD
VV |  |  |  | kostky: (12,704+13,487)*0,10 = 2,619 [A] podklad z betonu: (55,09+52,24)*0,25*0,10 = 2,683 [B] Celkové množství 5.302000 = 5,302 [C]
TS |  |  |  | Položka zahrnuje: - veškerou manipulaci s vybouranou sutí a s vybouranými hmotami vč. uložení na skládku. Položka nezahrnuje: - poplatek za skládku
P | 10 | 113326 |  | ODSTRANĚNÍ PODKLADŮ ZPEVNĚNÝCH PLOCH Z KAMENIVA NESTMEL, ODVOZ DO 12KM | M3 | 224.718 | 0 | 0 |  | 0 | 3
PP |  |  |  | Vybourání podkladních vrstev ŠD tl. 350 mm: předpolí Starovičky: 289.744 m2 předpolí Rakvice: 352.306 m2 odvoz na skládku Výměry dle ACAD
VV |  |  |  | (289.744+352.306)*0,35 = 224,718 [A] Celkem: A = 224,718 [B]
TS |  |  |  | Položka zahrnuje: - veškerou manipulaci s vybouranou sutí a s vybouranými hmotami vč. uložení na skládku. Položka nezahrnuje: - poplatek za skládku, který se vykazuje v položce 0141** (s výjimkou malého množství bouraného materiálu, kde je možné poplatek zahrnout do jednotkové ceny bourání – tento fakt musí být uveden v doplňujícím textu k položce).
P | 12 | 11353 |  | ODSTRANĚNÍ CHODNÍKOVÝCH KAMENNÝCH OBRUBNÍKŮ | M | 107.271 | 0 | 0 |  | 0 | 3
PP |  |  |  | kamenná obruba 250x200 mm: 52,180 m 55,091 m odvoz a likvidace v režii zhotovitele Výměry dle ACAD
VV |  |  |  | 52.180+55.091 = 107,271 [A] Celkem: A = 107,271 [B]
TS |  |  |  | Položka zahrnuje: - veškerou manipulaci s vybouranou sutí a s vybouranými hmotami vč. uložení na skládku. Položka nezahrnuje: - poplatek za skládku, který se vykazuje v položce 0141** (s výjimkou malého množství bouraného materiálu, kde je možné poplatek zahrnout do jednotkové ceny bourání – tento fakt musí být uveden v doplňujícím textu k položce).
P | 14 | 11372 |  | FRÉZOVÁNÍ ZPEVNĚNÝCH PLOCH ASFALTOVÝCH | M3 | 142.956 | 0 | 0 |  | 0 | 3
PP |  |  |  | frézování tl. 190 mm předpolí Starovičky: 289.744 m2 předpolí Rakvice: 352.306 m2 Most (frézování tl. 140 mm): 149.757 m2 celková odvozná vzdálenost a likvidace odpadu v režii zhotovitele výměry dle ACAD
VV |  |  |  | (289.744+352.306)*0,19 = 121,990 [A] 149.757*0,14 = 20,966 [B] Celkem: A+B = 142,955 [C]
TS |  |  |  | Položka zahrnuje: - veškerou manipulaci s vybouranou sutí a s vybouranými hmotami vč. uložení na skládku. Položka nezahrnuje: - poplatek za skládku,
P | 15 | 123736 |  | ODKOP PRO SPOD STAVBU SILNIC A ŽELEZNIC TŘ. I, ODVOZ DO 12KM | M3 | 159.131 | 0 | 0 |  | 0 | 3
PP |  |  |  | veškerá nutná manipulace s výkopkem v režii zhotovitele odvoz na skládku Výměry dle ACAD
VV |  |  |  | "Odkop pro spodní stavbu silnice SO 201 - krajnice a kužely" "Staničení [km] Pl. Příč. řezu [m2] Pr. plocha [m2] Délka úseků [m] Obj. mtr [m3] " "0.02000 1.566 - - - " "0.03000 1.650 1.608 10.000 16.080 " "0.04000 1.792 1.721 10.000 17.210 " "0.05478 1.792 1.792 14.779 26.484 " "0.07758 1.265 0.633 - - " "0.09000 1.265 1.265 12.421 15.713 " "0.10000 1.415 1.340 10.000 13.400 " "0.11000 1.699 1.557 10.000 15.570 " "0.12000 1.587 1.643 10.000 16.430 " 16.080+17.210+26.484+15.713+13.400+15.570+16.430 = 120,887 [A] "Odkop pro spodní stavbu silnice SO 201 - pláň " "Staničení [km] Pl. Příč. řezu [m2] Pr. plocha [m2] Délka úseků [m] Obj. mtr [m3]" "0.02000 0.499 - - - " "0.03000 0.495 0.497 10.000 4.970 " "0.04000 0.493 0.494 10.000 4.940 " "0.05478 0.493 0.493 14.779 7.286 " "0.07758 0.499 0.250 - - " "0.09000 0.499 0.499 12.421 6.198 " "0.10000 0.494 0.497 10.000 4.965 " "0.11000 0.495 0.495 10.000 4.945 " "0.12000 0.493 0.494 10.000 4.940" 4.970+4.940+7.286+6.198+4.965+4.945+4.940 = 38,244 [B] Celkem: A+B = 159,131 [C]
TS |  |  |  | Položka zahrnuje: - vodorovnou a svislou dopravu, přemístění, přeložení, manipulace s výkopkem - kompletní provedení vykopávky nezapažené i zapažené - ošetření výkopiště po celou dobu práce v něm vč. klimatických opatření - ztížení vykopávek v blízkosti podzemního vedení, konstrukcí a objektů vč. jejich dočasného zajištění - ztížení pod vodou, v okolí výbušnin, ve stísněných prostorech a pod. - příplatek za lepivost - těžení po vrstvách, pásech a po jiných nutných částech (figurách) - čerpání vody vč. čerpacích jímek, potrubí a pohotovostní čerpací soupravy (viz ustanovení k pol. 1151,2) - potřebné snížení hladiny podzemní vody - těžení a rozpojování jednotlivých balvanů - vytahování a nošení výkopku - svahování a přesvah. svahů do konečného tvaru, výměna hornin v podloží a v pláni znehodnocené klimatickými vlivy - ruční vykopávky, odstranění kořenů a napadávek - pažení, vzepření a rozepření vč. přepažování (vyjma pažení záporového a štětových stěn) - úpravu, ochranu a očištění dna, základové spáry, stěn a svahů - zhutnění podloží, případně i svahů vč. svahování - zřízení stupňů v podloží a lavic na svazích, není-li pro tyto práce zřízena samostatná položka - udržování výkopiště a jeho ochrana proti vodě - odvedení nebo obvedení vody v okolí výkopiště a ve výkopišti - třídění výkopku - veškeré pomocné konstrukce umožňující provedení vykopávky (příjezdy, sjezdy, nájezdy, lešení, podpěr. konstr., přemostění, zpevněné plochy, zakrytí a pod.) Položka nezahrnuje: - uložení zeminy (na skládku, do násypu) ani poplatky za skládku, vykazují se v položce č.0141**
P | 16 | 126736 |  | ZŘÍZENÍ STUPŇŮ V PODLOŽÍ NÁSYPŮ TŘ. I, ODVOZ DO 12KM | M3 | 240.676 | 0 | 0 |  | 0 | 3
PP |  |  |  | odvoz na skládku Výměry dle ACAD
VV |  |  |  | "odkop kužele na lící křídel křídel:" "křídlo č.1P:" "plocha př. řezu: 10.989 m2" "délka výkopu: 17.319 m" 0,25*10.989*17.319 = 47,580 [A] "křídlo č.1L:" "plocha př. řezu: 14.409 m2" "délka výkopu: 16.791 m" 0,25*14.409*16.791 = 60,485 [B] "křídlo č.2P:" "plocha př. řezu: 14.439 m2" "délka výkopu: 18.715 m" 0,25*14.439*18.715 = 67,556 [C] "křídlo č.2L:" "plocha př. řezu: 14.934 m2" "délka výkopu: 18.022 m" 0,25*14.439*18.022 = 65,055 [D] Celkem: A+B+C+D = 240,676 [E]
TS |  |  |  | Položka zahrnuje: - vodorovnou a svislou dopravu, přemístění, přeložení, manipulace s výkopkem - kompletní provedení vykopávky nezapažené i zapažené - ošetření výkopiště po celou dobu práce v něm vč. klimatických opatření - ztížení vykopávek v blízkosti podzemního vedení, konstrukcí a objektů vč. jejich dočasného zajištění - ztížení pod vodou, v okolí výbušnin, ve stísněných prostorech a pod. - příplatek za lepivost - těžení po vrstvách, pásech a po jiných nutných částech (figurách) - čerpání vody vč. čerpacích jímek, potrubí a pohotovostní čerpací soupravy (viz ustanovení k pol. 1151,2) - potřebné snížení hladiny podzemní vody - těžení a rozpojování jednotlivých balvanů - vytahování a nošení výkopku - ruční vykopávky, odstranění kořenů a napadávek - pažení, vzepření a rozepření vč. přepažování (vyjma pažení záporového a štětových stěn) - udržování výkopiště a jeho ochrana proti vodě - odvedení nebo obvedení vody v okolí výkopiště a ve výkopišti - třídění výkopku - veškeré pomocné konstrukce umožňující provedení vykopávky (příjezdy, sjezdy, nájezdy, lešení, podpěr. konstr., přemostění, zpevněné plochy, zakrytí a pod.) Položka nezahrnuje: - uložení zeminy (na skládku, do násypu) ani poplatky za skládku, vykazují se v položce č.0141**
P | 17 | 12931 |  | ČIŠTĚNÍ PŘÍKOPŮ OD NÁNOSU DO 0,25M3/M | M | 180 | 0 | 0 |  | 0 | 3
PP |  |  |  | pročištění příkopů podél železnice tl. 0,05 m 90+90 m odvoz na skládku Výměry dle ACAD
VV |  |  |  | 90+90 = 180,000 [A] Celkem: A = 180,000 [B]
TS |  |  |  | Položka zahrnuje: - vodorovnou a svislou dopravu, přemístění, přeložení, manipulace s materiálem a uložení na skládku. Položka nezahrnuje: - poplatek za skládku, který se vykazuje v položce 0141** (s výjimkou malého množství materiálu, kde je možné poplatek zahrnout do jednotkové ceny položky – tento fakt musí být uveden v doplňujícím textu k položce)
P | 18 | 131736 |  | HLOUBENÍ JAM ZAPAŽ I NEPAŽ TŘ. I, ODVOZ DO 12KM | M3 | 365.021 | 0 | 0 |  | 0 | 3
PP |  |  |  | odvoz na skládku výměry dle ACAD
VV |  |  |  | "hloubení jam za opěrami:" "opěra 1:" "plocha př. řezu:17.475 m2" "délka: 9,50 m" 17.475*9.50 = 166,013 [A] "opěra 2:" "plocha př. řezu: 14.675 m2" "délka: 9,50 m" 14.675*9.50 = 139,413 [B] "kolem křídelrub:" 1,0*1,0*(15,145+14.605+14.650+15.195) = 59,595 [C] Celkem: A+B+C = 365,020 [D]
TS |  |  |  | Položka zahrnuje: - vodorovnou a svislou dopravu, přemístění, přeložení, manipulace s výkopkem - kompletní provedení vykopávky nezapažené i zapažené - ošetření výkopiště po celou dobu práce v něm vč. klimatických opatření - ztížení vykopávek v blízkosti podzemního vedení, konstrukcí a objektů vč. jejich dočasného zajištění - ztížení pod vodou, v okolí výbušnin, ve stísněných prostorech a pod. - příplatek za lepivost - těžení po vrstvách, pásech a po jiných nutných částech (figurách) - čerpání vody vč. čerpacích jímek, potrubí a pohotovostní čerpací soupravy (viz ustanovení k pol. 1151,2) - potřebné snížení hladiny podzemní vody - těžení a rozpojování jednotlivých balvanů - vytahování a nošení výkopku - svahování a přesvah. svahů do konečného tvaru, výměna hornin v podloží a v pláni znehodnocené klimatickými vlivy - ruční vykopávky, odstranění kořenů a napadávek - pažení, vzepření a rozepření vč. přepažování (vyjma pažení záporového a štětových stěn) - úpravu, ochranu a očištění dna, základové spáry, stěn a svahů - odvedení nebo obvedení vody v okolí výkopiště a ve výkopišti - třídění výkopku - veškeré pomocné konstrukce umožňující provedení vykopávky (příjezdy, sjezdy, nájezdy, lešení, podpěr. konstr., přemostění, zpevněné plochy, zakrytí a pod.) Položka nezahrnuje: - uložení zeminy (na skládku, do násypu) ani poplatky za skládku, vykazují se v položce č.0141**
P | 19 | 132736 |  | HLOUBENÍ RÝH ŠÍŘ DO 2M PAŽ I NEPAŽ TŘ. I, ODVOZ DO 12KM | M3 | 90.839 | 0 | 0 |  | 0 | 3
PP |  |  |  | odvoz na skládku výměry dle ACAD
VV |  |  |  | "Vsakovací jámy:" 3,1416*(1,05*1,05)*1,0*2 = 6,927 [A] "patka 1000x800 mm:" (27.677+28.070+28.173+20.970)*(1*0,8) = 83,912 [B] Celkem: A+B = 90,839 [C]
TS |  |  |  | Položka zahrnuje: - vodorovnou a svislou dopravu, přemístění, přeložení, manipulace s výkopkem - kompletní provedení vykopávky nezapažené i zapažené - ošetření výkopiště po celou dobu práce v něm vč. klimatických opatření - ztížení vykopávek v blízkosti podzemního vedení, konstrukcí a objektů vč. jejich dočasného zajištění - ztížení pod vodou, v okolí výbušnin, ve stísněných prostorech a pod. - příplatek za lepivost - těžení po vrstvách, pásech a po jiných nutných částech (figurách) - čerpání vody vč. čerpacích jímek, potrubí a pohotovostní čerpací soupravy (viz ustanovení k pol. 1151,2) - potřebné snížení hladiny podzemní vody - těžení a rozpojování jednotlivých balvanů - vytahování a nošení výkopku - svahování a přesvah. svahů do konečného tvaru, výměna hornin v podloží a v pláni znehodnocené klimatickými vlivy - ruční vykopávky, odstranění kořenů a napadávek - pažení, vzepření a rozepření vč. přepažování (vyjma pažení záporového a štětových stěn) - úpravu, ochranu a očištění dna, základové spáry, stěn a svahů - odvedení nebo obvedení vody v okolí výkopiště a ve výkopišti - třídění výkopku - veškeré pomocné konstrukce umožňující provedení vykopávky (příjezdy, sjezdy, nájezdy, lešení, podpěr. konstr., přemostění, zpevněné plochy, zakrytí a pod.) Položka nezahrnuje: - uložení zeminy (na skládku, do násypu) ani poplatky za skládku, vykazují se v položce č.0141**
P | 20 | 17120 |  | ULOŽENÍ SYPANINY DO NÁSYPŮ A NA SKLÁDKY BEZ ZHUTNĚNÍ | M3 | 855.667 | 0 | 0 |  | 0 | 3
PP |  |  |  | Trvalá skládka
VV |  |  |  | "`123736`" 159,131 = 159,131 [A] "`126736`" 240,676 = 240,676 [B] "`131736`" 365,021 = 365,021 [C] "`132736`" 90,839 = 90,839 [D] Celkem: A+B+C+D = 855,667 [E]
TS |  |  |  | Položka zahrnuje: - kompletní provedení zemní konstrukce do předepsaného tvaru - ošetření úložiště po celou dobu práce v něm vč. klimatických opatření - ztížení v okolí vedení, konstrukcí a objektů a jejich dočasné zajištění - ztížení provádění ve ztížených podmínkách a stísněných prostorech - ztížené ukládání sypaniny pod vodu - ukládání po vrstvách a po jiných nutných částech (figurách) vč. dosypávek - spouštění a nošení materiálu - úprava, očištění a ochrana podloží a svahů - svahování, uzavírání povrchů svahů - udržování úložiště a jeho ochrana proti vodě - odvedení nebo obvedení vody v okolí úložiště a v úložišti - veškeré pomocné konstrukce umožňující provedení zemní konstrukce (příjezdy, sjezdy, nájezdy, lešení, podpěrné konstrukce, přemostění, zpevněné plochy, zakrytí a pod.) Položka nezahrnuje: - x
P | 21 | 17180 |  | ULOŽENÍ SYPANINY DO NÁSYPŮ Z NAKUPOVANÝCH MATERIÁLŮ | M3 | 240.676 | 0 | 0 |  | 0 | 3
PP |  |  |  | zeminy klasifikované pro použitelnost do násypu dle čsn 73 6133 (ŠD 0/63) Výměry dle ACAD
VV |  |  |  | "dosypání svahových kuželů:" "křídlo č.1P:" "plocha př. řezu: 10.989 m2" "délka výkopu: 17.319 m" 0,25*10.989*17.319 = 47,580 [A] "křídlo č.1L:" "plocha př. řezu: 14.409 m2" "délka výkopu: 16.791 m" 0,25*14.409*16.791 = 60,485 [B] "křídlo č.2P:" "plocha př. řezu: 14.439 m2" "délka výkopu: 18.715 m" 0,25*14.439*18.715 = 67,556 [C] "křídlo č.2L:" "plocha př. řezu: 14.934 m2" "délka výkopu: 18.022 m" 0,25*14.439*18.022 = 65,055 [D] Celkem: A+B+C+D = 240,676 [E]
TS |  |  |  | Položka zahrnuje: - kompletní provedení zemní konstrukce (násypového tělesa včetně aktivní zóny) včetně nákupu a dopravy materiálu dle zadávací dokumentace - úprava ukládaného materiálu vlhčením, tříděním, promícháním nebo vysoušením, příp. jiné úpravy za účelem zlepšení jeho mech. vlastností - hutnění i různé míry hutnění - ošetření úložiště po celou dobu práce v něm vč. klimatických opatření - ztížení v okolí vedení, konstrukcí a objektů a jejich dočasné zajištění - ztížení provádění vč. hutnění ve ztížených podmínkách a stísněných prostorech - ztížené ukládání sypaniny pod vodu - ukládání po vrstvách a po jiných nutných částech (figurách) vč. dosypávek - spouštění a nošení materiálu - výměna částí zemní konstrukce znehodnocené klimatickými vlivy - ruční hutnění a výplň jam a prohlubní v podloží - úprava, očištění, ochrana a zhutnění podloží - svahování, hutnění a uzavírání povrchů svahů - zřízení lavic na svazích - udržování úložiště a jeho ochrana proti vodě - odvedení nebo obvedení vody v okolí úložiště a v úložišti - veškeré pomocné konstrukce umožňující provedení zemní konstrukce (příjezdy, sjezdy, nájezdy, lešení, podpěrné konstrukce, přemostění, zpevněné plochy, zakrytí a pod.) Položka nezahrnuje: - x
P | 22 | 17380 |  | ZEMNÍ KRAJNICE A DOSYPÁVKY Z NAKUPOVANÝCH MATERIÁLŮ | M3 | 62.997 | 0 | 0 |  | 0 | 3
PP |  |  |  | planimetrováno z příčných řezů zemina vhodná do násypu dle ČSN 73 6133 (ŠD 0/32) Výměry dle ACAD
VV |  |  |  | "SO 201 - krajnice " "Staničení [km] Pl. Příč. řezu [m2] Pr. plocha [m2] Délka úseků [m] Obj. mtr [m3] " "0.02000 0.862 - - - " "0.03000 0.859 0.861 10.000 8.605 " "0.04000 0.897 0.878 10.000 8.780 " "0.05478 0.897 0.897 14.779 13.257 " "0.07758 0.690 0.345 - - " "0.09000 0.690 0.690 12.421 8.570 " "0.10000 0.772 0.731 10.000 7.310 " "0.11000 0.854 0.813 10.000 8.130 " "0.12000 0.815 0.835 10.000 8.345 " 8.605+8.780+13.257+8.570+7.310+8.130+8.345 = 62,997 [A] Celkem: A = 62,997 [B]
TS |  |  |  | Položka zahrnuje: - kompletní provedení zemní konstrukce včetně nákupu a dopravy materiálu dle zadávací dokumentace - úprava ukládaného materiálu vlhčením, tříděním, promícháním nebo vysoušením, příp. jiné úpravy za účelem zlepšení jeho mech. vlastností - hutnění i různé míry hutnění - ošetření úložiště po celou dobu práce v něm vč. klimatických opatření - ztížení v okolí vedení, konstrukcí a objektů a jejich dočasné zajištění - ztížení provádění vč. hutnění ve ztížených podmínkách a stísněných prostorech - ztížené ukládání sypaniny pod vodu - ukládání po vrstvách a po jiných nutných částech (figurách) vč. dosypávek - spouštění a nošení materiálu - výměna částí zemní konstrukce znehodnocené klimatickými vlivy - svahování, hutnění a uzavírání povrchů svahů - udržování úložiště a jeho ochrana proti vodě - odvedení nebo obvedení vody v okolí úložiště a v úložišti - veškeré pomocné konstrukce umožňující provedení zemní konstrukce (příjezdy, sjezdy, nájezdy, lešení, podpěrné konstrukce, přemostění, zpevněné plochy, zakrytí a pod.) Položka nezahrnuje: - x
P | 23 | 17481 |  | ZÁSYP JAM A RÝH Z NAKUPOVANÝCH MATERIÁLŮ | M3 | 4.021 | 0 | 0 |  | 0 | 3
PP |  |  |  | Výměry dle ACAD
VV |  |  |  | "zásyp vsakovacích jam kameniven s otevřenou frakci 32/63:" 3,1416*0,8*0,8*1 *2 = 4,021 [A] Celkem: A = 4,021 [B]
TS |  |  |  | Položka zahrnuje: - kompletní provedení zemní konstrukce včetně nákupu a dopravy materiálu dle zadávací dokumentace - úprava ukládaného materiálu vlhčením, tříděním, promícháním nebo vysoušením, příp. jiné úpravy za účelem zlepšení jeho mech. vlastností - hutnění i různé míry hutnění - ošetření úložiště po celou dobu práce v něm vč. klimatických opatření - ztížení v okolí vedení, konstrukcí a objektů a jejich dočasné zajištění - ztížení provádění vč. hutnění ve ztížených podmínkách a stísněných prostorech - ztížené ukládání sypaniny pod vodu - ukládání po vrstvách a po jiných nutných částech (figurách) vč. dosypávek - spouštění a nošení materiálu - výměna částí zemní konstrukce znehodnocené klimatickými vlivy - udržování úložiště a jeho ochrana proti vodě - odvedení nebo obvedení vody v okolí úložiště a v úložišti - veškeré pomocné konstrukce umožňující provedení zemní konstrukce (příjezdy, sjezdy, nájezdy, lešení, podpěrné konstrukce, přemostění, zpevněné plochy, zakrytí a pod.) Položka nezahrnuje: - x
P | 24 | 18110 |  | ÚPRAVA PLÁNĚ SE ZHUTNĚNÍM V HORNINĚ TŘ. I | M2 | 874.362 | 0 | 0 |  | 0 | 3
PP |  |  |  | pod ŠDa 0/63 Ge Výměry dle ACAD
VV |  |  |  | "Štěrkodrť ŠDa 0/63 Gemin. 150 mmČSN 73 6126-1" "Plocha dle ACAD: 325+391 m2" "šířkový součinitel vrstvy: 10.38/8.50" (10.38/8.50)*(325+391) = 874,362 [A] Celkem: A = 874,362 [B]
TS |  |  |  | Položka zahrnuje: - úpravu pláně včetně vyrovnání výškových rozdílů. Míru zhutnění určuje projekt. Položka nezahrnuje: - x
P | 25 | 18221 |  | ROZPROSTŘENÍ ORNICE VE SVAHU V TL DO 0,10M | M2 | 976.424 | 0 | 0 |  | 0 | 3
PP |  |  |  | rozprostření zemina vhodné k osetí na nových svazích sjezdů mtr. si zajistí zhotovitel vč. nutné manipulace a dopravy Výměry dle ACAD
VV |  |  |  | "1,3 svah koeficient" (206.524+99.764+171.319+273.488)*1,3 = 976,424 [A] Celkem: A = 976,424 [B]
TS |  |  |  | Položka zahrnuje: - nutné přemístění ornice z dočasných skládek vzdálených do 50m - rozprostření ornice v předepsané tloušťce ve svahu přes 1:5 Položka nezahrnuje: - x
P | 26 | 18241 |  | ZALOŽENÍ TRÁVNÍKU RUČNÍM VÝSEVEM | M2 | 976.424 | 0 | 0 |  | 0 | 3
PP |  |  |  | Výměry dle ACAD
VV |  |  |  | "1,3 svah koeficient" (206.524+99.764+171.319+273.488)*1,3 = 976,424 [A] Celkem: A = 976,424 [B]
TS |  |  |  | Položka zahrnuje: - dodání předepsané travní směsi, její výsev na ornici, zalévání, první pokosení, to vše bez ohledu na sklon terénu Položka nezahrnuje: - x
SD |  | 2 |  | Základy |  |  |  | 0
P | 27 | 21331 |  | DRENÁŽNÍ VRSTVY Z BETONU MEZEROVITÉHO (DRENÁŽNÍHO) | M3 | 3.06 | 0 | 0 |  | 0 | 3
PP |  |  |  | drenážní beton okolo rubových drenáží Výměry dle ACAD
VV |  |  |  | 2*0,3*0,3*17,0 = 3,060 [A] Celkem: A = 3,060 [B]
TS |  |  |  | Položka zahrnuje: - dodávku předepsaného materiálu pro drenážní vrstvu, včetně mimostaveništní a vnitrostaveništní dopravy - provedení drenážní vrstvy předepsaných rozměrů a předepsaného tvaru Položka nezahrnuje: - x
P | 28 | 21341 |  | DRENÁŽNÍ VRSTVY Z PLASTBETONU (PLASTMALTY) | M3 | 0.7 | 0 | 0 |  | 0 | 3
PP |  |  |  | Výměry dle ACAD
VV |  |  |  | "drenážní polymerbeton š. 500 mm, tl. 35 mm (nahrazuje ochranu izolace v úžlabí):" 0,50*0,035*(20+20) = 0,700 [A] Celkem: A = 0,700 [B]
TS |  |  |  | Položka zahrnuje: - dodávku předepsaného materiálu pro drenážní vrstvu, včetně mimostaveništní a vnitrostaveništní dopravy - provedení drenážní vrstvy předepsaných rozměrů a předepsaného tvaru Položka nezahrnuje: - x
P | 29 | 21361 |  | DRENÁŽNÍ VRSTVY Z GEOTEXTILIE | M2 | 297.274 | 0 | 0 |  | 0 | 3
PP |  |  |  | Ochranná geotextilie na těsnící membráně 500 g/m2 2 vrstvy Výměry dle ACAD
VV |  |  |  | "opěra 1:" "délka: 7,823 m" "šířka: 9,500" "ks 2" 7,823*9,500*2 = 148,637 [A] "opěra 2:" "délka: 7,823 m" "šířka: 9,500" "ks 2" 7,823*9,500*2 = 148,637 [B] Celkem: A+B = 297,274 [C]
TS |  |  |  | Položka zahrnuje: - dodávku předepsané geotextilie (včetně nutných přesahů) pro drenážní vrstvu, včetně mimostaveništní a vnitrostaveništní dopravy - provedení drenážní vrstvy předepsaných rozměrů a předepsaného tvaru Položka nezahrnuje: - x
P | 30 | 21362 |  | DRENÁŽNÍ VRSTVY Z GEOSÍTĚ | M2 | 148.638 | 0 | 0 |  | 0 | 3
PP |  |  |  | Těsnící folie HDPE membrána tl. 2 mm, svařované spoje, min pevnost 20 kNm Výměry dle ACAD
VV |  |  |  | "opěra 1:" "délka: 7,823 m" "šířka: 9,500" 7,823*9,500 = 74,319 [A] "opěra 2:" "délka: 7,823 m" "šířka: 9,500" 7,823*9,500 = 74,319 [B] Celkem: A+B = 148,637 [C]
TS |  |  |  | Položka zahrnuje: - dodávku předepsané geosítě (včetně nutných přesahů) pro drenážní vrstvu, včetně mimostaveništní a vnitrostaveništní dopravy - provedení drenážní vrstvy předepsaných rozměrů a předepsaného tvaru Položka nezahrnuje: - x
P | 31 | 261512 |  | VRTY PRO KOTVENÍ A INJEKTÁŽ TŘ V NA POVRCHU D DO 16MM | M | 484 | 0 | 0 |  | 0 | 3
PP |  |  |  | vrty pro kotvení výztuže vč. odvozu a likvidace odpadu Výměry dle ACAD bet. výztuž viz p.č. 333365, 457365
VV |  |  |  | "vrty pro dobetonávku horní části křídel:" "DN 16 DL. 400 mm" "křídlo č.1P:" "délka křídla: 15,145 m" "počet: 15,145/0,15 = 100" 100*2*0,4 = 80,000 [A] "křídlo č.1L:" "délka křídla: 14,605 m" "počet: 14,605/0,15 = 97" 97*2*0,4 = 77,600 [B] "křídlo č.2P:" "délka křídla: 14,650 m" "počet: 14,650/0,15 = 98" 98*2*0,4 = 78,400 [C] "křídlo č.2L:" "délka křídla: 15,195 m" "počet: 15,195/0,15 = 101" 101*2*0,4 = 80,800 [D] "Vrtání otvorů pro spřažení horní desky DN 16, hl. 100 mm:" "1 nosník: 4*38 ks" "nosníků: 11 ks" (4*38)*(11)*0,1 = 167,200 [E] Celkem: A+B+C+D+E = 484,000 [F]
TS |  |  |  | Položka zahrnuje: - přemístění, montáž a demontáž vrtných souprav - svislou dopravu zeminy z vrtu - vodorovnou dopravu zeminy bez uložení na skládku - případně nutné pažení dočasné (včetně odpažení) i trvalé Položka nezahrnuje: - x
P | 32 | 261513 |  | VRTY PRO KOTVENÍ A INJEKTÁŽ TŘ V NA POVRCHU D DO 25MM | M | 312 | 0 | 0 |  | 0 | 3
PP |  |  |  | vrty pro kotvení výztuže vč. odvozu a likvidace odpadu Výměry dle ACAD bet. výztuž viz p.č. 333365
VV |  |  |  | "Vrtání otvorů pro výztuž závěrné zídka a úložného prahu:" "VRT DN20 mm dl. 500 mm á 150 mm" "Opěra 1:" "délka: 15.587 m" "počet: 15,587/0,15 = 104" 104*3*0,5 = 156,000 [A] "Opěra 2:" "délka: 15.629 m" "počet: 15,629/0,15 = 104" 104*3*0,5 = 156,000 [B] Celkem: A+B = 312,000 [C]
TS |  |  |  | Položka zahrnuje: - přemístění, montáž a demontáž vrtných souprav - svislou dopravu zeminy z vrtu - vodorovnou dopravu zeminy bez uložení na skládku - případně nutné pažení dočasné (včetně odpažení) i trvalé Položka nezahrnuje: - x
P | 33 | 261514 |  | VRTY PRO KOTVENÍ A INJEKTÁŽ TŘ V NA POVRCHU D DO 35MM | M | 2.86 | 0 | 0 |  | 0 | 3
PP |  |  |  | Vrtání otvorů pro nové trubičky odvodnění dutin DN 30 mm: 11+11 ks dl. 130 mm Výměry dle ACAD
VV |  |  |  | 0,13*(11+11) = 2,860 [A] Celkem: A = 2,860 [B]
TS |  |  |  | Položka zahrnuje: - přemístění, montáž a demontáž vrtných souprav - svislou dopravu zeminy z vrtu - vodorovnou dopravu zeminy bez uložení na skládku - případně nutné pažení dočasné (včetně odpažení) i trvalé Položka nezahrnuje: - x
P | 34 | 26154 |  | VRTY PRO KOTVENÍ, INJEKTÁŽ A MIKROPILOTY NA POVRCHU TŘ. V D DO 200MM | M | 1.9 | 0 | 0 |  | 0 | 3
PP |  |  |  | prostup pro rubouvou drenž přes křídla
VV |  |  |  | 0,95*2 = 1,900 [A] Celkem: A = 1,900 [B]
TS |  |  |  | Položka zahrnuje: - přemístění, montáž a demontáž vrtných souprav - svislou dopravu zeminy z vrtu - vodorovnou dopravu zeminy bez uložení na skládku - případně nutné pažení dočasné (včetně odpažení) i trvalé Položka nezahrnuje: - x
P | 35 | 261616 |  | VRTY PRO KOTV, INJEKT, MIKROPIL NA POVRCHU TŘ VI D DO 80MM | M | 3.4 | 0 | 0 |  | 0 | 3
PP |  |  |  | vč. odvozu a likvidace odpadu Výměry dle ACAD
VV |  |  |  | "vývrt pro osazení trubičekodvodnění izolace" "vrt DN 80, Dl. 850 mm, svislý" 0,85*4 = 3,400 [A] Celkem: A = 3,400 [B]
TS |  |  |  | Položka zahrnuje: - přemístění, montáž a demontáž vrtných souprav - svislou dopravu zeminy z vrtu - vodorovnou dopravu zeminy bez uložení na skládku - případně nutné pažení dočasné (včetně odpažení) i trvalé Položka nezahrnuje: - x
SD |  | 3 |  | Svislé konstrukce |  |  |  | 0
P | 36 | 317126 |  | ŘÍMSY Z DÍLCŮ ŽELEZOBETONOVÝCH DO C40/50 | M3 | 8.358 | 0 | 0 |  | 0 | 3
PP |  |  |  | Licní prafabrikat výška 70 cm plocha: 0,084 m2 Levá římsa: 49.750 m Pravá římsa: 49.750 m vč. kovových kotvících prvků LP (vpěradla, rektifikace atd.) vč. ztraceného bednění pro osazení LP Výměry dle ACAD
VV |  |  |  | 0,084*(49,75+49,75) = 8,358 [A] Celkem: A = 8,358 [B]
TS |  |  |  | Položka zahrnuje: - dodání dílce požadovaného tvaru a vlastností, jeho skladování, doprava a osazení do definitivní polohy, včetně komplexní technologie výroby a montáže dílců, ošetření a ochrana dílců, - u dílců železobetonových a předpjatých veškerá výztuž, případně i tuhé kovové prvky a závěsná oka, - úpravy a zařízení pro uložení a transport dílce, - veškeré požadované úpravy dílců, včetně doplňkových konstrukcí a vybavení, - sestavení dílce na stavbě včetně montážních zařízení, plošin a prahů a pod., - výplň, těsnění a tmelení spár a spojů, - očištění a ošetření úložných ploch, - zednické výpomoce pro montáž dílců, - označení dílce výrobním štítkem nebo jiným způsobem, - úpravy dílce pro dodržení požadované přesnosti jeho osazení, včetně případných měření, - veškerá zařízení pro zajištění stability v každém okamžiku, - další práce dané případně specifikací k příslušnému prefabrik. dílci (úprava pohledových ploch, příp. rubových ploch, osazení měřících zařízení, zkoušení a měření dílců a pod.). Položka nezahrnuje: - x
P | 37 | 31717 |  | KOVOVÉ KONSTRUKCE PRO KOTVENÍ ŘÍMSY | KG | 796 | 0 | 0 |  | 0 | 3
PP |  |  |  | 8kg/ks, včetně říms na křídlech - kotvy
VV |  |  |  | "Levá římsa:" "délka římsy: 49.750 m" 49.750*8,0 = 398,000 [A] "Pravá římsa:" "délka římsy: 49.750 m" 49.750*8,0 = 398,000 [B] Celkem: A+B = 796,000 [C]
TS |  |  |  | Položka zahrnuje: - dodávku (výrobu) kotevního prvku předepsaného tvaru - jeho osazení do předepsané polohy včetně nezbytných prací (vrty, zálivky apod.) Položka nezahrnuje: - x
P | 38 | 317325 |  | ŘÍMSY ZE ŽELEZOBETONU DO C30/37 (B37) | M3 | 21.542 | 0 | 0 |  | 0 | 3
PP |  |  |  | ŽB římsa C30/37-XF4: Levá římsa: plocha: 0.200 m2 délka římsy: 49.750 m Pravá římsa: plocha: 0.233 m2 délka římsy: 49.750 m Výměry dle ACAD
VV |  |  |  | 0,200*49,750 = 9,950 [A] 0,233*49,750 = 11,592 [B] Celkem: A+B = 21,542 [C]
TS |  |  |  | Položka zahrnuje: - dodání čerstvého betonu (betonové směsi) požadované kvality, jeho uložení do požadovaného tvaru při jakékoliv hustotě výztuže, konzistenci čerstvého betonu a způsobu hutnění, ošetření a ochranu betonu, - zhotovení nepropustného, mrazuvzdorného betonu a betonu požadované trvanlivosti a vlastností, užití potřebných přísad a technologií výroby betonu, - zřízení pracovních a dilatačních spar, včetně potřebných úprav, výplně, vložek, opracování, očištění a ošetření, - bednění požadovaných konstr. (i ztracené) s úpravou dle požadované kvality povrchu betonu, včetně odbedňovacích a odskružovacích prostředků, nátěrů zabraňujících soudržnosti betonu a bednění, - podpěrné konstr. (skruže) a lešení všech druhů pro bednění, vč. ochranných a bezpečnostních opatření a základů těchto konstrukcí a lešení, - vytvoření kotevních čel, kapes, nálitků a sedel, zřízení všech požadovaných otvorů, výklenků, prostupů, dutin, drážek a pod., vč. ztížení práce a úprav kolem nich, - úpravy pro osazení výztuže, doplňkových konstrukcí a vybavení, - úpravy povrchu pro položení požadované izolace, povlaků a nátěrů, případně vyspravení, - ztížení práce u kabelových a injektážních trubek a ostatních zařízení osazovaných do betonu, - konstrukce betonových kloubů, upevnění kotevních prvků a doplňkových konstrukcí, - nátěry zabraňující soudržnost betonu a bednění, - výplň, těsnění a tmelení spar a spojů, - opatření povrchů betonu izolací proti zemní vlhkosti v částech, kde přijdou do styku se zeminou nebo kamenivem, - případné zřízení spojovací vrstvy u základů, - úpravy pro osazení zařízení ochrany konstrukce proti vlivu bludných proudů, Položka nezahrnuje: - dodání a osazení výztuže
P | 39 | 317365 |  | VÝZTUŽ ŘÍMS Z OCELI 10505, B500B | T | 4.847 | 0 | 0 |  | 0 | 3
PP |  |  |  | B500B, parametricky 225 kg/m3
VV |  |  |  | 21,542*0,225 = 4,847 [A] Celkem: A = 4,847 [B]
TS |  |  |  | Položka zahrnuje: - veškerý materiál, výrobky a polotovary, včetně mimostaveništní a vnitrostaveništní dopravy (rovněž přesuny), včetně naložení a složení, případně s uložením - dodání betonářské výztuže v požadované kvalitě, stříhání, řezání, ohýbání a spojování do všech požadovaných tvarů (vč. armakošů) a uložení s požadovaným zajištěním polohy a krytí výztuže betonem, - veškeré svary nebo jiné spoje výztuže, - pomocné konstrukce a práce pro osazení a upevnění výztuže, - zednické výpomoci pro montáž betonářské výztuže, - úpravy výztuže pro osazení doplňkových konstrukcí, - ochranu výztuže do doby jejího zabetonování, - úpravy výztuže pro zřízení železobetonových kloubů, kotevních prvků, závěsných ok a doplňkových konstrukcí, - veškerá opatření pro zajištění soudržnosti výztuže a betonu, - vodivé propojení výztuže, které je součástí ochrany konstrukce proti vlivům bludných proudů, vyvedení do měřících skříní nebo míst pro měření bludných proudů (vlastní měřící skříně se uvádějí položkami SD 74), - povrchovou antikorozní úpravu výztuže, - separaci výztuže, - osazení měřících zařízení a úpravy pro ně, - osazení měřících skříní nebo míst pro měření bludných proudů. Položka nezahrnuje: - x
P | 40 | 333325 |  | MOSTNÍ OPĚRY A KŘÍDLA ZE ŽELEZOVÉHO BETONU DO C30/37 | M3 | 92.697 | 0 | 0 |  | 0 | 3
PP |  |  |  | C 30/37-XF4 Výměry dle ACAD
VV |  |  |  | "Nové závěrné zídky C 30/37-XF4" "opěra 1:" "příčná plocha: 1.276 m2" "délka: 15,587 m" 1,276*15,587 = 19,889 [A] "opěra 2:" "příčná plocha: 1.176 m2" "délka: 15.629 m" 1,176*15,629 = 18,380 [B] "dobetonávka horní části křídel C 30/37-XF2:" "křídlo č.1P:" "plocha př. řezu: (0.89*1.305) m2" "délka křídla: 15,145 m" (0,89*1,305)*15,145 = 17,590 [C] "křídlo č.1L:" "plocha př. řezu: (0.76*1.21) m2" "délka křídla: 14,605 m" (0,76*1,21)*14,605 = 13,431 [D] "křídlo č.2P:" "plocha př. řezu: (0.83*1.065) m2" "délka křídla: 14,650 m" (0,83*1,065)*14,650 = 12,950 [E] "křídlo č.2L:" "plocha př. řezu: (0.74*0.93) m2" "délka křídla: 15,195 m" (0,74*0,93)*15,195 = 10,457 [F] Celkem: A+B+C+D+E+F = 92,697 [G]
TS |  |  |  | Položka zahrnuje: - dodání čerstvého betonu (betonové směsi) požadované kvality, jeho uložení do požadovaného tvaru při jakékoliv hustotě výztuže, konzistenci čerstvého betonu a způsobu hutnění, ošetření a ochranu betonu, - zhotovení nepropustného, mrazuvzdorného betonu a betonu požadované trvanlivosti a vlastností, užití potřebných přísad a technologií výroby betonu, - zřízení pracovních a dilatačních spar, včetně potřebných úprav, výplně, vložek, opracování, očištění a ošetření, - bednění požadovaných konstr. (i ztracené) s úpravou dle požadované kvality povrchu betonu, včetně odbedňovacích a odskružovacích prostředků, nátěrů zabraňujících soudržnosti betonu a bednění, - podpěrné konstr. (skruže) a lešení všech druhů pro bednění, vč. ochranných a bezpečnostních opatření a základů těchto konstrukcí a lešení, - vytvoření kotevních čel, kapes, nálitků a sedel, zřízení všech požadovaných otvorů, výklenků, prostupů, dutin, drážek a pod., vč. ztížení práce a úprav kolem nich, - úpravy pro osazení výztuže, doplňkových konstrukcí a vybavení, - úpravy povrchu pro položení požadované izolace, povlaků a nátěrů, případně vyspravení, - ztížení práce u kabelových a injektážních trubek a ostatních zařízení osazovaných do betonu, - konstrukce betonových kloubů, upevnění kotevních prvků a doplňkových konstrukcí, - nátěry zabraňující soudržnost betonu a bednění, - výplň, těsnění a tmelení spar a spojů, - opatření povrchů betonu izolací proti zemní vlhkosti v částech, kde přijdou do styku se zeminou nebo kamenivem, - případné zřízení spojovací vrstvy u základů, - úpravy pro osazení zařízení ochrany konstrukce proti vlivu bludných proudů, Položka nezahrnuje: - dodání a osazení výztuže
P | 41 | 333365 |  | VÝZTUŽ MOSTNÍCH OPĚR A KŘÍDEL Z OCELI 10505, B500B | T | 16.413 | 0 | 0 |  | 0 | 3
PP |  |  |  | včetně chemických kotev pro vlepovanou výztuž počet viz vrty pro kotvení DN do 16 mm a DN do 25 mm
VV |  |  |  | "závěrná zídka bet. výztuž, B500B, 180kg/m3 betonu:" 38,269*0,18 = 6,888 [A] "dobetonávka křídel, výztuž, B500B, 175 kg/m3 betonu:" 54,428*0,175 = 9,525 [B] Celkem: A+B = 16,413 [C]
TS |  |  |  | Položka zahrnuje: - veškerý materiál, výrobky a polotovary, včetně mimostaveništní a vnitrostaveništní dopravy (rovněž přesuny), včetně naložení a složení, případně s uložením - dodání betonářské výztuže v požadované kvalitě, stříhání, řezání, ohýbání a spojování do všech požadovaných tvarů (vč. armakošů) a uložení s požadovaným zajištěním polohy a krytí výztuže betonem, - veškeré svary nebo jiné spoje výztuže, - pomocné konstrukce a práce pro osazení a upevnění výztuže, - zednické výpomoci pro montáž betonářské výztuže, - úpravy výztuže pro osazení doplňkových konstrukcí, - ochranu výztuže do doby jejího zabetonování, - úpravy výztuže pro zřízení železobetonových kloubů, kotevních prvků, závěsných ok a doplňkových konstrukcí, - veškerá opatření pro zajištění soudržnosti výztuže a betonu, - vodivé propojení výztuže, které je součástí ochrany konstrukce proti vlivům bludných proudů, vyvedení do měřících skříní nebo míst pro měření bludných proudů (vlastní měřící skříně se uvádějí položkami SD 74), - povrchovou antikorozní úpravu výztuže, - separaci výztuže, - osazení měřících zařízení a úpravy pro ně, - osazení měřících skříní nebo míst pro měření bludných proudů. Položka nezahrnuje: - x
SD |  | 4 |  | Vodorovné konstrukce |  |  |  | 0
P | 42 | 420324 |  | PŘECHODOVÉ DESKY MOSTNÍCH OPĚR ZE ŽELEZOBETONU C25/30 | M3 | 53.2 | 0 | 0 |  | 0 | 3
PP |  |  |  | přechodová deska C25/30-XF2 Výměry dle ACAD
VV |  |  |  | "opěra 1:" 8,0*9,5*0,35 = 26,600 [A] "opěra 2:" 8,0*9,5*0,35 = 26,600 [B] Celkem: A+B = 53,200 [C]
TS |  |  |  | Položka zahrnuje: - dodání čerstvého betonu (betonové směsi) požadované kvality, jeho uložení do požadovaného tvaru při jakékoliv hustotě výztuže, konzistenci čerstvého betonu a způsobu hutnění, ošetření a ochranu betonu, - zhotovení nepropustného, mrazuvzdorného betonu a betonu požadované trvanlivosti a vlastností, užití potřebných přísad a technologií výroby betonu, - zřízení pracovních a dilatačních spar, včetně potřebných úprav, výplně, vložek, opracování, očištění a ošetření, - bednění požadovaných konstr. (i ztracené) s úpravou dle požadované kvality povrchu betonu, včetně odbedňovacích a odskružovacích prostředků, nátěrů zabraňujících soudržnosti betonu a bednění, - podpěrné konstr. (skruže) a lešení všech druhů pro bednění, vč. ochranných a bezpečnostních opatření a základů těchto konstrukcí a lešení, - vytvoření kotevních čel, kapes, nálitků a sedel, zřízení všech požadovaných otvorů, výklenků, prostupů, dutin, drážek a pod., vč. ztížení práce a úprav kolem nich, - úpravy pro osazení výztuže, doplňkových konstrukcí a vybavení, - úpravy povrchu pro položení požadované izolace, povlaků a nátěrů, případně vyspravení, - ztížení práce u kabelových a injektážních trubek a ostatních zařízení osazovaných do betonu, - konstrukce betonových kloubů, upevnění kotevních prvků a doplňkových konstrukcí, - nátěry zabraňující soudržnost betonu a bednění, - výplň, těsnění a tmelení spar a spojů, - opatření povrchů betonu izolací proti zemní vlhkosti v částech, kde přijdou do styku se zeminou nebo kamenivem, - případné zřízení spojovací vrstvy u základů, - úpravy pro osazení zařízení ochrany konstrukce proti vlivu bludných proudů, Položka nezahrnuje: - dodání a osazení výztuže
P | 43 | 420365 |  | VÝZTUŽ PŘECHODOVÝCH DESEK MOSTNÍCH OPĚR Z OCELI 10505, B500B | T | 13.3 | 0 | 0 |  | 0 | 3
PP |  |  |  | B500B, 250 kg/m3
VV |  |  |  | 53,200*0,25 = 13,300 [A] Celkem: A = 13,300 [B]
TS |  |  |  | Položka zahrnuje: - veškerý materiál, výrobky a polotovary, včetně mimostaveništní a vnitrostaveništní dopravy (rovněž přesuny), včetně naložení a složení, případně s uložením - dodání betonářské výztuže v požadované kvalitě, stříhání, řezání, ohýbání a spojování do všech požadovaných tvarů (vč. armakošů) a uložení s požadovaným zajištěním polohy a krytí výztuže betonem, - veškeré svary nebo jiné spoje výztuže, - pomocné konstrukce a práce pro osazení a upevnění výztuže, - zednické výpomoci pro montáž betonářské výztuže, - úpravy výztuže pro osazení doplňkových konstrukcí, - ochranu výztuže do doby jejího zabetonování, - úpravy výztuže pro zřízení železobetonových kloubů, kotevních prvků, závěsných ok a doplňkových konstrukcí, - veškerá opatření pro zajištění soudržnosti výztuže a betonu, - vodivé propojení výztuže, které je součástí ochrany konstrukce proti vlivům bludných proudů, vyvedení do měřících skříní nebo míst pro měření bludných proudů (vlastní měřící skříně se uvádějí položkami SD 74), - povrchovou antikorozní úpravu výztuže, - separaci výztuže, - osazení měřících zařízení a úpravy pro ně, - osazení měřících skříní nebo míst pro měření bludných proudů. Položka nezahrnuje: - x
P | 44 | 42838 |  | KLOUB ZE ŽELEZOBETONU VČET VÝZTUŽE | M | 27 | 0 | 0 |  | 0 | 3
PP |  |  |  | připojení přechodových desek bet. výztuž . viz p.č. 333365
VV |  |  |  | 13,5+13,5 = 27,000 [A] Celkem: A = 27,000 [B]
TS |  |  |  | Položka zahrnuje: - pouze zhotovení kloubu (zřízení a odstranění vložky pro pérové a vrubové klouby a pod.) Položka nezahrnuje: - beton a výztuž, musí být zahrnuto v příslušných konstrukčních částech - beton a výztuž samostatného kloubu (např. kyvné sloupečky) se zařazují jako vodorovná konstrukce.
P | 45 | 431125 |  | SCHODIŠŤ KONSTR Z DÍLCŮ ŽELEZOBETON DO C30/37 (B37) | M3 | 2.194 | 0 | 0 |  | 0 | 3
PP |  |  |  | služební schodiště Výměry dle ACAD
VV |  |  |  | "schodnice 0,500*0,150*0,750 m - 39 ks:" 0,50*0,15*0,75*39 = 2,194 [A] Celkem: A = 2,194 [B]
TS |  |  |  | Položka zahrnuje: - dodání dílce požadovaného tvaru a vlastností, jeho skladování, doprava a osazení do definitivní polohy, včetně komplexní technologie výroby a montáže dílců, ošetření a ochrana dílců, - u dílců železobetonových a předpjatých veškerá výztuž, případně i tuhé kovové prvky a závěsná oka, - úpravy a zařízení pro uložení a transport dílce, - veškeré požadované úpravy dílců, včetně doplňkových konstrukcí a vybavení, - sestavení dílce na stavbě včetně montážních zařízení, plošin a prahů a pod., - výplň, těsnění a tmelení spár a spojů, - očištění a ošetření úložných ploch, - zednické výpomoce pro montáž dílců, - označení dílce výrobním štítkem nebo jiným způsobem, - úpravy dílce pro dodržení požadované přesnosti jeho osazení, včetně případných měření, - veškerá zařízení pro zajištění stability v každém okamžiku, - další práce dané případně specifikací k příslušnému prefabrik. dílci (úprava pohledových ploch, příp. rubových ploch, osazení měřících zařízení, zkoušení a měření dílců a pod.). Položka nezahrnuje: - x
P | 46 | 451313 |  | PODKLADNÍ A VÝPLŇOVÉ VRSTVY Z PROSTÉHO BETONU C16/20 | M3 | 17.75 | 0 | 0 |  | 0 | 3
PP |  |  |  | Výměry dle ACAD
VV |  |  |  | "podkladní beton pod drenáž C16/20n-X0, tl. 100 mm, ve sklonu drenáže:" 0,75*0,10*(17+17) = 2,550 [A] "podkladní beton pod přechodovou deskou C16/20n-XF0" "opěra 1:" 8,0*9,50*0,10 = 7,600 [B] "opěra 2:" 8,0*9,50*0,10 = 7,600 [C] Celkem: A+B+C = 17,750 [D]
TS |  |  |  | Položka zahrnuje: - dodání čerstvého betonu (betonové směsi) požadované kvality, jeho uložení do požadovaného tvaru při jakékoliv hustotě výztuže, konzistenci čerstvého betonu a způsobu hutnění, ošetření a ochranu betonu, - zhotovení nepropustného, mrazuvzdorného betonu a betonu požadované trvanlivosti a vlastností, užití potřebných přísad a technologií výroby betonu, - zřízení pracovních a dilatačních spar, včetně potřebných úprav, výplně, vložek, opracování, očištění a ošetření, - bednění požadovaných konstr. (i ztracené) s úpravou dle požadované kvality povrchu betonu, včetně odbedňovacích a odskružovacích prostředků, nátěrů zabraňujících soudržnosti betonu a bednění, - podpěrné konstr. (skruže) a lešení všech druhů pro bednění, vč. ochranných a bezpečnostních opatření a základů těchto konstrukcí a lešení, - vytvoření kotevních čel, kapes, nálitků a sedel, zřízení všech požadovaných otvorů, výklenků, prostupů, dutin, drážek a pod., vč. ztížení práce a úprav kolem nich, - úpravy pro osazení výztuže, doplňkových konstrukcí a vybavení, - úpravy povrchu pro položení požadované izolace, povlaků a nátěrů, případně vyspravení, - ztížení práce u kabelových a injektážních trubek a ostatních zařízení osazovaných do betonu, - konstrukce betonových kloubů, upevnění kotevních prvků a doplňkových konstrukcí, - nátěry zabraňující soudržnost betonu a bednění, - výplň, těsnění a tmelení spar a spojů, - opatření povrchů betonu izolací proti zemní vlhkosti v částech, kde přijdou do styku se zeminou nebo kamenivem, - případné zřízení spojovací vrstvy u základů, - úpravy pro osazení zařízení ochrany konstrukce proti vlivu bludných proudů, Položka nezahrnuje: - x
P | 47 | 451314 |  | PODKLADNÍ A VÝPLŇOVÉ VRSTVY Z PROSTÉHO BETONU C25/30 | M3 | 7.894 | 0 | 0 |  | 0 | 3
PP |  |  |  | Výměry dle ACAD 1,3 - svahový koeficient
VV |  |  |  | "Kam. dlažba tl. 0,2 m do bet. C25/30n, tl. 150 mm:" (2.683+9.713*1,3)*0,15 = 2,296 [A] (2.870+10.514*1,3)*0,15 = 2,481 [B] (3.026+10.505*1,3)*0,15 = 2,502 [C] (4.097)*0,15 = 0,615 [D] Celkem: A+B+C+D = 7,894 [E]
TS |  |  |  | Položka zahrnuje: - dodání čerstvého betonu (betonové směsi) požadované kvality, jeho uložení do požadovaného tvaru při jakékoliv hustotě výztuže, konzistenci čerstvého betonu a způsobu hutnění, ošetření a ochranu betonu, - zhotovení nepropustného, mrazuvzdorného betonu a betonu požadované trvanlivosti a vlastností, užití potřebných přísad a technologií výroby betonu, - zřízení pracovních a dilatačních spar, včetně potřebných úprav, výplně, vložek, opracování, očištění a ošetření, - bednění požadovaných konstr. (i ztracené) s úpravou dle požadované kvality povrchu betonu, včetně odbedňovacích a odskružovacích prostředků, nátěrů zabraňujících soudržnosti betonu a bednění, - podpěrné konstr. (skruže) a lešení všech druhů pro bednění, vč. ochranných a bezpečnostních opatření a základů těchto konstrukcí a lešení, - vytvoření kotevních čel, kapes, nálitků a sedel, zřízení všech požadovaných otvorů, výklenků, prostupů, dutin, drážek a pod., vč. ztížení práce a úprav kolem nich, - úpravy pro osazení výztuže, doplňkových konstrukcí a vybavení, - úpravy povrchu pro položení požadované izolace, povlaků a nátěrů, případně vyspravení, - ztížení práce u kabelových a injektážních trubek a ostatních zařízení osazovaných do betonu, - konstrukce betonových kloubů, upevnění kotevních prvků a doplňkových konstrukcí, - nátěry zabraňující soudržnost betonu a bednění, - výplň, těsnění a tmelení spar a spojů, - opatření povrchů betonu izolací proti zemní vlhkosti v částech, kde přijdou do styku se zeminou nebo kamenivem, - případné zřízení spojovací vrstvy u základů, - úpravy pro osazení zařízení ochrany konstrukce proti vlivu bludných proudů, Položka nezahrnuje: - x
P | 48 | 45131A |  | PODKLADNÍ A VÝPLŇOVÉ VRSTVY Z PROSTÉHO BETONU C20/25 | M3 | 3.763 | 0 | 0 |  | 0 | 3
PP |  |  |  | C 20/25n-XF0
VV |  |  |  | "pod schody:" "př, řez: 3,01 m2" "šířka: 1,25" 3,01*1,25 = 3,763 [A] Celkem: A = 3,763 [B]
TS |  |  |  | Položka zahrnuje: - dodání čerstvého betonu (betonové směsi) požadované kvality, jeho uložení do požadovaného tvaru při jakékoliv hustotě výztuže, konzistenci čerstvého betonu a způsobu hutnění, ošetření a ochranu betonu, - zhotovení nepropustného, mrazuvzdorného betonu a betonu požadované trvanlivosti a vlastností, užití potřebných přísad a technologií výroby betonu, - zřízení pracovních a dilatačních spar, včetně potřebných úprav, výplně, vložek, opracování, očištění a ošetření, - bednění požadovaných konstr. (i ztracené) s úpravou dle požadované kvality povrchu betonu, včetně odbedňovacích a odskružovacích prostředků, nátěrů zabraňujících soudržnosti betonu a bednění, - podpěrné konstr. (skruže) a lešení všech druhů pro bednění, vč. ochranných a bezpečnostních opatření a základů těchto konstrukcí a lešení, - vytvoření kotevních čel, kapes, nálitků a sedel, zřízení všech požadovaných otvorů, výklenků, prostupů, dutin, drážek a pod., vč. ztížení práce a úprav kolem nich, - úpravy pro osazení výztuže, doplňkových konstrukcí a vybavení, - úpravy povrchu pro položení požadované izolace, povlaků a nátěrů, případně vyspravení, - ztížení práce u kabelových a injektážních trubek a ostatních zařízení osazovaných do betonu, - konstrukce betonových kloubů, upevnění kotevních prvků a doplňkových konstrukcí, - nátěry zabraňující soudržnost betonu a bednění, - výplň, těsnění a tmelení spar a spojů, - opatření povrchů betonu izolací proti zemní vlhkosti v částech, kde přijdou do styku se zeminou nebo kamenivem, - případné zřízení spojovací vrstvy u základů, - úpravy pro osazení zařízení ochrany konstrukce proti vlivu bludných proudů, Položka nezahrnuje: - x
P | 49 | 457325 |  | VYROVNÁVACÍ A SPÁDOVÝ ŽELEZOBETON C30/37 | M3 | 58.385 | 0 | 0 |  | 0 | 3
PP |  |  |  | C 30/37-XF2 Výměry dle ACAD
VV |  |  |  | "Nová spřažená deska:" "pr. řez: 2.068 m2" "délka NK: 19.855 m" 2,068*19,855 = 41,060 [A] "Nová koncové příčníky:" "opěra 1:" "půdorysná plocha: 10.165 m2" "tl.: 0,850 m" 10,165*0,85 = 8,640 [B] "opěra 2:" "půdorysná plocha: 10.218 m2" "tl.: 0,850 m" 10,218*0,850 = 8,685 [C] Celkem: A+B+C = 58,386 [D]
TS |  |  |  | Položka zahrnuje: - dodání čerstvého betonu (betonové směsi) požadované kvality, jeho uložení do požadovaného tvaru při jakékoliv hustotě výztuže, konzistenci čerstvého betonu a způsobu hutnění, ošetření a ochranu betonu, - zhotovení nepropustného, mrazuvzdorného betonu a betonu požadované trvanlivosti a vlastností, užití potřebných přísad a technologií výroby betonu, - zřízení pracovních a dilatačních spar, včetně potřebných úprav, výplně, vložek, opracování, očištění a ošetření, - bednění požadovaných konstr. (i ztracené) s úpravou dle požadované kvality povrchu betonu, včetně odbedňovacích a odskružovacích prostředků, nátěrů zabraňujících soudržnosti betonu a bednění, - podpěrné konstr. (skruže) a lešení všech druhů pro bednění, vč. ochranných a bezpečnostních opatření a základů těchto konstrukcí a lešení, - vytvoření kotevních čel, kapes, nálitků a sedel, zřízení všech požadovaných otvorů, výklenků, prostupů, dutin, drážek a pod., vč. ztížení práce a úprav kolem nich, - úpravy pro osazení výztuže, doplňkových konstrukcí a vybavení, - úpravy povrchu pro položení požadované izolace, povlaků a nátěrů, případně vyspravení, - ztížení práce u kabelových a injektážních trubek a ostatních zařízení osazovaných do betonu, - konstrukce betonových kloubů, upevnění kotevních prvků a doplňkových konstrukcí, - nátěry zabraňující soudržnost betonu a bednění, - výplň, těsnění a tmelení spar a spojů, - opatření povrchů betonu izolací proti zemní vlhkosti v částech, kde přijdou do styku se zeminou nebo kamenivem, - případné zřízení spojovací vrstvy u základů, - úpravy pro osazení zařízení ochrany konstrukce proti vlivu bludných proudů, Položka nezahrnuje: - dodání a osazení výztuže
P | 50 | 457365 |  | VÝZTUŽ VYROV A SPÁD BETONU Z OCELI 10505, B500B | T | 13.73 | 0 | 0 |  | 0 | 3
PP |  |  |  | včetně chemických kotev pro vlepovanou výztuž
VV |  |  |  | "Nová spřažená deska 250 kg/m3 betonu:" "Nová spřažená deska:" 41,060*0,25 = 10,265 [A] "Nové koncové příčníky 200 kg/m3 betonu:" (8,640+8,685)*0,200 = 3,465 [B] Celkem: A+B = 13,730 [C]
TS |  |  |  | Položka zahrnuje: - veškerý materiál, výrobky a polotovary, včetně mimostaveništní a vnitrostaveništní dopravy (rovněž přesuny), včetně naložení a složení, případně s uložením - dodání betonářské výztuže v požadované kvalitě, stříhání, řezání, ohýbání a spojování do všech požadovaných tvarů (vč. armakošů) a uložení s požadovaným zajištěním polohy a krytí výztuže betonem, - veškeré svary nebo jiné spoje výztuže, - pomocné konstrukce a práce pro osazení a upevnění výztuže, - zednické výpomoci pro montáž betonářské výztuže, - úpravy výztuže pro osazení doplňkových konstrukcí, - ochranu výztuže do doby jejího zabetonování, - úpravy výztuže pro zřízení železobetonových kloubů, kotevních prvků, závěsných ok a doplňkových konstrukcí, - veškerá opatření pro zajištění soudržnosti výztuže a betonu, - vodivé propojení výztuže, které je součástí ochrany konstrukce proti vlivům bludných proudů, vyvedení do měřících skříní nebo míst pro měření bludných proudů (vlastní měřící skříně se uvádějí položkami SD 74), - povrchovou antikorozní úpravu výztuže, - separaci výztuže, - osazení měřících zařízení a úpravy pro ně, - osazení měřících skříní nebo míst pro měření bludných proudů. Položka nezahrnuje: - x
P | 51 | 457366 |  | VÝZTUŽ VYROVNÁVACÍHO A SPÁDOVÉHO BETONU Z KARI SÍTÍ | T | 4.41 | 0 | 0 |  | 0 | 3
PP
VV |  |  |  | "KARI SÍŤ 100x100x8 2 vrstvy , přesah 25% - 7,90 kg/m2:" "plocha NK: 223,279 m2" 223,279*1,25*2*0,0079 = 4,410 [A] Celkem: A = 4,410 [B]
TS |  |  |  | Položka zahrnuje: - veškerý materiál, výrobky a polotovary, včetně mimostaveništní a vnitrostaveništní dopravy (rovněž přesuny), včetně naložení a složení, případně s uložením - dodání betonářské výztuže v požadované kvalitě, stříhání, řezání, ohýbání a spojování do všech požadovaných tvarů (vč. armakošů) a uložení s požadovaným zajištěním polohy a krytí výztuže betonem, - veškeré svary nebo jiné spoje výztuže, - pomocné konstrukce a práce pro osazení a upevnění výztuže, - zednické výpomoci pro montáž betonářské výztuže, - úpravy výztuže pro osazení doplňkových konstrukcí, - ochranu výztuže do doby jejího zabetonování, - úpravy výztuže pro zřízení železobetonových kloubů, kotevních prvků, závěsných ok a doplňkových konstrukcí, - veškerá opatření pro zajištění soudržnosti výztuže a betonu, - vodivé propojení výztuže, které je součástí ochrany konstrukce proti vlivům bludných proudů, vyvedení do měřících skříní nebo míst pro měření bludných proudů (vlastní měřící skříně se uvádějí položkami SD 74), - povrchovou antikorozní úpravu výztuže, - separaci výztuže, - osazení měřících zařízení a úpravy pro ně, - osazení měřících skříní nebo míst pro měření bludných proudů. Položka nezahrnuje: - x
P | 52 | 45852 |  | VÝPLŇ ZA OPĚRAMI A ZDMI Z KAMENIVA DRCENÉHO | M3 | 183.655 | 0 | 0 |  | 0 | 3
PP |  |  |  | Přechodový podkladní klín ŠDa 0-32, ID=0,85 Výměry dle ACAD
VV |  |  |  | "opěra 1:" "plocha př. řezu: 10.825 m2" "šířka: 9,500" 10,825*9,500 = 102,838 [A] "opěra 2:" "plocha př. řezu: 8.507 m2" "šířka: 9,500" 8,507*9,500 = 80,817 [B] Celkem: A+B = 183,654 [C]
TS |  |  |  | Položka zahrnuje: - dodávku předepsaného kameniva - mimostaveništní a vnitrostaveništní dopravu a jeho uložení - není-li v zadávací dokumentaci uvedeno jinak, jedná se o nakupovaný materiál Položka nezahrnuje: - x
P | 53 | 45857 |  | VÝPLŇ ZA OPĚRAMI A ZDMI Z KAMENIVA TĚŽENÉHO | M3 | 28.462 | 0 | 0 |  | 0 | 3
PP |  |  |  | Ochranná vrstva z ŠP fr. 0-22, tl. 150+150 mm Výměry dle ACAD
VV |  |  |  | "opěra 1:" "plocha př. řezu: 1.498 m2" "šířka: 9,500" 1,498*9,50 = 14,231 [A] "opěra 4:" "plocha př. řezu: 1.498 m2" "šířka: 9,500" 1,498*9,50 = 14,231 [B] Celkem: A+B = 28,462 [C]
TS |  |  |  | Položka zahrnuje: - dodávku předepsaného kameniva - mimostaveništní a vnitrostaveništní dopravu a jeho uložení - není-li v zadávací dokumentaci uvedeno jinak, jedná se o nakupovaný materiál Položka nezahrnuje: - x
P | 54 | 461314 |  | PATKY Z PROSTÉHO BETONU C25/30 | M3 | 83.912 | 0 | 0 |  | 0 | 3
PP |  |  |  | Výměry dle ACAD
VV |  |  |  | "BETONOVÁ PATKA 0,8x1,0 m pod svahovými kužely" "C 25/30n-XF3" (27.677+28.070+28.173+20.970)*(1*0,8) = 83,912 [A] Celkem: A = 83,912 [B]
TS |  |  |  | Položka zahrnuje: - nutné zemní práce (hloubení rýh a pod.) - dodání čerstvého betonu (betonové směsi) požadované kvality, jeho uložení do požadovaného tvaru při jakékoliv konzistenci čerstvého betonu a způsobu hutnění, ošetření a ochranu betonu, - zhotovení nepropustného, mrazuvzdorného betonu a betonu požadované trvanlivosti a vlastností, - užití potřebných přísad a technologií výroby betonu, - zřízení pracovních a dilatačních spar, včetně potřebných úprav, výplně, vložek, opracování, očištění a ošetření, - bednění požadovaných konstr. (i ztracené) s úpravou dle požadované kvality povrchu betonu, včetně odbedňovacích a odskružovacích prostředků, - zřízení všech požadovaných otvorů, kapes, výklenků, prostupů, dutin, drážek a pod., vč. ztížení práce a úprav kolem nich, - úpravy pro osazení doplňkových konstrukcí a vybavení, - úpravy povrchu pro položení požadované izolace, povlaků a nátěrů, případně vyspravení, - konstrukce betonových kloubů, upevnění kotevních prvků a doplňkových konstrukcí, - nátěry zabraňující soudržnost betonu a bednění, - výplň, těsnění a tmelení spar a spojů, - opatření povrchů betonu izolací proti zemní vlhkosti v částech, kde přijdou do styku se zeminou nebo kamenivem Položka nezahrnuje: - x
P | 55 | 46321 |  | ROVNANINA Z LOMOVÉHO KAMENE | M3 | 483.527 | 0 | 0 |  | 0 | 3
PP |  |  |  | rovnanina z lomového kamene prům. 0,5 m s vyklínováním, prosypáno štěrkodrtí frakce 16-32 Výměry dle ACAD
VV |  |  |  | 229.809*0,5*1,3 = 149,376 [A] 177.228*0,5*1,3 = 115,198 [B] 101.055*0,5*1,3 = 65,686 [C] 235.795*0,5*1,3 = 153,267 [D] Celkem: A+B+C+D = 483,527 [E]
TS |  |  |  | Položka zahrnuje: - dodávku a vyrovnání lomového kamene předepsané frakce do předepsaného tvaru - včetně mimostaveništní a vnitrostaveništní dopravy - není-li v zadávací dokumentaci uvedeno jinak, jedná se o nakupovaný materiál Položka nezahrnuje: - x
P | 56 | 465512 |  | DLAŽBY Z LOMOVÉHO KAMENE NA MC | M3 | 10.526 | 0 | 0 |  | 0 | 3
PP |  |  |  | Kam. dlažba tl. 0,2 m do bet. C20/25n, tl. 150 mm 1,3 - svahový koeficient Výměry dle ACAD
VV |  |  |  | "Křídlo č. 1L:" 2.683+9.713*1,3 = 15,310 [A] "Křídlo č. 1P:" 2.870+10.514*1,3 = 16,538 [B] "Křídlo č. 2L:" 3.026+10.505*1,3 = 16,683 [C] "Křídlo č. 2P:" 4.097 = 4,097 [D] Celkem: (A+B+C+D)*0,2 = 10,526 [E]
TS |  |  |  | Položka zahrnuje: - nutné zemní práce (svahování, úpravu pláně a pod.) - zřízení spojovací vrstvy - zřízení lože dlažby z cementové malty předepsané kvality a předepsané tloušťky - dodávku a položení dlažby z lomového kamene do předepsaného tvaru - spárování, těsnění, tmelení a vyplnění spar MC případně s vyklínováním - úprava povrchu pro odvedení srážkové vody Položka nezahrnuje: - podklad pod dlažbu, vykazuje se samostatně položkami SD 45
SD |  | 5 |  | Komunikace |  |  |  | 0
P | 57 | 56332 |  | VOZOVKOVÉ VRSTVY ZE ŠTĚRKODRTI TL. DO 100MM | M2 | 150.19 | 0 | 0 |  | 0 | 3
PP |  |  |  | ŠDa 0/63 Ge TL. 100 mm pod zemní krajnicí Plocha dle ACAD: 24.146+40.202+52.334+33.508 m2 tl.: 0,1 m
VV |  |  |  | (24.146+40.202+52.334+33.508) = 150,190 [A] Celkem: A = 150,190 [B]
TS |  |  |  | Položka zahrnuje: - dodání kameniva předepsané kvality a zrnitosti - rozprostření a zhutnění vrstvy v předepsané tloušťce - zřízení vrstvy bez rozlišení šířky, pokládání vrstvy po etapách Položka nezahrnuje: - postřiky, nátěry
P | 58 | 56334 | a | VOZOVKOVÉ VRSTVY ZE ŠTĚRKODRTI TL. DO 200MM | M2 | 874.362 | 0 | 0 |  | 0 | 3
PP |  |  |  | ŠDa 0/63 Ge tl. min. 150 mm Plocha dle ACAD: 325+391 m2 prum. tl. vrstvy: 1,659/8,5 = 0,195 m šířkový součinitel vrstvy: 10.38/8.50
VV |  |  |  | (325+391)*(10,38/8,50) = 874,362 [A] Celkem: A = 874,362 [B]
TS |  |  |  | Položka zahrnuje: - dodání kameniva předepsané kvality a zrnitosti - rozprostření a zhutnění vrstvy v předepsané tloušťce - zřízení vrstvy bez rozlišení šířky, pokládání vrstvy po etapách Položka nezahrnuje: - postřiky, nátěry
P | 59 | 56334 | b | VOZOVKOVÉ VRSTVY ZE ŠTĚRKODRTI TL. DO 200MM | M2 | 818.767 | 0 | 0 |  | 0 | 3
PP |  |  |  | ŠDa 0/32 Ge tl. 200 mm Plocha dle ACAD: 325+391 m2 šířkový součinitel vrstvy: 9.72/8.50
VV |  |  |  | (325+391)*(9.72/8.50) = 818,767 [A] Celkem: A = 818,767 [B]
TS |  |  |  | Položka zahrnuje: - dodání kameniva předepsané kvality a zrnitosti - rozprostření a zhutnění vrstvy v předepsané tloušťce - zřízení vrstvy bez rozlišení šířky, pokládání vrstvy po etapách Položka nezahrnuje: - postřiky, nátěry
P | 60 | 56962 |  | ZPEVNĚNÍ KRAJNIC Z RECYKLOVANÉHO MATERIÁLU TL DO 100MM | M2 | 44.603 | 0 | 0 |  | 0 | 3
PP
VV |  |  |  | "zpevněná krajnice odfrézovaný materiálšířky 0,50 m a tl. 0,1 m:" "Plocha dle ACAD:" (6.266+12.639+15.835+9.863) = 44,603 [A] Celkem: A = 44,603 [B]
TS |  |  |  | Položka zahrnuje: - dodání recyklátu předepsané kvality a zrnitosti - očištění podkladu - uložení recyklátu dle předepsaného technologického předpisu, zhutnění vrstvy v předepsané tloušťce - zřízení vrstvy bez rozlišení šířky, pokládání vrstvy po etapách, Položka nezahrnuje: - postřiky, nátěry
P | 61 | 572131 |  | INFILTRAČNÍ POSTŘIK ASFALTOVÝ DO 1,5KG/M2 | M2 | 818.767 | 0 | 0 |  | 0 | 3
PP |  |  |  | Ifiltrační postřik z kationaktivní PI-E, asfaltové emulze 1,5 kg/m2 na vrstvě ŠD 0/32 Výměry dle ACAD
VV |  |  |  | (325+391)*(9.72/8.50) = 818,767 [A] Celkem: A = 818,767 [B]
TS |  |  |  | Položka zahrnuje: - dodání všech předepsaných materiálů pro postřiky v předepsaném množství - provedení dle předepsaného technologického předpisu - zřízení vrstvy bez rozlišení šířky, pokládání vrstvy po etapách - úpravu napojení, ukončení Položka nezahrnuje: - x
P | 62 | 572213 |  | SPOJOVACÍ POSTŘIK Z EMULZE DO 0,5KG/M2 | M2 | 1682.492 | 0 | 0 |  | 0 | 3
PP |  |  |  | Spojovací postřik z kationaktivní PS-C asfaltové emulze 0,25 kg/m2 Výměry dle ACAD
VV |  |  |  | "na vrstvě ACL 16+:" (325+391)*(8.72/8.50) = 734,532 [A] 189,0 = 189,000 [B] "na vrsvě ACP 22+:" (325+391)*(9.01/8.50) = 758,960 [C] Celkem: A+B+C = 1682,492 [D]
TS |  |  |  | Položka zahrnuje: - dodání všech předepsaných materiálů pro postřiky v předepsaném množství - provedení dle předepsaného technologického předpisu - zřízení vrstvy bez rozlišení šířky, pokládání vrstvy po etapách - úpravu napojení, ukončení Položka nezahrnuje: - x
P | 63 | 574A34 |  | ASFALTOVÝ BETON PRO OBRUSNÉ VRSTVY ACO 11+ TL. 40MM | M2 | 905 | 0 | 0 |  | 0 | 3
PP
VV |  |  |  | "ACO 11+, TL. 40 mm - mimo most" "Plocha dle ACAD: 325+391 m2" "šířkový součinitel vrstvy: 1,000" (325+391) = 716,000 [A] "most:" 189,0 = 189,000 [B] Celkem: A+B = 905,000 [C]
TS |  |  |  | Položka zahrnuje: - dodání směsi v požadované kvalitě - očištění podkladu - uložení směsi dle předepsaného technologického předpisu, zhutnění vrstvy v předepsané tloušťce - zřízení vrstvy bez rozlišení šířky, pokládání vrstvy po etapách, včetně pracovních spar a spojů - úpravu napojení, ukončení podél obrubníků, dilatačních zařízení, odvodňovacích proužků, odvodňovačů, vpustí, šachet a pod. Položka nezahrnuje: - postřiky, nátěry - těsnění podél obrubníků, dilatačních zařízení, odvodňovacích proužků, odvodňovačů, vpustí, šachet a pod.
P | 64 | 574C56 |  | ASFALTOVÝ BETON PRO LOŽNÍ VRSTVY ACL 16+, 16S TL. 60MM | M2 | 923.532 | 0 | 0 |  | 0 | 3
PP |  |  |  | ACL 16+, TL. 60 mm - mimo most Plocha dle ACAD: 325+391 m2 šířkový součinitel vrstvy: 8.72/8.50 most: plocha: 189,0 m2
VV |  |  |  | (325+391)*(8.72/8.50) = 734,532 [A] 189,0 = 189,000 [B] Celkem: A+B = 923,532 [C]
TS |  |  |  | Položka zahrnuje: - dodání směsi v požadované kvalitě - očištění podkladu - uložení směsi dle předepsaného technologického předpisu, zhutnění vrstvy v předepsané tloušťce - zřízení vrstvy bez rozlišení šířky, pokládání vrstvy po etapách, včetně pracovních spar a spojů - úpravu napojení, ukončení podél obrubníků, dilatačních zařízení, odvodňovacích proužků, odvodňovačů, vpustí, šachet a pod. Položka nezahrnuje: - postřiky, nátěry - těsnění podél obrubníků, dilatačních zařízení, odvodňovacích proužků, odvodňovačů, vpustí, šachet a pod.
P | 65 | 574E88 |  | ASFALTOVÝ BETON PRO PODKLADNÍ VRSTVY ACP 22+, 22S TL. 90MM | M2 | 758.96 | 0 | 0 |  | 0 | 3
PP |  |  |  | ACP 22+ tl.90 mm - mimo most Plocha dle ACAD: 325+391 m2 šířkový součinitel vrstvy: 9.01/8.50
VV |  |  |  | (325+391)*(9.01/8.50) = 758,960 [A] Celkem: A = 758,960 [B]
TS |  |  |  | Položka zahrnuje: - dodání směsi v požadované kvalitě - očištění podkladu - uložení směsi dle předepsaného technologického předpisu, zhutnění vrstvy v předepsané tloušťce - zřízení vrstvy bez rozlišení šířky, pokládání vrstvy po etapách, včetně pracovních spar a spojů - úpravu napojení, ukončení podél obrubníků, dilatačních zařízení, odvodňovacích proužků, odvodňovačů, vpustí, šachet a pod. Položka nezahrnuje: - postřiky, nátěry - těsnění podél obrubníků, dilatačních zařízení, odvodňovacích proužků, odvodňovačů, vpustí, šachet a pod.
P | 66 | 575C43 |  | LITÝ ASFALT MA IV (OCHRANA MOSTNÍ IZOLACE) 11 TL. 35MM | M2 | 210.25 | 0 | 0 |  | 0 | 3
PP |  |  |  | MA 11IV, tl. 35 mm - na mostě s podrcením Výměry dle ACAD
VV |  |  |  | "Plocha dle ACAD: 938 m2" 189 = 189,000 [A] "ohrana izol na přechodových deskách:" 1,25*8,50*2 = 21,250 [B] Celkem: A+B = 210,250 [C]
TS |  |  |  | Položka zahrnuje: - dodání směsi v požadované kvalitě - očištění podkladu - uložení směsi dle předepsaného technologického předpisu, zhutnění vrstvy v předepsané tloušťce - zřízení vrstvy bez rozlišení šířky, pokládání vrstvy po etapách, včetně pracovních spar a spojů - úpravu napojení, ukončení podél obrubníků, dilatačních zařízení, odvodňovacích proužků, odvodňovačů, vpustí, šachet a pod. Položka nezahrnuje: - postřiky, nátěry - těsnění podél obrubníků, dilatačních zařízení, odvodňovacích proužků, odvodňovačů, vpustí, šachet a pod.
SD |  | 6 |  | Úpravy povrchů, podlahy, výplně otvorů |  |  |  | 0
P | 67 | 626111 |  | REPROFILACE PODHLEDŮ, SVISLÝCH PLOCH SANAČNÍ MALTOU JEDNOVRST TL 10MM | M2 | 256.452 | 0 | 0 |  | 0 | 3
PP |  |  |  | vč. nutných lešení - viz technické specifikace položky lešemí bude použito také pro otryskání VČ. SANACE TRHLIN výměry dle ACAD
VV |  |  |  | "sanace nosné konstrukce(tl. sance dle diag. pr. 10 mm):" "svislé plochy:" "boky NK:" 0,85*(18,0+18,0) = 30,600 [A] "čela:" 22.347*2*0,85 = 37,990 [B] "spodní hrana NK:" 187.862 = 187,862 [C] Celkem: A+B+C = 256,452 [D]
TS |  |  |  | Položka zahrnuje: - dodávku veškerého materiálu potřebného pro předepsanou úpravu v předepsané kvalitě - nutné vyspravení podkladu, případně zatření spar zdiva - položení vrstvy v předepsané tloušťce - potřebná lešení a podpěrné konstrukce Položka nezahrnuje: - x
P | 68 | 626121 |  | REPROFIL PODHL, SVIS PLOCH SANAČ MALTOU DVOUVRST TL DO 40MM | M2 | 634.624 | 0 | 0 |  | 0 | 3
PP |  |  |  | vč. nutných lešení - viz technické specifikace položky VČ. SANACE TRHLIN lešemí bude použito také pro otryskání výměry dle ACAD
VV |  |  |  | "Sanace opěra 1:" "svislé plochy:" "líc:" 6,635*15,629 = 103,698 [A] "boky:" 21.159+16.119 = 37,278 [B] "rub dříku:" 1.786*13.476 = 24,068 [C] "Sanace opěra 2:" "svislé plochy:" "líc:" 6,707*15,587 = 104,542 [D] 21.027+17.415 = 38,442 [E] "rub dříku:" 1.786*13.434 = 23,993 [F] "sanace křídel (40 mm):" "křídlo č.1P:" "líc:" 39.485 = 39,485 [G] "rub:" 1.767*15.145 = 26,761 [H] "čelo:" 1.767*0.89 = 1,573 [I] "křídlo č.1L:" "líc:" 39.485 = 39,485 [J] "rub:" 2.239*14.605 = 32,701 [K] "čelo:" 2.239*0.76 = 1,702 [L] "křídlo č.2P:" "líc:" 40.458 = 40,458 [M] "rub:" 2.438*14.650 = 35,717 [N] "čelo:" 2.438*0.83 = 2,024 [O] "křídlo č.2L:" "líc:" 43.690 = 43,690 [P] "rub:" 1.927*15.195 = 29,281 [Q] "čelo:" 1.927*0.74 = 1,426 [R] "Spáry mezi nosníky ze spodu:" 16,6*0,05*10 = 8,300 [S] Celkem: A+B+C+D+E+F+G+H+I+J+K+L+M+N+O+P+Q+R+S = 634,623 [T]
TS |  |  |  | Položka zahrnuje: - dodávku veškerého materiálu potřebného pro předepsanou úpravu v předepsané kvalitě - nutné vyspravení podkladu, případně zatření spar zdiva - položení vrstvy v předepsané tloušťce - potřebná lešení a podpěrné konstrukce Položka nezahrnuje: - x
P | 69 | 626221 |  | REPROFIL VODOR PLOCH SHORA SANAČ MALTOU DVOUVRST TL DO 40MM | M2 | 51.475 | 0 | 0 |  | 0 | 3
PP |  |  |  | vč. nutných lešení - viz technické specifikace položky lešemí bude použito také pro otryskání výměry dle ACAD
VV |  |  |  | "Sanace opěra 1:" "vodorovné plochy:" 1.649*15.629 = 25,772 [A] "Sanace opěra 2:" "vodorovné plochy:" 1.649*15.587 = 25,703 [B] Celkem: A+B = 51,475 [C]
TS |  |  |  | Položka zahrnuje: - dodávku veškerého materiálu potřebného pro předepsanou úpravu v předepsané kvalitě - nutné vyspravení podkladu, případně zatření spar zdiva - položení vrstvy v předepsané tloušťce - potřebná lešení a podpěrné konstrukce Položka nezahrnuje: - x
P | 70 | 62631 |  | SPOJOVACÍ MŮSTEK MEZI STARÝM A NOVÝM BETONEM | M2 | 942.551 | 0 | 0 |  | 0 | 3
PP |  |  |  | vč. nutných lešení - viz technické specifikace položky Výměry dle ACAD
VV |  |  |  | "p.č. 938545.a:" 256,452 = 256,452 [A] "p.č. 938545.b:" 686,099 = 686,099 [B] Celkem: A+B = 942,551 [C]
TS |  |  |  | Položka zahrnuje: - dodávku veškerého materiálu potřebného pro předepsanou úpravu v předepsané kvalitě - nutné vyspravení podkladu, případně zatření spar zdiva - položení vrstvy v předepsané tloušťce - potřebná lešení a podpěrné konstrukce Položka nezahrnuje: - x
P | 71 | 62641 |  | SJEDNOCUJÍCÍ STĚRKA JEMNOU MALTOU TL CCA 2MM | M2 | 673.84 | 0 | 0 |  | 0 | 3
PP |  |  |  | ochranný a barevně sjednocující nátěr S2, vč. nutných lešení - viz technické specifikace položky Výměry dle ACAD
VV |  |  |  | "sanace nosné konstrukce(tl. sance dle diag. pr. 10 mm):" "svislé plochy:" "boky NK:" 0,85*(18,0+18,0) = 30,600 [A] "Sanace opěra 1:" "svislé plochy:" "líc:" 6,635*15,629 = 103,698 [B] "boky:" 21.159+16.119 = 37,278 [C] "Sanace opěra 2:" "svislé plochy:" "líc:" 6,707*15,587 = 104,542 [D] 21.027+17.415 = 38,442 [E] "sanace křídel (40 mm):" "křídlo č.1P:" "líc:" 39.485 = 39,485 [F] "křídlo č.1L:" "líc:" 39.485 = 39,485 [G] "křídlo č.2P:" "líc:" 40.458 = 40,458 [H] "křídlo č.2L:" "líc:" 43.690 = 43,690 [I] "Spáry mezi nosníky ze spodu:" 16,6*0,05*10 = 8,300 [J] "Spodní hrana NK:" 187.862 = 187,862 [K] Celkem: A+B+C+D+E+F+G+H+I+J+K = 673,840 [L]
TS |  |  |  | Položka zahrnuje: - dodávku veškerého materiálu potřebného pro předepsanou úpravu v předepsané kvalitě - nutné vyspravení podkladu, případně zatření spar zdiva - položení vrstvy v předepsané tloušťce - potřebná lešení a podpěrné konstrukce Položka nezahrnuje: - x
P | 72 | 62652 |  | OCHRANA VÝZTUŽE PŘI NEDOSTATEČNÉM KRYTÍ | M2 | 94.255 | 0 | 0 |  | 0 | 3
PP |  |  |  | Chemická pasivace výztuže. vč. opravy sanace bezdilatačních stýků nad podpěrami. vč. nutných lešení - viz technické specifikace položky Výměry dle ACAD
VV |  |  |  | "p.č. 938545.a:" 256,452*0,10 = 25,645 [A] "p.č. 938545.b:" 686,099*0,10 = 68,610 [B] Celkem: A+B = 94,255 [C]
TS |  |  |  | Položka zahrnuje: - dodávku veškerého materiálu potřebného pro předepsanou úpravu v předepsané kvalitě - položení vrstvy v předepsané tloušťce - potřebná lešení a podpěrné konstrukce Položka nezahrnuje: - x
P | 73 | 62661 |  | INJEKTÁŽ TRHLIN UZAVÍRACÍ | M | 20 | 0 | 0 |  | 0 | 3
PP
VV |  |  |  | 10+10 = 20,000 [A] Celkem: A = 20,000 [B]
TS |  |  |  | Položka zahrnuje: - dodávku veškerého materiálu potřebného pro předepsanou úpravu v předepsané kvalitě - vyčištění trhliny - provedení vlastní injektáže - potřebná lešení a podpěrné konstrukce Položka nezahrnuje: - x
P | 74 | 62665 |  | REINJEKTÁŽ KANÁLKŮ PODÉLNÉHO A PŘÍČNÉHO PŘEDPJETÍ | KUS | 176 | 0 | 0 |  | 0 | 3
PP
VV |  |  |  | 11*16 = 176,000 [A] Celkem: A = 176,000 [B]
TS |  |  |  | Položka zahrnuje: - obnažení a očištění kotevní desky - vyvrtání otvoru pro injektáž v betonu nosníku - zavedení kanyl pro injektáž a pro odvzdušnění - namíchání injektážní směsi a vyplnění trubek tlakovým zařízením Položka nezahrnuje: - bourání obetonovaných čel nosníků a zpětné zabetonování
SD |  | 7 |  | Přidružená stavební výroba |  |  |  | 0
P | 75 | 711332 |  | IZOLACE PODZEM OBJ PROTI VOL STÉK VODĚ ASFALT PÁSY | M2 | 220.053 | 0 | 0 |  | 0 | 3
PP |  |  |  | Výměry dle ACAD
VV |  |  |  | "izolace rubu:" "opěra 1:" "výška: 3.317 m" "délka: 15.587 m" 3.317*15.587 = 51,702 [A] "opěra 2:" "výška: 3.170 m" "délka: 15.629 m" 3,170*15,629 = 49,544 [B] "křídlo č.1P:" "výška: 1.305 m" "obvod: (15,145+0,89) m" "horní plocha: 0,89*15,145" 1.305*(15.145+0.89) = 20,926 [C] 0.89*15.145 = 13,479 [D] "křídlo č.1L:" "výška: 1.210 m" "obvod: (14,605+0,76) m" "horní plocha: 0,76*14,605" 1.210*(14.605+0.76) = 18,592 [E] 0.76*14.605 = 11,100 [F] "křídlo č.2P:" "výška: 1.065 m" "obvod: (14,650+0,83) m" "horní plocha: 0,83*14,650" 1.065*(14.650+0.83) = 16,486 [G] 0.83*14.650 = 12,160 [H] "křídlo č.2L:" "výška: 0.930 m" "obvod: (15,195+0,74) m" "horní plocha: 0,74*15,195" 0.93*(15.195+0.74) = 14,820 [I] 0.74*15.195 = 11,244 [J] Celkem: A+B+C+D+E+F+G+H+I+J = 220,052 [K]
TS |  |  |  | Položka zahrnuje: - dodání předepsaného izolačního materiálu - očištění a ošetření podkladu, zadávací dokumentace může zahrnout i případné vyspravení - zřízení izolace jako kompletního povlaku, případně komplet. soustavy nebo systému podle příslušného technolog. předpisu - zřízení izolace i jednotlivých vrstev po etapách, včetně pracovních spár a spojů - úprava u okrajů, rohů, hran, dilatačních i pracovních spojů, kotev, obrubníků, dilatačních zařízení, odvodnění, otvorů, neizolovaných míst a pod. - zajištění odvodnění povrchu izolace, včetně odvodnění nejnižších míst, pokud dokumentace pro zadání stavby nestanoví jinak - ochrana izolace do doby zřízení definitivní ochranné vrstvy nebo konstrukce - úprava, očištění a ošetření prostoru kolem izolace - provedení požadovaných zkoušek Položka nezahrnuje: - ochranné vrstvy, např. geotextilii, cementový potěr, izolační přizdívku
P | 76 | 711432 |  | IZOLACE MOSTOVEK POD ŘÍMSOU ASFALTOVÝMI PÁSY | M2 | 86.724 | 0 | 0 |  | 0 | 3
PP |  |  |  | Ochrana izolace pod římsou NAIP s hlinik. vložkou Výměry dle ACAD
VV |  |  |  | "izolace pod římsou na křídlech:" "křídlo č.1P:" "horní plocha:" (0,89+0,15)*15,145 = 15,751 [A] "křídlo č.1L:horní plocha:(0,76+0,15)*14,605" "křídlo č.2P:" "horní plocha:" (0,83+0,15)*14,650 = 14,357 [C] "křídlo č.2L:" "horní plocha:" (0,74+0,15)*15,195 = 13,524 [D] "izolace pod římsou na NK:" 14.920+14.881 = 29,801 [E] Celkem: A+B+C+D+E = 0,000 [F]
TS |  |  |  | Položka zahrnuje: - dodání předepsaného izolačního materiálu - očištění a ošetření podkladu, zadávací dokumentace může zahrnout i případné vyspravení - zřízení izolace jako kompletního povlaku, případně komplet. soustavy nebo systému podle příslušného technolog. předpisu - zřízení izolace i jednotlivých vrstev po etapách, včetně pracovních spár a spojů - úprava u okrajů, rohů, hran, dilatačních i pracovních spojů, kotev, obrubníků, dilatačních zařízení, odvodnění, otvorů, neizolovaných míst a pod. - zajištění odvodnění povrchu izolace, včetně odvodnění nejnižších míst, pokud dokumentace pro zadání stavby nestanoví jinak - ochrana izolace do doby zřízení definitivní ochranné vrstvy nebo konstrukce - úprava, očištění a ošetření prostoru kolem izolace - provedení požadovaných zkoušek Položka nezahrnuje: - ochranné vrstvy, např. lepenku s hliníkovou vložkou, litý asfalt, asfaltový beton
P | 77 | 711442 |  | IZOLACE MOSTOVEK CELOPLOŠNÁ ASFALTOVÝMI PÁSY S PEČETÍCÍ VRSTVOU | M2 | 270.172 | 0 | 0 |  | 0 | 3
PP |  |  |  | Izolace nosné konstrukce plocha: 223,279 m1 přetažení na přechodovou desku: 23,735+23,158 m2 Výměry dle ACAD
VV |  |  |  | 223.279 = 223,279 [A] 23.735+23.158 = 46,893 [B] Celkem: A+B = 270,172 [C]
TS |  |  |  | Položka zahrnuje: - izolace rámových konstrukcí (mosty, propusty, kolektory) - dodání předepsaného izolačního materiálu - očištění a ošetření podkladu, zadávací dokumentace může zahrnout i případné vyspravení - zřízení izolace jako kompletního povlaku, případně komplet. soustavy nebo systému podle příslušného technolog. předpisu - zřízení izolace i jednotlivých vrstev po etapách, včetně pracovních spár a spojů - úprava u okrajů, rohů, hran, dilatačních i pracovních spojů, kotev, obrubníků, dilatačních zařízení, odvodnění, otvorů, neizolovaných míst a pod. - zajištění odvodnění povrchu izolace, včetně odvodnění nejnižších míst, pokud dokumentace pro zadání stavby nestanoví jinak - ochrana izolace do doby zřízení definitivní ochranné vrstvy nebo konstrukce - úprava, očištění a ošetření prostoru kolem izolace - provedení požadovaných zkoušek Položka nezahrnuje: - ochranné vrstvy, např. litý asfalt, asfaltový beton
P | 78 | 711509 |  | OCHRANA IZOLACE NA POVRCHU TEXTILIÍ | M2 | 220.053 | 0 | 0 |  | 0 | 3
PP |  |  |  | nutné technologické přesahy nejsou započítány Výměry dle ACAD
VV |  |  |  | "geotextilie ochranná 600g/m2" "izolace rubu:" "opěra 1:" "výška: 3.317 m" "délka: 15.587 m" 3.317*15.587 = 51,702 [A] "opěra 2:" "výška: 3.170 m" "délka: 15.629 m" 3,170*15,629 = 49,544 [B] "křídlo č.1P:" "výška: 1.305 m" "obvod: (15,145+0,89) m" "horní plocha: 0,89*15,145" 1.305*(15.145+0.89) = 20,926 [C] 0.89*15.145 = 13,479 [D] "křídlo č.1L:" "výška: 1.210 m" "obvod: (14,605+0,76) m" "horní plocha: 0,76*14,605" 1.210*(14.605+0.76) = 18,592 [E] 0.76*14.605 = 11,100 [F] "křídlo č.2P:" "výška: 1.065 m" "obvod: (14,650+0,83) m" "horní plocha: 0,83*14,650" 1.065*(14.650+0.83) = 16,486 [G] 0.83*14.650 = 12,160 [H] "křídlo č.2L:" "výška: 0.930 m" "obvod: (15,195+0,74) m" "horní plocha: 0,74*15,195" 0.93*(15.195+0.74) = 14,820 [I] 0.74*15.195 = 11,244 [J] Celkem: A+B+C+D+E+F+G+H+I+J = 220,052 [K]
TS |  |  |  | Položka zahrnuje: - dodání předepsaného ochranného materiálu - zřízení ochrany izolace Položka nezahrnuje: - x
P | 79 | 78382 |  | NÁTĚRY BETON KONSTR TYP S2 (OS-B) | M2 | 64.447 | 0 | 0 |  | 0 | 3
PP |  |  |  | Výměry dle ACAD
VV |  |  |  | "impregnačný nátěr typu S2:" "Levá římsa:" "plocha: 0.200 m2" "délka římsy: 49.750 m" "nátěrový obvod: 0.954-0,39 m" 0.20*2 + ((0.954-0,39)*49.750) = 28,459 [A] "Pravá římsa:" "plocha: 0.233 m2" "délka římsy: 49.750 m" "nátěrový obvod: 1.104-0,39 m" 0.233*2 + (49,750*(1,104-0,39)) = 35,988 [B] Celkem: A+B = 64,447 [C]
TS |  |  |  | Položka zahrnuje: - kompletní povlaky (i různobarevné) - úprava podkladu (odmaštění, odstranění starých nátěrů a nečistot) a jeho vyspravení - provedení nátěru předepsaným postupem a splnění všech požadavků daných technologickým předpisem Položka nezahrnuje: - x
P | 80 | 78383 |  | NÁTĚRY BETON KONSTR TYP S4 (OS-C) | M2 | 38.806 | 0 | 0 |  | 0 | 3
PP |  |  |  | Výměry dle ACAD
VV |  |  |  | "impregnačný nátěr typu S2:" "Levá římsa:" "délka římsy: 49.750 m" "nátěrový obvod: 0,39 m" 0,39*49.750 = 19,403 [A] "Pravá římsa:" "délka římsy: 49.750 m" "nátěrový obvod: 0,39 m" 49.750*0,39 = 19,403 [B] Celkem: A+B = 38,805 [C]
TS |  |  |  | Položka zahrnuje: - kompletní povlaky (i různobarevné) - úprava podkladu (odmaštění, odstranění starých nátěrů a nečistot) a jeho vyspravení - provedení nátěru předepsaným postupem a splnění všech požadavků daných technologickým předpisem Položka nezahrnuje: - x
SD |  | 8 |  | Potrubí |  |  |  | 0
P | 81 | 87134 |  | POTRUBÍ Z TRUB PLASTOVÝCH TLAKOVÝCH HRDLOVÝCH DN DO 200MM | M | 1.9 | 0 | 0 |  | 0 | 3
PP |  |  |  | prostup přes křídlo s přírubou HDPE, DN 180 s přírubou 400x5 Výměry dle ACAD
VV |  |  |  | 2*0,95 = 1,900 [A] Celkem: A = 1,900 [B]
TS |  |  |  | Položka zahrnuje: - výrobní dokumentaci (včetně technologického předpisu) - dodání veškerého trubního a pomocného materiálu (trouby, trubky, tvarovky, spojovací a těsnící materiál a pod.), podpěrných, závěsných a upevňovacích prvků, včetně potřebných úprav - úprava a příprava podkladu a podpěr, očištění a ošetření podkladu a podpěr - zřízení plně funkčního potrubí, kompletní soustavy, podle příslušného technologického předpisu (bez ohledu na sklon) - zřízení potrubí i jednotlivých částí po etapách, včetně pracovních spar a spojů, pracovního zaslepení konců a pod. - úprava prostupů, průchodů šachtami a komorami, okolí podpěr a vyústění, zaústění, napojení, vyvedení a upevnění odpad. výustí - ochrana potrubí nátěrem (vč. úpravy povrchu), případně izolací, nejsou-li tyto práce předmětem jiné položky - úprava, očištění a ošetření prostoru kolem potrubí - položky platí pro práce prováděné v prostoru zapaženém i nezapaženém a i v kolektorech, chráničkách - položky zahrnují i práce spojené s nutnými obtoky, převáděním a čerpáním vody Položka nezahrnuje: - tlakové zkoušky ani proplach a dezinfekci
P | 82 | 87434 |  | POTRUBÍ Z TRUB PLASTOVÝCH ODPADNÍCH DN DO 200MM | M | 1.6 | 0 | 0 |  | 0 | 3
PP |  |  |  | prostup přes křídlo HDPE, DN200 Výměry dle ACAD
VV |  |  |  | 2*0,80 = 1,600 [A] Celkem: A = 1,600 [B]
TS |  |  |  | Položka zahrnuje: - výrobní dokumentaci (včetně technologického předpisu) - dodání veškerého trubního a pomocného materiálu (trouby, trubky, tvarovky, spojovací a těsnící materiál a pod.), podpěrných, závěsných a upevňovacích prvků, včetně potřebných úprav - úprava a příprava podkladu a podpěr, očištění a ošetření podkladu a podpěr - zřízení plně funkčního potrubí, kompletní soustavy, podle příslušného technologického předpisu (bez ohledu na sklon) - zřízení potrubí i jednotlivých částí po etapách, včetně pracovních spar a spojů, pracovního zaslepení konců a pod. - úprava prostupů, průchodů šachtami a komorami, okolí podpěr a vyústění, zaústění, napojení, vyvedení a upevnění odpad. výustí - ochrana potrubí nátěrem (vč. úpravy povrchu), případně izolací, nejsou-li tyto práce předmětem jiné položky - úprava, očištění a ošetření prostoru kolem potrubí - položky platí pro práce prováděné v prostoru zapaženém i nezapaženém a i v kolektorech, chráničkách - položky zahrnují i práce spojené s nutnými obtoky, převáděním a čerpáním vody Položka nezahrnuje: - tlakové zkoušky ani proplach a dezinfekci
P | 83 | 875332 |  | POTRUBÍ DREN Z TRUB PLAST DN DO 150MM DĚROVANÝCH | M | 34 | 0 | 0 |  | 0 | 3
PP |  |  |  | Drenážní trubka PVC, perforovaná, SN8, DN 150 Výměry dle ACAD
VV |  |  |  | 17+17 = 34,000 [A] Celkem: A = 34,000 [B]
TS |  |  |  | Položka zahrnuje: - výrobní dokumentaci (včetně technologického předpisu) - dodání veškerého trubního a pomocného materiálu (trouby, trubky, tvarovky, spojovací a těsnící materiál a pod.), podpěrných, závěsných a upevňovacích prvků, včetně potřebných úprav - úprava a příprava podkladu a podpěr, očištění a ošetření podkladu a podpěr - zřízení plně funkčního potrubí, kompletní soustavy, podle příslušného technologického předpisu (bez ohledu na sklon) - zřízení potrubí i jednotlivých částí po etapách, včetně pracovních spar a spojů, pracovního zaslepení konců a pod. - úprava prostupů, průchodů šachtami a komorami, okolí podpěr a vyústění, zaústění, napojení, vyvedení a upevnění odpad. výustí - ochrana potrubí nátěrem (vč. úpravy povrchu), případně izolací, nejsou-li tyto práce předmětem jiné položky - úprava, očištění a ošetření prostoru kolem potrubí - položky platí pro práce prováděné v prostoru zapaženém i nezapaženém a i v kolektorech, chráničkách - položky zahrnují i práce spojené s nutnými obtoky, převáděním a čerpáním vody Položka nezahrnuje: - x
P | 84 | 89914 |  | ŠACHTOVÉ BETONOVÉ SKRUŽE SAMOSTATNÉ | KUS | 2 | 0 | 0 |  | 0 | 3
PP |  |  |  | Vsakovací jimka z bet. skruže DN 1600 dl. 1,0 m. Výměry dle ACAD
VV |  |  |  | 2 = 2,000 [A] Celkem: A = 2,000 [B]
TS |  |  |  | Položka zahrnuje: - veškerý materiál, výrobky a polotovary - mimostaveništní a vnitrostaveništní dopravy (rovněž přesuny), včetně naložení a složení,případně s uložením Položka nezahrnuje: - x
SD |  | 9 |  | Ostatní konstrukce a práce |  |  |  | 0
P | 85 | 9112B3 |  | ZÁBRADLÍ MOSTNÍ SE SVISLOU VÝPLNÍ - DEMONTÁŽ S PŘESUNEM | M | 102.03 | 0 | 0 |  | 0 | 3
PP |  |  |  | odstranění stávajícího zábradlí v= 1,10 m likvidace odpadu v režii zhotovitele Výměry dle ACAD
VV |  |  |  | "Trvalé odtranění mostního zábradlí" "dl. = 49,67 m" "dl. = 52,36 m" 49,67+52,36 = 102,030 [A] Celkem: A = 102,030 [B]
TS |  |  |  | Položka zahrnuje: - demontáž a odstranění zařízení - jeho odvoz na předepsané místo Položka nezahrnuje: - x
P | 86 | 9113B1 |  | SVODIDLO OCEL SILNIČ JEDNOSTR, ÚROVEŇ ZADRŽ H1 -DODÁVKA A MONTÁŽ | M | 113.5 | 0 | 0 |  | 0 | 3
PP |  |  |  | svodidlo se pomocí svodnice propojí se stávajícím sil. svodidlem Výměry dle ACAD
VV |  |  |  | "km 0,007 90 - 0,034 00 VPRAVO" "silniční svodidlo tř. H1, v=0,75 m, dl. 27,0 m:" 27,0 = 27,000 [A] "km 0,085 90 - 0,120 00 vpravo" "silniční svodidlo tř. H1, v=0,75 m, dl. 34,0 m:" 34,0 = 34,000 [B] "km 0,020 00 - 0,046 50 VLEVO" "silniční svodidlo tř. H1, v=0,75 m, dl.= 26,5 m:" 26,5 = 26,500 [C] "km 0,098 50 - 0,124 50 VLEVO" "silniční svodidlo tř. H1, v=0,75 m, dl. = 26,0 m:" 26,0 = 26,000 [D] Celkem: A+B+C+D = 113,500 [E]
TS |  |  |  | Položka zahrnuje: - kompletní dodávku všech dílů certifikovaného ocelového svodidla s předepsanou povrchovou úpravou včetně spojovacích prvků - montáž a osazení svodidla, osazení sloupků zaberaněním nebo osazením do betonových bloků (včetně betonových bloků a nutných zemních prací) - výškové náběhy, ukončení zapuštěním do betonových bloků (včetně betonového bloku a nutných zemních prací) nebo koncovkou - přechod na jiný typ svodidla nebo přes mostní závěr - ochranu proti bludným proudům a vývody pro jejich měření Položka nezahrnuje: - odrazky nebo retroreflexní fólie Způsob měření: - vykazuje se délka svodidla v předepsané výšce, délka náběhů se nezapočítává
P | 87 | 9113B3 |  | SVODIDLO OCEL SILNIČ JEDNOSTR, ÚROVEŇ ZADRŽ H1 - DEMONTÁŽ S PŘESUNEM | M | 97.969 | 0 | 0 |  | 0 | 3
PP |  |  |  | likvidace odpadu v režii zhotovitele Výměry dle ACAD
VV |  |  |  | "Trvalé odtranění silničního svodidla před mostem:" 15,319+24,698 = 40,017 [A] "Trvalé odtranění silničního svodidla za mostem:" 34,952+23,000 = 57,952 [B] Celkem: A+B = 97,969 [C]
TS |  |  |  | Položka zahrnuje: - demontáž a odstranění zařízení - jeho odvoz na předepsané místo Položka nezahrnuje: - x Způsob měření: - vykazuje se délka svodidla v základní výšce, délka náběhů se nezapočítává
P | 88 | 9117C1 |  | SVOD OCEL ZÁBRADEL ÚROVEŇ ZADRŽ H2 - DODÁVKA A MONTÁŽ | M | 104 | 0 | 0 |  | 0 | 3
PP |  |  |  | Výměry dle ACAD
VV |  |  |  | "km 0,034 00 - km 0,085 90 VPRAVO" "zábradelní svodidlo tř. H2, v=1,1 m" "se svislou výplní, dl. 52,0 m:" 52,0 = 52,000 [A] "km 0,046 50 - km 0,098 50 VLEVO" "zábradelní svodidlo tř. H2, v=1,1 m" "se svislou výplní, dl.= 52,0 m:" 52,0 = 52,000 [B] Celkem: A+B = 104,000 [C]
TS |  |  |  | Položka zahrnuje: - kompletní dodávku všech dílů certifikovaného ocelového svodidla s předepsanou povrchovou úpravou včetně spojovacích a dilatačních prvků - montáž a osazení svodidla, včetně kotvení dle zadávací dokumentace, t.j. kotevní desky, případné nivelační hmoty pod kotevní desky, kotvy a spojovací materiál, vrty a zálivku - přechod na jiný typ svodidla nebo přes mostní závěr - ochranu proti bludným proudům a vývody pro jejich měření Položka nezahrnuje: - odrazky nebo retroreflexní fólie Způsob měření: - vykazuje se délka svodidla v předepsané výšce, délka náběhů se nezapočítává
P | 89 | 91238 |  | SMĚROVÉ SLOUPKY Z PLAST HMOT - NÁSTAVCE NA SVODIDLA VČETNĚ ODRAZNÉHO PÁSKU | KUS | 12 | 0 | 0 |  | 0 | 3
PP
VV |  |  |  | "bílé:" 8 = 8,000 [A] "modré:" 4 = 4,000 [B] Celkem: A+B = 12,000 [C]
TS |  |  |  | Položka zahrnuje: - dodání a osazení sloupku včetně nutných zemních prací - vnitrostaveništní a mimostaveništní doprava - odrazky plastové nebo z retroreflexní fólie Položka nezahrnuje: - x
P | 90 | 91267 |  | ODRAZKY NA SVODIDLA | KUS | 12 | 0 | 0 |  | 0 | 3
PP |  |  |  | modré
VV |  |  |  | "bílé:" 8 = 8,000 [A] "modré:" 4 = 4,000 [B] Celkem: A+B = 12,000 [C]
TS |  |  |  | Položka zahrnuje: - kompletní dodávka se všemi pomocnými a doplňujícími pracemi a součástmi Položka nezahrnuje: - x
P | 91 | 91355 |  | EVIDENČNÍ ČÍSLO MOSTU | KUS | 2 | 0 | 0 |  | 0 | 3
PP |  |  |  | Výměry dle ACAD
VV |  |  |  | 2 = 2,000 [A] Celkem: A = 2,000 [B]
TS |  |  |  | Položka zahrnuje: - štítek s evidenčním číslem mostu - sloupek dopravní značky včetně osazení a nutných zemních prací a zabetonování Položka nezahrnuje: - x
P | 92 | 914113 |  | DOPRAVNÍ ZNAČKY ZÁKLADNÍ VELIKOSTI OCELOVÉ NEREFLEXNÍ - DEMONTÁŽ | KUS | 6 | 0 | 0 |  | 0 | 3
PP |  |  |  | odvoz a likvidace v režii zhotovitele Výměry dle ACAD
VV |  |  |  | "B13:" 1+1 = 2,000 [A] "E5:" 1+1 = 2,000 [B] "ev.č. mostu:" 1+1 = 2,000 [C] Celkem: A+B+C = 6,000 [D]
TS |  |  |  | Položka zahrnuje: - odstranění, demontáž a odklizení materiálu s odvozem na předepsané místo Položka nezahrnuje: - x
P | 93 | 914913 |  | SLOUPKY A STOJKY DZ Z OCEL TRUBEK ZABETON DEMONTÁŽ | KUS | 2 | 0 | 0 |  | 0 | 3
PP |  |  |  | odvoz a likvidace v režii zhotovitele Výměry dle ACAD
VV |  |  |  | 2 = 2,000 [A] Celkem: A = 2,000 [B]
TS |  |  |  | Položka zahrnuje: - odstranění, demontáž a odklizení materiálu s odvozem na předepsané místo Položka nezahrnuje: - x
P | 94 | 915231 |  | VODOR DOPRAV ZNAČ PLASTEM PROFIL ZVUČÍCÍ - DOD A POKLÁDKA | M2 | 66.667 | 0 | 0 |  | 0 | 3
PP |  |  |  | Výměry dle ACAD
VV |  |  |  | "V4, tl. 0,25m" 0,25*100,00*2 = 50,000 [A] "V 2b (0.250):" 0,25*(2/3)*100 = 16,667 [B] Celkem: A+B = 66,667 [C]
TS |  |  |  | Položka zahrnuje: - dodání a pokládku nátěrového materiálu - předznačení a reflexní úpravu Položka nezahrnuje: - x Způsob měření: - měří se pouze natíraná plocha
P | 95 | 917223 |  | SILNIČNÍ A CHODNÍKOVÉ OBRUBY Z BETONOVÝCH OBRUBNÍKŮ ŠÍŘ 100MM | M | 172.288 | 0 | 0 |  | 0 | 3
PP |  |  |  | výměry dle ACAD
VV |  |  |  | "obruby podél kamenných rigolů" "sil. obruba100x250 mm, do bet. lože C25/30n-XF3 tl. 150 mm:" "1,3 svah. koeficient" 1,0+2,54+15,53*1,3 = 23,729 [A] 1,2+2,54+16,25*1,3 = 24,865 [B] 1,0+3,10+1,1+1,1+16,36*1,3+10,53*1,3+10,66*1,3 = 55,115 [C] 1,0+3,20+1,1+1,1+15,62*1,3+16,00*1,3+16,21*1,3 = 68,579 [D] Celkem: A+B+C+D = 172,288 [E]
TS |  |  |  | Položka zahrnuje: - dodání a pokládku betonových obrubníků o rozměrech předepsaných zadávací dokumentací - betonové lože i boční betonovou opěrku Položka nezahrnuje: - x
P | 96 | 917224 |  | SILNIČNÍ A CHODNÍKOVÉ OBRUBY Z BETONOVÝCH OBRUBNÍKŮ ŠÍŘ 150MM | M | 11 | 0 | 0 |  | 0 | 3
PP |  |  |  | sil. obrubník 150x250 do bet. lože C25/30n-XF3 tl. 150 mm výměry dle ACAD
VV |  |  |  | 2,5+2,5+3,0+3,0 = 11,000 [A] Celkem: A = 11,000 [B]
TS |  |  |  | Položka zahrnuje: - dodání a pokládku betonových obrubníků o rozměrech předepsaných zadávací dokumentací - betonové lože i boční betonovou opěrku Položka nezahrnuje: - x
P | 97 | 919111 |  | ŘEZÁNÍ ASFALTOVÉHO KRYTU VOZOVEK TL DO 50MM | M | 17 | 0 | 0 |  | 0 | 3
PP |  |  |  | 20x40 mm Výměry dle ACAD
VV |  |  |  | "řezy na ZÚ a KÚ:" 8,5+8,5 = 17,000 [A] Celkem: A = 17,000 [B]
TS |  |  |  | Položka zahrnuje: - řezání vozovkové vrstvy v předepsané tloušťce - spotřeba vody Položka nezahrnuje: - x
P | 98 | 931316 |  | TĚSNĚNÍ DILATAČ SPAR ASF ZÁLIVKOU PRŮŘ DO 800MM2 | M | 17 | 0 | 0 |  | 0 | 3
PP |  |  |  | Výměry dle ACAD
VV |  |  |  | "řezy na ZÚ a KÚ:" 8,5+8,5 = 17,000 [A] Celkem: A = 17,000 [B]
TS |  |  |  | Položka zahrnuje: - dodávku a osazení předepsaného materiálu - očištění ploch spáry před úpravou - očištění okolí spáry po úpravě Položka nezahrnuje: - těsnící profil
P | 99 | 931337 |  | TĚSNĚNÍ DILATAČ SPAR POLYURETAN TMELEM PRŮŘ PŘES 800MM2 | M | 71.7 | 0 | 0 |  | 0 | 3
PP |  |  |  | Výměry dle ACAD
VV |  |  |  | "svislé dilatační spáry na spodní stavbě budou pročištěny a přetěsněny:" "4x3,00" "sanace stávajícího uložení nosníků na lepenku" "obvod: 33.850 m" "ks: 2" 33,85*2 = 67,700 [B] Celkem: A+B = 0,000 [C]
TS |  |  |  | Položka zahrnuje: - dodávku a osazení předepsaného materiálu - očištění ploch spáry před úpravou - očištění okolí spáry po úpravě Položka nezahrnuje: - těsnící profil
P | 100 | 93135 |  | TĚSNĚNÍ DILATAČ SPAR PRYŽ PÁSKOU NEBO KRUH PROFILEM | M | 99.5 | 0 | 0 |  | 0 | 3
PP |  |  |  | Výměry dle ACAD tesnící texabitový asfaltový pás
VV |  |  |  | "Levá římsa délky:" 49,750 = 49,750 [A] "Pravá římsa délky:" 49,750 = 49,750 [B] Celkem: A+B = 99,500 [C]
TS |  |  |  | Položka zahrnuje: - dodávku a osazení předepsaného materiálu - očištění ploch spáry před úpravou - očištění okolí spáry po úpravě Položka nezahrnuje: - x
P | 101 | 93140 |  | MOSTNÍ ZÁVĚRY PODPOVRCHOVÉ | M | 32.8 | 0 | 0 |  | 0 | 3
PP |  |  |  | +5 mm. - 5 mm Výměry dle ACAD
VV |  |  |  | 16,4+16,4 = 32,800 [A] Celkem: A = 32,800 [B]
TS |  |  |  | Položka zahrnuje: - výrobní dokumentace (vč. technologického předpisu) - dodání kompletního dil. zařízení vč. všech přepravních a montážních úprav a zařízení - řezání a sváření na staveništi a eventuelní nutnou opravu nátěrů po těchto úkonech - bednění a dodatečné zabetonování dilatačního zařízení - pro kovové součásti je nutné užít ustanovení pro TMCH.94 - dodání spojovacího, kotevního a těsnícího materiálu - úprava a příprava prostoru, včetně kotevních prvků, jejich ošetření a očištění - zřízení kompletního mostního závěru podle příslušného technolog. předpisu, včetně předepsaného nastavení - zřízení mostního závěru po etapách, včetně pracovních spar a spojů - úprava most. závěru ve styku s ostatními konstrukcemi a zařízeními (u obrubníků a podél vozovek, na chodnících, na římsách, napojení izolací a pod.) - ochrana mostního závěru proti bludným proudům a vývody pro jejich měření - ochrana mostního závěru do doby provedení definitivního stavu, veškeré provizorní úpravy a opatření - konečné úpravy most. závěru jako povrchové povlaky, zálivky, které nejsou součástí jiných konstrukcí, vyčištění, osaz. krytek šroubů, tmelení, těsnění, výplň spar a pod. - úprava, očištění a ošetření prostoru kolem mostního závěru - opatření mostního závěru znakem výrobce a typovým číslem - provedení odborné prohlídky, je-li požadována Položka nezahrnuje: - x
P | 102 | 935832 |  | ŽLABY A RIGOLY DLÁŽDĚNÉ Z LOMOVÉHO KAMENE TL DO 250MMM DO BETONU TL 100MM | M2 | 21.6 | 0 | 0 |  | 0 | 3
PP |  |  |  | lomový kámen tl. 200 mm do bet. lože tl. 150 mm spárováno cem. maltou mc 25 Výměry dle ACAD
VV |  |  |  | "skluz za křídlem dl. 22,0 m:" 0,6*22,00 = 13,200 [A] "skluz za křídlem dl. 14,0 m:" 0,6*14,0 = 8,400 [B] Celkem: A+B = 21,600 [C]
TS |  |  |  | Položka zahrnuje: - dodání a uložení předepsaného dlažebního materiálu v požadované kvalitě do předepsaného tvaru a v předepsané šířce - dodání a rozprostření lože z předepsaného materiálu v předepsané tloušťce a šířce - úpravu napojení a ukončení - vnitrostaveništní i mimostaveništní dopravu - měří se vydlážděná plocha Položka nezahrnuje: - x
P | 103 | 93639 |  | ZAÚSTĚNÍ SKLUZŮ (VČET DLAŽBY Z LOM KAMENE) | KUS | 2 | 0 | 0 |  | 0 | 3
PP |  |  |  | Výměry dle ACAD napojení skluzů na betonové skruže tvořící vsakovací jímky
VV |  |  |  | 2 = 2,000 [A] Celkem: A = 2,000 [B]
TS |  |  |  | Položka zahrnuje: - veškerý materiál, výrobky a polotovary - mimostaveništní a vnitrostaveništní doprava (rovněž přesuny) - naložení a složení,případně s uložením Položka nezahrnuje: - x
P | 104 | 936541 | a | MOSTNÍ ODVODŇOVACÍ TRUBKA (POVRCHŮ IZOLACE) Z NEREZ OCELI | KUS | 4.6 | 0 | 0 |  | 0 | 3
PP |  |  |  | trubičky pro odvodnění izolace Nerez, DN 50, dl. 1150 mm, včetně osazení Výměry dle ACAD
VV |  |  |  | 1,15*4 = 4,600 [A] Celkem: A = 4,600 [B]
TS |  |  |  | Položka zahrnuje: - výrobní dokumentaci (včetně technologického předpisu) - dodání kompletní odvodňovací soupravy z předepsaného materiálu, včetně všech montážních a přepravních úprav a zařízení - dodání spojovacího, kotevního a těsnícího materiálu - úprava a příprava úložného prostoru, včetně kotevních prvků, jejich očištění a ošetření - zřízení kompletní odvodňovací soupravy, dle příslušného technologického předpisu, včetně všech výškových a směrových úprav - zřízení odvodňovací soupravy po etapách, včetně pracovních spar a spojů - prodloužení odpadní trouby pod spodní líc nosné konstr. nebo zaústěním odvodňovače do dalšího odvodňovacího zařízení - úprava odvod. soupravy na styku s ostatními konstrukcemi a zařízeními (u obrubníku, podél vozovek, napojení izolací a pod.) - ochrana odvodňovací soupravy do doby provedení definitivního stavu, veškeré provizorní úpravy a opatření - konečné úpravy odvodňovací soupravy jako povrchové povlaky, zálivky, které nejsou součástí jiných konstr., vyčištění, tmelení, těsnění, výplň spar a pod. - úprava, očištění a ošetření prostoru kolem odvodňovací soupravy - opatření odvodňovače znakem výrobce a typovým číslem - provedení odborné prohlídky, je-li požadována Položka nezahrnuje: - x
P | 105 | 936541 | b | MOSTNÍ ODVODŇOVACÍ TRUBKA (POVRCHŮ IZOLACE) Z NEREZ OCELI | KUS | 22 | 0 | 0 |  | 0 | 3
PP |  |  |  | trubičky z nerezivějící ocele dn 30 (dl. 130 mm), vlepené do otvorů NK Výměry dle ACAD
VV |  |  |  | 11+11 = 22,000 [A] Celkem: A = 22,000 [B]
TS |  |  |  | Položka zahrnuje: - výrobní dokumentaci (včetně technologického předpisu) - dodání kompletní odvodňovací soupravy z předepsaného materiálu, včetně všech montážních a přepravních úprav a zařízení - dodání spojovacího, kotevního a těsnícího materiálu - úprava a příprava úložného prostoru, včetně kotevních prvků, jejich očištění a ošetření - zřízení kompletní odvodňovací soupravy, dle příslušného technologického předpisu, včetně všech výškových a směrových úprav - zřízení odvodňovací soupravy po etapách, včetně pracovních spar a spojů - prodloužení odpadní trouby pod spodní líc nosné konstr. nebo zaústěním odvodňovače do dalšího odvodňovacího zařízení - úprava odvod. soupravy na styku s ostatními konstrukcemi a zařízeními (u obrubníku, podél vozovek, napojení izolací a pod.) - ochrana odvodňovací soupravy do doby provedení definitivního stavu, veškeré provizorní úpravy a opatření - konečné úpravy odvodňovací soupravy jako povrchové povlaky, zálivky, které nejsou součástí jiných konstr., vyčištění, tmelení, těsnění, výplň spar a pod. - úprava, očištění a ošetření prostoru kolem odvodňovací soupravy - opatření odvodňovače znakem výrobce a typovým číslem - provedení odborné prohlídky, je-li požadována Položka nezahrnuje: - x
P | 106 | 938545 | a | OČIŠTĚNÍ BETON KONSTR OTRYSKÁNÍM ABRAZIVNÍM VODNÍM PAPRSKEM | M2 | 256.452 | 0 | 0 |  | 0 | 3
PP |  |  |  | tl. 10 mm tlak do 1000 bar potřebná lešení a podpěrné konstrukce viz p. "REPROFILACE" Výměry dle ACAD
VV |  |  |  | "sanace nosné konstrukce(tl. sance dle diag. pr. 10 mm):" "svislé plochy:" "boky NK:" 0,85*(18,0+18,0) = 30,600 [A] "čela:" 22.347*2*0,85 = 37,990 [B] "sanace nosné konstrukce(tl. sance dle diag. pr. 10 mm):" "spodní hrana NK:" 187.862 = 187,862 [C] Celkem: A+B+C = 256,452 [D]
TS |  |  |  | Položka zahrnuje: - očištění předepsaným způsobem - odklizení vzniklého odpadu Položka nezahrnuje: - x
P | 107 | 938545 | b | OČIŠTĚNÍ BETON KONSTR OTRYSKÁNÍM ABRAZIVNÍM VODNÍM PAPRSKEM | M2 | 686.099 | 0 | 0 |  | 0 | 3
PP |  |  |  | tl. 40 mm tlak do 1000 bar potřebná lešení a podpěrné konstrukce viz p. "REPROFILACE" Výměry dle ACAD
VV |  |  |  | "Sanace opěra 1:" "svislé plochy:" "líc:" 6,635*15,629 = 103,698 [A] "boky:" 21.159+16.119 = 37,278 [B] "rub dříku:" 1.786*13.476 = 24,068 [C] "Sanace opěra 2:" "svislé plochy:" "líc:" 6,707*15,587 = 104,542 [D] 21.027+17.415 = 38,442 [E] "rub dříku:" 1.786*13.434 = 23,993 [F] "sanace křídel (40 mm):" "křídlo č.1P:" "líc:" 39.485 = 39,485 [G] "rub:" 1.767*15.145 = 26,761 [H] "čelo:" 1.767*0.89 = 1,573 [I] "křídlo č.1L:" "líc:" 39.485 = 39,485 [J] "rub:" 2.239*14.605 = 32,701 [K] "čelo:" 2.239*0.76 = 1,702 [L] "křídlo č.2P:" "líc:" 40.458 = 40,458 [M] "rub:" 2.438*14.650 = 35,717 [N] "čelo:" 2.438*0.83 = 2,024 [O] "křídlo č.2L:" "líc:" 43.690 = 43,690 [P] "rub:" 1.927*15.195 = 29,281 [Q] "čelo:" 1.927*0.74 = 1,426 [R] "Spáry mezi nosníky ze spodu:" 16,6*0,05*10 = 8,300 [S] "Sanace opěra 1:" "vodorovné plochy:" 1.649*15.629 = 25,772 [T] "Sanace opěra 2:" "vodorovné plochy:" 1.649*15.587 = 25,703 [U] Celkem: A+B+C+D+E+F+G+H+I+J+K+L+M+N+O+P+Q+R+S+T+U = 686,098 [V]
TS |  |  |  | Položka zahrnuje: - očištění předepsaným způsobem - odklizení vzniklého odpadu Položka nezahrnuje: - x
P | 108 | 94490 |  | OCHRANNÁ KONSTRUKCE | M2 | 200 | 0 | 0 |  | 0 | 3
PP |  |  |  | Odolnost ochranné konstrukce (fólie) musí odpovídat váze kusového materiálu, který vznikne při demolici dle technologie zhotovitele na demoliční práce. Zhotovitel musí případně zachycený materiál odstraňovat v průběhu prací tak, aby nedošlo k poškození ochanné konstrukce. funkčnost ochranné konstrukce musí být zachována v celém rozsahu použití.
VV |  |  |  | 200 = 200,000 [A] Celkem: A = 200,000 [B]
TS |  |  |  | Položka zahrnuje: - dovoz, montáž, údržbu, opotřebení (nájemné), demontáž, konzervaci, odvoz Položka nezahrnuje: - x
P | 109 | 966166 |  | BOURÁNÍ KONSTRUKCÍ ZE ŽELEZOBETONU S ODVOZEM DO 12KM | M3 | 72.723 | 0 | 0 |  | 0 | 3
PP |  |  |  | odvoz na skládku celková odvozná vzdálenost v režii zhotovitele výměry dle ACAD Technologie bouracích prací a použitou mechanizaci nutno přizpůsobit místu provádění bouracích prací a stavu neodstraňovaných části mostu.
VV |  |  |  | "Odstranění ŽB římsy:" "Plocha vlevo: 0,353 m2" "Délka vlevo: 49,75 m" 0,353*49,75 = 17,562 [A] "Plocha vpravo: 0,327 m2" "Délka vpravo: 49,73 m" 0,327*49,73 = 16,262 [B] "demolice přechodových desek:" "opěra 1:" "plocha: 55.559 m2" "tl.: 0,350 m" 55,559*0,35 = 19,446 [C] "opěra 2:" "plocha: 55.579 m2" "tl.: 0,350 m" 55,579*0,35 = 19,453 [D] Celkem: A+B+C+D = 72,722 [E]
TS |  |  |  | Položka zahrnuje: - rozbourání konstrukce bez ohledu na použitou technologii - veškeré pomocné konstrukce (lešení a pod.) - veškerou manipulaci s vybouranou sutí a hmotami včetně uložení na skládku - veškeré další práce plynoucí z technologického předpisu a z platných předpisů Položka nezahrnuje: - poplatek za skládku, který se vykazuje v položce 0141** (s výjimkou malého množství bouraného materiálu, kde je možné poplatek zahrnout do jednotkové ceny bourání – tento fakt musí být uveden v doplňujícím textu k položce)
P | 110 | 967156 |  | VYBOURÁNÍ ČÁSTÍ KONSTRUKCÍ BETON S ODVOZEM DO 12KM | M3 | 11.114 | 0 | 0 |  | 0 | 3
PP |  |  |  | odvoz na skládku celková odvozná vzdálenost v režii zhotovitele výměry dle ACAD
VV |  |  |  | "demolice podkladního betonu pod přechod. des.:" "opěra 1:" "plocha: 55.559 m2" "tl.: 0,1 m" 55.559*0,1 = 5,556 [A] "opěra 2:" "plocha: 55.579 m2" "tl.: 0,1 m" 55.579*0.1 = 5,558 [B] Celkem: A+B = 11,114 [C]
TS |  |  |  | Položka zahrnuje: - veškerou manipulaci s vybouranou sutí a hmotami včetně uložení na skládku, - veškeré další práce plynoucí z technologického předpisu a z platných předpisů Položka nezahrnuje: - poplatek za skládku, který se vykazuje v položce 0141** (s výjimkou malého množství bouraného materiálu, kde je možné poplatek zahrnout do jednotkové ceny bourání – tento fakt musí být uveden v doplňujícím textu k položce)
P | 111 | 967166 |  | VYBOURÁNÍ ČÁSTÍ KONSTRUKCÍ ŽELEZOBET S ODVOZEM DO 12KM | M3 | 82.008 | 0 | 0 |  | 0 | 3
PP |  |  |  | odvoz na skládku celková odvozná vzdálenost v režii zhotovitele výměry dle ACAD
VV |  |  |  | "demolice koncových příčníků:" "opěra 1:" "půdorysná plocha: 9,636 m2" "délka: 0,850 m" 9.636*0.85 = 8,191 [A] "opěra 2:" "půdorysná plocha: 10,328 m2" "délka: 0,850 m" 10.328*0.85 = 8,779 [B] "demolicezávěrných zídek:" "opěra 1:" "plocha př. řezu: 0.393 m2" "délka: 15,548 m" 0.393*15.548 = 6,110 [C] "opěra 2:" "plocha př. řezu: 0.334 m2" "délka: 15,349 m" 0.334*15.349 = 5,127 [D] "demolice horní části křídel:" "křídlo č.1P:" "plocha př. řezu: (0.89*1.305) m2" "délka křídla: 15,145 m" (0,890*1,305)*14,605 = 16,963 [E] "křídlo č.1L:" "plocha př. řezu: (0.76*1.21) m2" "délka křídla: 14,605 m" (0,760*1,210)*14,605 = 13,431 [F] "křídlo č.2P:" "plocha př. řezu: (0.83*1.065) m2" "délka křídla: 14,650 m" (0,830*1,065)*14,650 = 12,950 [G] "křídlo č.2L:" "plocha př. řezu: (0.74*0.93) m2" "délka křídla: 15,195 m" (0,740*0,930)*15,195 = 10,457 [H] Celkem: A+B+C+D+E+F+G+H = 82,007 [I]
TS |  |  |  | Položka zahrnuje: - veškerou manipulaci s vybouranou sutí a hmotami včetně uložení na skládku, - veškeré další práce plynoucí z technologického předpisu a z platných předpisů Položka nezahrnuje: - poplatek za skládku, který se vykazuje v položce 0141** (s výjimkou malého množství bouraného materiálu, kde je možné poplatek zahrnout do jednotkové ceny bourání – tento fakt musí být uveden v doplňujícím textu k položce)
P | 112 | 967851 |  | VYBOURÁNÍ MOSTNÍCH DILATAČNÍCH ZÁVĚRŮ PODPOVRCHOVÝCH | M | 30.897 | 0 | 0 |  | 0 | 3
PP |  |  |  | demolice stávajících dilačních závěrů celková odvozná vzdálenost a likbvidace odpadů v režii zhotovitele výměry dle ACAD
VV |  |  |  | 15,548+15,349 = 30,897 [A] Celkem: A = 30,897 [B]
TS |  |  |  | Položka zahrnuje: - veškerou manipulaci s vybouranou sutí a hmotami včetně roztřídění na jednotlivé části a včetně uložení na skládku - veškeré další práce plynoucí z technologického předpisu a z platných předpisů Položka nezahrnuje: - poplatek za skládku,
P | 113 | 97816 |  | ODSEKÁNÍ VRSTVY VYROVNÁVACÍHO BETONU NA MOSTECH | M3 | 49.585 | 0 | 0 |  | 0 | 3
PP |  |  |  | odsekání vyrovnávacího betonu Most: 222.678 m2 Pr. tl. desky: 2.445/10.980 odvoz na skládku celková odvozná vzdálenost v režii zhotovitele výměry dle ACAD Technologie bouracích prací a použitou mechanizaci nutno přizpůsobit místu provádění bouracích prací a stavu neodstraňovaných části mostu.
VV |  |  |  | 222.678*(2.445/10.980) = 49,585 [A] Celkem: A = 49,585 [B]
TS |  |  |  | Položka zahrnuje: - veškeré práce plynoucí z technologického předpisu a z platných předpisů - veškerou manipulaci s vybouranou sutí a hmotami včetně uložení na skládku Položka nezahrnuje: - poplatek za skládku, který se vykazuje v položce 0141** (s výjimkou malého množství bouraného materiálu, kde je možné poplatek zahrnout do jednotkové ceny bourání – tento fakt musí být uveden v doplňujícím textu k položce)
P | 114 | 97817 |  | ODSTRANĚNÍ MOSTNÍ IZOLACE | M2 | 222.678 | 0 | 0 |  | 0 | 3
PP |  |  |  | asf. lepenka tl. 5mm - nebezp. odpad plocha mostu 222.678 m2 odvoz na skládku nebezpečného odpadu celková odvozná vzdálenost v režii zhotovitele výměry dle ACAD
VV |  |  |  | 222.678 = 222,678 [A] Celkem: A = 222,678 [B]
TS |  |  |  | Položka zahrnuje: - veškeré práce plynoucí z technologického předpisu a z platných předpisů - veškerou manipulaci s vybouranou sutí a hmotami včetně uložení na skládku Položka nezahrnuje: - poplatek za skládku, který se vykazuje v položce 0141** (s výjimkou malého množství bouraného materiálu, kde je možné poplatek zahrnout do jednotkové ceny bourání – tento fakt musí být uveden v doplňujícím textu k položce)