## Rekapitulace stavby
Export Komplet | [25 empty] | VZ | 2.0 | [5 empty] | False | False | {4303a667-2f00-494f-936c-e88c40ba7771}
[18 empty] | >> skryté sloupce << | [13 empty] | 0,01 | 21
[32 empty] | 0,01 | 12
|  | REKAPITULACE STAVBY | [16 empty] | v --- níže se nacházejí doplnkové a pomocné údaje k sestavám --- v | [11 empty] | Návod na vyplnění | 0,001
|  | Kód: |  |  |  |  | 2023-10-37_A2_(ZN) | [23 empty] | Měnit lze pouze buňky se žlutým podbarvením! 1) v Rekapitulaci stavby vyplňte údaje o Účastníkovi (přenesou se do ostatních sestav i v jiných listech) 2) na vybraných listech vyplňte v sestavě Soupis prací ceny u položek | 0,01
|  | Stavba: |  |  |  |  | Řešení školního stravování (jídelny) SŠT Znojmo, příspěvková organizace | [24 empty] | 0,01
|  | KSO: | [11 empty] | CC-CZ: | [17 empty] | 0,01
|  | Místo: |  |  |  |  | Uhelná 3261/6,66902 Znojmo | [6 empty] | Datum: |  | 2. 12. 2024 | [15 empty] | 0,01
0,01
|  | Zadavatel: | [11 empty] | IČ: |  | 00530506 | [15 empty] | 0,01
|  |  | Střední škola technická Znojmo | [10 empty] | DIČ: | [17 empty] | 0,01
0,01
|  | Účastník: | [11 empty] | IČ: |  | Vyplň údaj | [15 empty] | 0,01
|  |  | Vyplň údaj | [10 empty] | DIČ: |  | Vyplň údaj | [15 empty] | 0,01
False
|  | Projektant: | [11 empty] | IČ: |  | 29222745 | [15 empty] | False
|  |  | LP Staving s.r.o. | [10 empty] | DIČ: | [17 empty] | True
0,01
|  | Zpracovatel: | [11 empty] | IČ: | [17 empty] | 0,01
[14 empty] | DIČ: | [17 empty] | True
Poznámka:
Soupis prací je sestaven s využitím Cenové soustavy ÚRS. Položky, které pochází z této cenové soustavy, jsou ve sloupci 'Cenová soustava' označeny popisem 'CS ÚRS' a úrovní příslušného kalendářního pololetí. Veškeré další informace vymezující popis a podmínky použití těchto položek z Cenové soustavy, které nejsou uvedeny přímo v soupisu prací, jsou neomezeně dálkově k dispozici na webu podminky.urs.cz.
|  | Cena bez DPH | [11 empty] | 0
[8 empty] | Sazba daně |  | Základ daně |  |  |  | Výše daně
|  | DPH |  | základní |  |  |  | 21% |  | 0 |  |  |  | 0
|  |  |  | snížená |  |  |  | 12% |  | 0 |  |  |  | 0
|  |  |  | zákl. přenesená |  |  |  | 21% |  | 0 |  |  |  | 0
|  |  |  | sníž. přenesená |  |  |  | 12% |  | 0 |  |  |  | 0
|  |  |  | nulová |  |  |  | 0% |  | 0 |  |  |  | 0
|  | Cena s DPH | [6 empty] | v |  | CZK |  |  | 0
REKAPITULACE OBJEKTŮ STAVBY A SOUPISŮ PRACÍ
| Kód: | [6 empty] | 2023-10-37_A2_(ZN)
| Stavba: | [6 empty] | Řešení školního stravování (jídelny) SŠT Znojmo, příspěvková organizace
| Místo: | [6 empty] | Uhelná 3261/6,66902 Znojmo |  |  |  |  | Datum: |  | 2. 12. 2024
| Zadavatel: | [6 empty] | Střední škola technická Znojmo |  |  |  |  | Projektant: |  | LP Staving s.r.o. |  |  |  | Informatívní údaje z listů zakázek
| Účastník: | [11 empty] | Zpracovatel:
| Kód |  |  |  | Popis | [6 empty] | Cena bez DPH [CZK] |  |  |  | Cena s DPH [CZK] | Typ |  | z toho Ostat. náklady [CZK] | DPH [CZK] | Normohodiny [h] | DPH základní [CZK] | DPH snížená [CZK] | DPH základní přenesená [CZK] | DPH snížená přenesená [CZK] | Základna DPH základní | Základna DPH snížená | Základna DPH zákl. přenesená | Základna DPH sníž. přenesená | Základna DPH nulová
| Náklady stavby celkem | [10 empty] | 0 |  |  |  | 0 |  |  | 0 | 0 | 0 | 0 | 0 | 0 | 0 | 0 | 0 | 0 | 0 | 0 |  | D | 0 | ###NOIMPORT### | IMPORT | {4303a667-2f00-494f-936c-e88c40ba7771} | {00000000-0000-0000-0000-000000000000}
|  | 1 |  |  |  | Architektonicko stavební řešení | [5 empty] | 0 |  |  |  | 0 | STA |  | 0 | 0 | 0 | 0 | 0 | 0 | 0 | 0 | 0 | 0 | 0 | 0 |  | D | 1 | ###NOIMPORT### | IMPORT | {8aa7d1f9-07cc-4406-b6eb-99b5e20eea81} | {4303a667-2f00-494f-936c-e88c40ba7771} | 2
/ |  |  | 3 |  |  |  | Zateplení obvodového pláště objektu |  |  |  |  | 0 |  |  |  | 0 | Soupis |  | 0 | 0 | 0 | 0 | 0 | 0 | 0 | 0 | 0 | 0 | 0 | 0 |  |  | 2 |  | IMPORT | {7be77189-805c-41f3-9219-ed9e129b8a72} | {8aa7d1f9-07cc-4406-b6eb-99b5e20eea81}
/ |  |  | 4 |  |  |  | Venkovní výplně otvorů |  |  |  |  | 0 |  |  |  | 0 | Soupis |  | 0 | 0 | 0 | 0 | 0 | 0 | 0 | 0 | 0 | 0 | 0 | 0 |  |  | 2 |  | IMPORT | {a26db73b-4ac1-4917-92c4-152ac5b2f592} | {8aa7d1f9-07cc-4406-b6eb-99b5e20eea81}
/ |  |  | 5 |  |  |  | Zateplení střechy a provedení nové střešní krytiny |  |  |  |  | 0 |  |  |  | 0 | Soupis |  | 0 | 0 | 0 | 0 | 0 | 0 | 0 | 0 | 0 | 0 | 0 | 0 |  |  | 2 |  | IMPORT | {312ea33e-7d47-42ce-a0f4-190599951c16} | {8aa7d1f9-07cc-4406-b6eb-99b5e20eea81}
/ |  | 3 |  |  |  | Vzduchotechnika | [5 empty] | 0 |  |  |  | 0 | STA |  | 0 | 0 | 0 | 0 | 0 | 0 | 0 | 0 | 0 | 0 | 0 | 0 |  |  | 1 |  | IMPORT | {8463bb31-0e92-429c-962e-b7551897fafb} | {4303a667-2f00-494f-936c-e88c40ba7771} | 2
/ |  | 4 |  |  |  | Vytápění | [5 empty] | 0 |  |  |  | 0 | STA |  | 0 | 0 | 0 | 0 | 0 | 0 | 0 | 0 | 0 | 0 | 0 | 0 |  |  | 1 |  | IMPORT | {b0d47e48-07ce-4701-8d90-2821a07e7a08} | {4303a667-2f00-494f-936c-e88c40ba7771} | 2
/ |  | 5 |  |  |  | Elektroinstalace ZN | [5 empty] | 0 |  |  |  | 0 | STA |  | 0 | 0 | 0 | 0 | 0 | 0 | 0 | 0 | 0 | 0 | 0 | 0 |  |  | 1 |  | IMPORT | {bf81b8d8-50fc-4ead-9624-157edf9ceaa3} | {4303a667-2f00-494f-936c-e88c40ba7771} | 2
|  | 7 |  |  |  | Zavedení energetického managementu - viz příloha č. 10 ZD | [5 empty] | 0 |  |  |  | 0 | STA |  | 0 | 0 | 0 | 0 | 0 | 0 | 0 | 0 | 0 | 0 | 0 | 0 |  | D | 1 | ###NOIMPORT### | IMPORT | {8c1278f7-ac2e-41b8-94a6-d903e434e2b5} | {4303a667-2f00-494f-936c-e88c40ba7771} | 2
/ |  |  | 1 |  |  |  | 1. Etapa - viz příloha č. 10 ZD |  |  |  |  | 0 |  |  |  | 0 | Soupis |  | 0 | 0 | 0 | 0 | 0 | 0 | 0 | 0 | 0 | 0 | 0 | 0 |  |  | 2 |  | IMPORT | {aeae175e-2c1f-4864-b856-daea69a172c5} | {8c1278f7-ac2e-41b8-94a6-d903e434e2b5}
/ |  |  | 2 |  |  |  | 2. Etapa - viz příloha č. 10 ZD |  |  |  |  | 0 |  |  |  | 0 | Soupis |  | 0 | 0 | 0 | 0 | 0 | 0 | 0 | 0 | 0 | 0 | 0 | 0 |  |  | 2 |  | IMPORT | {4075e493-d453-4d07-8c4f-540b266b1f13} | {8c1278f7-ac2e-41b8-94a6-d903e434e2b5}
/ |  |  | 3 |  |  |  | 3. Etapa - viz příloha č. 10 ZD |  |  |  |  | 0 |  |  |  | 0 | Soupis |  | 0 | 0 | 0 | 0 | 0 | 0 | 0 | 0 | 0 | 0 | 0 | 0 |  |  | 2 |  | IMPORT | {f562ac6e-127e-4ba5-9bd3-3ed81668326e} | {8c1278f7-ac2e-41b8-94a6-d903e434e2b5}

## 3 - Zateplení obvodového ...
[9 empty] | >> skryté sloupce << | [9 empty] | {7be77189-805c-41f3-9219-ed9e129b8a72} | [5 empty] | Fas_leseni | venkovní lešení plocha | m2 | 1176,06 | 3
[19 empty] | 2 | [5 empty] | Fas_obvod | obvod objektu | mb | 145,23 | 3
| KRYCÍ LIST SOUPISU PRACÍ | [8 empty] | v --- níže se nacházejí doplnkové a pomocné údaje k sestavám --- v | [8 empty] | False | [5 empty] | Fas_om_mozaik | omítka marmolit - plocha | m2 | 44,879 | 3
[25 empty] | Fas_ost_boky | ostění venkovních výplní - boky mb | mb | 175,62 | 3
| Stavba: | [23 empty] | Fas_ost_nadpr | ostění venkovních výplní- nadpraží - mb | mb | 122,2 | 3
|  | Řešení školního stravování (jídelny) SŠT Znojmo, příspěvková organizace | [22 empty] | Fas_ost_parap | venkovní výplně - parapety mb | mb | 110 | 3
| Objekt: | [23 empty] | Fas_zadveri | boky zádveří | mb | 3,2 | 3
|  | 1 - Architektonicko stavební řešení | [22 empty] | Izol_sokl | izolace soklové části | m2 | 130,377 | 3
| Soupis: | [23 empty] | Obvod_venk_vyplne | obvod venkovních výplní | mb | 407,82 | 3
|  | 3 - Zateplení obvodového pláště objektu | [22 empty] | Otvory_venk_nov | plocha venkovních otvorů | m2 | 168,354 | 3
[25 empty] | Vně_om | venkovní plocha 10% | m2 | 800,21 | 3
| KSO: |  |  |  |  | CC-CZ: | [18 empty] | Vne_om_nov | venkovní omítky - nové | m2 | 24,905 | 3
| Místo: |  | Uhelná 3261/6,66902 Znojmo |  |  | Datum: | 2. 12. 2024
| Zadavatel: |  |  |  |  | IČ: | 00530506
|  | Střední škola technická Znojmo |  |  |  | DIČ:
| Účastník: |  |  |  |  | IČ: | Vyplň údaj
|  | Vyplň údaj |  |  |  | DIČ: | Vyplň údaj
| Projektant: |  |  |  |  | IČ: | 29222745
|  | LP Staving s.r.o. |  |  |  | DIČ:
| Zpracovatel: |  |  |  |  | IČ:
DIČ:
Poznámka:
Soupis prací je sestaven s využitím Cenové soustavy ÚRS. Položky, které pochází z této cenové soustavy, jsou ve sloupci 'Cenová soustava' označeny popisem 'CS ÚRS' a úrovní příslušného kalendářního pololetí. Veškeré další informace vymezující popis a podmínky použití těchto položek z Cenové soustavy, které nejsou uvedeny přímo v soupisu prací, jsou neomezeně dálkově k dispozici na webu podminky.urs.cz.
| Cena bez DPH | [5 empty] | 0
|  |  | Základ daně |  |  | Sazba daně | Výše daně
| DPH | základní | 0 |  |  | 21% | 0
|  | snížená | 0 |  |  | 12% | 0
|  | zákl. přenesená | 0 |  |  | 21% | 0
|  | sníž. přenesená | 0 |  |  | 12% | 0
|  | nulová | 0 |  |  | 0% | 0
| Cena s DPH |  |  | v | CZK |  | 0
REKAPITULACE ČLENĚNÍ SOUPISU PRACÍ
Stavba:
Řešení školního stravování (jídelny) SŠT Znojmo, příspěvková organizace
Objekt:
1 - Architektonicko stavební řešení
Soupis:
3 - Zateplení obvodového pláště objektu
Místo: |  |  | Uhelná 3261/6,66902 Znojmo |  |  | Datum: | 2. 12. 2024
Zadavatel: |  |  | Střední škola technická Znojmo |  |  | Projektant: | LP Staving s.r.o.
Účastník: |  |  | Vyplň údaj |  |  | Zpracovatel:
Kód dílu - Popis | [6 empty] | Cena celkem [CZK]
Náklady stavby celkem | [6 empty] | 0 | [12 empty] | -1
| HSV - Práce a dodávky HSV | [5 empty] | 0
| 6 - Úpravy povrchů, podlahy a osazování výplní | [5 empty] | 0
| 62 - Úprava povrchů vnějších | [5 empty] | 0
| 64 - Osazování výplní otvorů | [5 empty] | 0
| 9 - Ostatní konstrukce a práce, bourání | [5 empty] | 0
| 94 - Lešení a stavební výtahy | [5 empty] | 0
| 95 - Různé dokončovací konstrukce a práce pozemních staveb | [5 empty] | 0
| 998 - Přesun hmot | [5 empty] | 0
| PSV - Práce a dodávky PSV | [5 empty] | 0
| 711 - Izolace proti vodě, vlhkosti a plynům | [5 empty] | 0
| 713 - Izolace tepelné | [5 empty] | 0
| 764 - Konstrukce klempířské | [5 empty] | 0
SOUPIS PRACÍ
Stavba:
Řešení školního stravování (jídelny) SŠT Znojmo, příspěvková organizace
Objekt:
1 - Architektonicko stavební řešení
Soupis:
3 - Zateplení obvodového pláště objektu
Místo: |  |  | Uhelná 3261/6,66902 Znojmo |  |  | Datum: | 2. 12. 2024
Zadavatel: |  |  | Střední škola technická Znojmo |  |  | Projektant: | LP Staving s.r.o.
Účastník: |  |  | Vyplň údaj |  |  | Zpracovatel:
PČ | Typ | Kód | Popis | MJ | Množství | J.cena [CZK] | Cena celkem [CZK] | Cenová soustava |  |  | DPH | J. Nh [h] | Nh celkem [h] | J. hmotnost [t] | Hmotnost celkem [t] | J. suť [t] | Suť Celkem [t]
Náklady soupisu celkem | [6 empty] | 0 | [5 empty] | 0 |  | 22.715 |  | 0 |  | D | -1 | [15 empty] | 0
| D | HSV | Práce a dodávky HSV |  |  |  | 0 | [5 empty] | 0 |  | 19.7543 |  | 0 | 1 | D | 0 |  |  |  | ROZPOCET | [11 empty] | 0
| D | 6 | Úpravy povrchů, podlahy a osazování výplní |  |  |  | 0 | [5 empty] | 0 |  | 19.7534 |  | 0 | 1 | D | 1 |  |  |  | ROZPOCET | [11 empty] | 0
| D | 62 | Úprava povrchů vnějších |  |  |  | 0 | [5 empty] | 0 |  | 19.7142 |  | 0 | 1 | D | 2 |  |  |  | ROZPOCET | [11 empty] | 0
1 | K | 621211031 | Montáž kontaktního zateplení vnějších podhledů lepením a mechanickým kotvením polystyrénových desek do betonu nebo zdiva tl přes 120 do 160 mm | m2 | 4.464 |  | 0 | CS ÚRS 2023 02 |  |  | základní |  | 0 | 0.0086974 | 0.038825 | 0 | 0 | 4 | K | 3 |  |  |  | ROZPOCET | [5 empty] | 0 | 0 | 0 | 0 | 0 | 1 | 0 | 4 | 1290490625
| PP |  | Montáž kontaktního zateplení lepením a mechanickým kotvením z polystyrenových desek na vnější podhledy, na podklad betonový nebo z lehčeného betonu, z tvárnic keramických nebo vápenopískových, tloušťky desek přes 120 do 160 mm | [15 empty] | PP | 3
| Online PSC |  | https://podminky.urs.cz/item/CS_URS_2023_02/621211031 | [15 empty] | Online PSC | 3
| VV |  | zádveří podhled | [15 empty] | VV | 3 | 1 | True | 0 | ROZPOCET
| VV |  | 2,79*1,6 |  | 4.464 | [13 empty] | VV | 3 | 2 | True | 0 | ROZPOCET
2 | K | 622131101 | Cementový postřik vnějších stěn nanášený celoplošně ručně | m2 | 130.377 |  | 0 | CS ÚRS 2023 02 |  |  | základní |  | 0 | 0.00735 | 0.95827 | 0 | 0 | 4 | K | 3 |  |  |  | ROZPOCET | [5 empty] | 0 | 0 | 0 | 0 | 0 | 1 | 0 | 4 | -170262224
| PP |  | Podkladní a spojovací vrstva vnějších omítaných ploch cementový postřik nanášený ručně celoplošně stěn | [15 empty] | PP | 3
| Online PSC |  | https://podminky.urs.cz/item/CS_URS_2023_02/622131101 | [15 empty] | Online PSC | 3
| VV |  | vyrovnání omítky pod XPS | [15 empty] | VV | 3 | 1 | True | 0 | ROZPOCET
| VV |  | Fas_obvod*(0,6+0,3) |  | 130.707 | [13 empty] | VV | 3 | 2 | True | 0 | ROZPOCET
| VV |  | Fas_zadveri*(0,6+0,3) |  | 2.88 | [13 empty] | VV | 3 | 2 | True | 0 | ROZPOCET
| VV |  | otvory | [15 empty] | VV | 3 | 1 | True | 0 | ROZPOCET
| VV |  | -(0,9+2,7+1,85+1,2+2,5+1,55)*0,3 |  | -3.21 | [13 empty] | VV | 3 | 2 | True | 0 | ROZPOCET
3 | K | 622135001 | Vyrovnání podkladu vnějších stěn maltou vápenocementovou tl do 10 mm | m2 | 130.377 |  | 0 | CS ÚRS 2023 02 |  |  | základní |  | 0 | 0.02048 | 2.6701 | 0 | 0 | 4 | K | 3 |  |  |  | ROZPOCET | [5 empty] | 0 | 0 | 0 | 0 | 0 | 1 | 0 | 4 | -966198452
| PP |  | Vyrovnání nerovností podkladu vnějších omítaných ploch maltou, tloušťky do 10 mm vápenocementovou stěn | [15 empty] | PP | 3
| Online PSC |  | https://podminky.urs.cz/item/CS_URS_2023_02/622135001 | [15 empty] | Online PSC | 3
| VV |  | vyrovnání omítky pod XPS | [15 empty] | VV | 3 | 1 | True | 0 | ROZPOCET
| VV |  | Fas_obvod*(0,6+0,3) |  | 130.707 | [13 empty] | VV | 3 | 2 | True | 0 | ROZPOCET
| VV |  | Fas_zadveri*(0,6+0,3) |  | 2.88 | [13 empty] | VV | 3 | 2 | True | 0 | ROZPOCET
| VV |  | otvory | [15 empty] | VV | 3 | 1 | True | 0 | ROZPOCET
| VV |  | -(0,9+2,7+1,85+1,2+2,5+1,55)*0,3 |  | -3.21 | [13 empty] | VV | 3 | 2 | True | 0 | ROZPOCET
4 | K | 622142001 | Potažení vnějších stěn sklovláknitým pletivem vtlačeným do tenkovrstvé hmoty | m2 | 130.377 |  | 0 | CS ÚRS 2023 02 |  |  | základní |  | 0 | 0.004384 | 0.57157 | 0 | 0 | 4 | K | 3 |  |  |  | ROZPOCET | [5 empty] | 0 | 0 | 0 | 0 | 0 | 1 | 0 | 4 | -1913649967
| PP |  | Potažení vnějších ploch pletivem v ploše nebo pruzích, na plném podkladu sklovláknitým vtlačením do tmelu stěn | [15 empty] | PP | 3
| Online PSC |  | https://podminky.urs.cz/item/CS_URS_2023_02/622142001 | [15 empty] | Online PSC | 3
| VV |  | 130,377 |  | 130.377 | [13 empty] | VV | 3 | 2 | True | 1 | ROZPOCET
5 | K | 622151011 | Penetrační silikátový nátěr vnějších pastovitých tenkovrstvých omítek stěn | m2 | 793.469 |  | 0 | CS ÚRS 2023 02 |  |  | základní |  | 0 | 0.0002 | 0.15869 | 0 | 0 | 4 | K | 3 |  |  |  | ROZPOCET | [5 empty] | 0 | 0 | 0 | 0 | 0 | 1 | 0 | 4 | -221477783
| PP |  | Penetrační nátěr vnějších pastovitých tenkovrstvých omítek silikátový stěn | [15 empty] | PP | 3
| Online PSC |  | https://podminky.urs.cz/item/CS_URS_2023_02/622151011 | [15 empty] | Online PSC | 3
| VV |  | Vně_om |  | 800.21 | [13 empty] | VV | 3 | 2 | True | 0 | ROZPOCET
| VV |  | odpočet sokl 30 cm | [15 empty] | VV | 3 | 1 | True | 0 | ROZPOCET
| VV |  | -(Fas_obvod-0,9-2,7-1,85-2,5-1,55)*0,3 |  | -40.719 | [13 empty] | VV | 3 | 2 | True | 0 | ROZPOCET
| VV |  | zádveří podhled | [15 empty] | VV | 3 | 1 | True | 0 | ROZPOCET
| VV |  | 2,79*1,6 |  | 4.464 | [13 empty] | VV | 3 | 2 | True | 0 | ROZPOCET
| VV |  | Obvod_venk_vyplne*0,18 |  | 73.408 | [13 empty] | VV | 3 | 2 | True | 0 | ROZPOCET
| VV |  | odpočet plochy obložení u okapu | [15 empty] | VV | 3 | 1 | True | 0 | ROZPOCET
| VV |  | -(19,325+32,93)*2*0,42 |  | -43.894 | [13 empty] | VV | 3 | 2 | True | 0 | ROZPOCET
6 | K | 622151021 | Penetrační akrylátový nátěr vnějších mozaikových tenkovrstvých omítek stěn | m2 | 44.879 |  | 0 | CS ÚRS 2023 02 |  |  | základní |  | 0 | 0.00018 | 0.0080782 | 0 | 0 | 4 | K | 3 |  |  |  | ROZPOCET | [5 empty] | 0 | 0 | 0 | 0 | 0 | 1 | 0 | 4 | 943156711
| PP |  | Penetrační nátěr vnějších pastovitých tenkovrstvých omítek mozaikových akrylátový stěn | [15 empty] | PP | 3
| Online PSC |  | https://podminky.urs.cz/item/CS_URS_2023_02/622151021 | [15 empty] | Online PSC | 3
| VV |  | Fas_om_mozaik |  | 44.879 | [13 empty] | VV | 3 | 2 | True | 0 | ROZPOCET
7 | K | 622211041 | Montáž kontaktního zateplení vnějších stěn lepením a mechanickým kotvením polystyrénových desek do betonu a zdiva tl přes 160 do 200 mm | m2 | 759.491 |  | 0 | CS ÚRS 2023 02 |  |  | základní |  | 0 | 0.0086762 | 6.5895 | 0 | 0 | 4 | K | 3 |  |  |  | ROZPOCET | [5 empty] | 0 | 0 | 0 | 0 | 0 | 1 | 0 | 4 | -2126790059
| PP |  | Montáž kontaktního zateplení lepením a mechanickým kotvením z polystyrenových desek na vnější stěny, na podklad betonový nebo z lehčeného betonu, z tvárnic keramických nebo vápenopískových, tloušťky desek přes 160 do 200 mm | [15 empty] | PP | 3
| Online PSC |  | https://podminky.urs.cz/item/CS_URS_2023_02/622211041 | [15 empty] | Online PSC | 3
| VV |  | Vně_om |  | 800.21 | [13 empty] | VV | 3 | 2 | True | 0 | ROZPOCET
| VV |  | odpočet sokl 30 cm | [15 empty] | VV | 3 | 1 | True | 0 | ROZPOCET
| VV |  | -(Fas_obvod-0,9-2,7-1,85-2,5-1,55)*0,3 |  | -40.719 | [13 empty] | VV | 3 | 2 | True | 0 | ROZPOCET
8 | M | 28375953 | deska EPS 70 fasádní λ=0,039 tl 180mm | m2 | 779.234 |  | 0 | CS ÚRS 2023 02 |  |  | základní |  | 0 | 0.00252 | 1.9637 | 0 | 0 | 8 | M | 3 |  |  |  | ROZPOCET | [5 empty] | 0 | 0 | 0 | 0 | 0 | 1 | 0 | 4 | 1788538928
| PP |  | deska EPS 70 fasádní λ=0,039 tl 180mm | [15 empty] | PP | 3
| VV |  | Vně_om |  | 800.21 | [13 empty] | VV | 3 | 2 | True | 0 | ROZPOCET
| VV |  | odpočet sokl 30 cm | [15 empty] | VV | 3 | 1 | True | 0 | ROZPOCET
| VV |  | -(Fas_obvod-0,9-2,7-1,85-2,5-1,55)*0,3 |  | -40.719 | [13 empty] | VV | 3 | 2 | True | 0 | ROZPOCET
| VV |  | zádveří podhled | [15 empty] | VV | 3 | 1 | True | 0 | ROZPOCET
| VV |  | 2,79*1,6 |  | 4.464 | [13 empty] | VV | 3 | 2 | True | 0 | ROZPOCET
| VV |  | 763,955*1,02 'Přepočtené koeficientem množství |  | 779.234 | [13 empty] | VV | 3 | 2 | False | 1 | ROZPOCET
9 | K | 622212001 | Montáž kontaktního zateplení vnějšího ostění, nadpraží nebo parapetu hl. špalety do 200 mm lepením desek z polystyrenu tl do 40 mm | m | 407.82 |  | 0 | CS ÚRS 2023 02 |  |  | základní |  | 0 | 0.001758 | 0.71695 | 0 | 0 | 4 | K | 3 |  |  |  | ROZPOCET | [5 empty] | 0 | 0 | 0 | 0 | 0 | 1 | 0 | 4 | 1531977488
| PP |  | Montáž kontaktního zateplení vnějšího ostění, nadpraží nebo parapetu lepením z polystyrenových desek hloubky špalet do 200 mm, tloušťky desek do 40 mm | [15 empty] | PP | 3
| Online PSC |  | https://podminky.urs.cz/item/CS_URS_2023_02/622212001 | [15 empty] | Online PSC | 3
| VV |  | Obvod_venk_vyplne |  | 407.82 | [13 empty] | VV | 3 | 2 | True | 0 | ROZPOCET
10 | M | 28375932 | deska EPS 70 fasádní λ=0,039 tl 40mm | m2 | 74.876 |  | 0 | CS ÚRS 2023 02 |  |  | základní |  | 0 | 0.00056 | 0.041931 | 0 | 0 | 8 | M | 3 |  |  |  | ROZPOCET | [5 empty] | 0 | 0 | 0 | 0 | 0 | 1 | 0 | 4 | 533177432
| PP |  | deska EPS 70 fasádní λ=0,039 tl 40mm | [15 empty] | PP | 3
| VV |  | Obvod_venk_vyplne*0,18 |  | 73.408 | [13 empty] | VV | 3 | 2 | True | 0 | ROZPOCET
| VV |  | 73,408*1,02 'Přepočtené koeficientem množství |  | 74.876 | [13 empty] | VV | 3 | 2 | False | 1 | ROZPOCET
11 | K | 622251101 | Příplatek k cenám kontaktního zateplení vnějších stěn za zápustnou montáž a použití tepelněizolačních zátek z polystyrenu | m2 | 763.955 |  | 0 | CS ÚRS 2023 02 |  |  | základní |  | 0 | 8.06e-05 | 0.061575 | 0 | 0 | 4 | K | 3 |  |  |  | ROZPOCET | [5 empty] | 0 | 0 | 0 | 0 | 0 | 1 | 0 | 4 | -175890762
| PP |  | Montáž kontaktního zateplení lepením a mechanickým kotvením Příplatek k cenám za zápustnou montáž kotev s použitím tepelněizolačních zátek na vnější stěny z polystyrenu | [15 empty] | PP | 3
| Online PSC |  | https://podminky.urs.cz/item/CS_URS_2023_02/622251101 | [15 empty] | Online PSC | 3
| VV |  | Vně_om |  | 800.21 | [13 empty] | VV | 3 | 2 | True | 0 | ROZPOCET
| VV |  | odpočet sokl 30 cm | [15 empty] | VV | 3 | 1 | True | 0 | ROZPOCET
| VV |  | -(Fas_obvod-0,9-2,7-1,85-2,5-1,55)*0,3 |  | -40.719 | [13 empty] | VV | 3 | 2 | True | 0 | ROZPOCET
| VV |  | zádveří podhled | [15 empty] | VV | 3 | 1 | True | 0 | ROZPOCET
| VV |  | 2,79*1,6 |  | 4.464 | [13 empty] | VV | 3 | 2 | True | 0 | ROZPOCET
12 | K | 622252002 | Montáž profilů kontaktního zateplení lepených | m | 976.83 |  | 0 | CS ÚRS 2023 02 |  |  | základní |  | 0 | 0 | 0 | 0 | 0 | 4 | K | 3 |  |  |  | ROZPOCET | [5 empty] | 0 | 0 | 0 | 0 | 0 | 1 | 0 | 4 | -201171110
| PP |  | Montáž profilů kontaktního zateplení ostatních stěnových, dilatačních apod. lepených do tmelu | [15 empty] | PP | 3
| Online PSC |  | https://podminky.urs.cz/item/CS_URS_2023_02/622252002 | [15 empty] | Online PSC | 3
| VV |  | rohový profil | [15 empty] | VV | 3 | 1 | True | 0 | ROZPOCET
| VV |  | Fas_ost_boky |  | 175.62 | [13 empty] | VV | 3 | 2 | True | 0 | ROZPOCET
| VV |  | Fas_ost_nadpr |  | 122.2 | [13 empty] | VV | 3 | 2 | True | 0 | ROZPOCET
| VV |  | rohy objektu | [15 empty] | VV | 3 | 1 | True | 0 | ROZPOCET
| VV |  | 7,24*2 |  | 14.48 | [13 empty] | VV | 3 | 2 | True | 0 | ROZPOCET
| VV |  | 6,3*2 |  | 12.6 | [13 empty] | VV | 3 | 2 | True | 0 | ROZPOCET
| VV |  | sokl | [15 empty] | VV | 3 | 1 | True | 0 | ROZPOCET
| VV |  | 6*0,9 |  | 5.4 | [13 empty] | VV | 3 | 2 | True | 0 | ROZPOCET
| VV |  | Mezisoučet |  | 330.3 | [13 empty] | VV | 3 | 3 | True | 0 | ROZPOCET
| VV |  | APU | [15 empty] | VV | 3 | 1 | True | 0 | ROZPOCET
| VV |  | Fas_ost_nadpr |  | 122.2 | [13 empty] | VV | 3 | 2 | True | 0 | ROZPOCET
| VV |  | Fas_ost_boky |  | 175.62 | [13 empty] | VV | 3 | 2 | True | 0 | ROZPOCET
| VV |  | Mezisoučet |  | 297.82 | [13 empty] | VV | 3 | 3 | True | 0 | ROZPOCET
| VV |  | nadpraží | [15 empty] | VV | 3 | 1 | True | 0 | ROZPOCET
| VV |  | Fas_ost_nadpr |  | 122.2 | [13 empty] | VV | 3 | 2 | True | 0 | ROZPOCET
| VV |  | Mezisoučet |  | 122.2 | [13 empty] | VV | 3 | 3 | True | 0 | ROZPOCET
| VV |  | parapety | [15 empty] | VV | 3 | 1 | True | 0 | ROZPOCET
| VV |  | Fas_ost_parap |  | 110 | [13 empty] | VV | 3 | 2 | True | 0 | ROZPOCET
| VV |  | Mezisoučet |  | 110 | [13 empty] | VV | 3 | 3 | True | 0 | ROZPOCET
| VV |  | dilatace stěnové | [15 empty] | VV | 3 | 1 | True | 0 | ROZPOCET
| VV |  | 12 |  | 12 | [13 empty] | VV | 3 | 2 | True | 0 | ROZPOCET
| VV |  | Mezisoučet |  | 12 | [13 empty] | VV | 3 | 3 | True | 0 | ROZPOCET
| VV |  | dilatace okapového podhledu a stěny | [15 empty] | VV | 3 | 1 | True | 0 | ROZPOCET
| VV |  | (19,325+32,93)*2 |  | 104.51 | [13 empty] | VV | 3 | 2 | True | 0 | ROZPOCET
| VV |  | Mezisoučet |  | 104.51 | [13 empty] | VV | 3 | 3 | True | 0 | ROZPOCET
| VV |  | Součet |  | 976.83 | [13 empty] | VV | 3 | 4 | True | 1 | ROZPOCET
13 | M | 63127464 | profil rohový Al 15x15mm s výztužnou tkaninou š 100mm pro ETICS | m | 330.3 |  | 0 | CS ÚRS 2023 02 |  |  | základní |  | 0 | 0.0001 | 0.03303 | 0 | 0 | 8 | M | 3 |  |  |  | ROZPOCET | [5 empty] | 0 | 0 | 0 | 0 | 0 | 1 | 0 | 4 | 1630783730
| PP |  | profil rohový Al 15x15mm s výztužnou tkaninou š 100mm pro ETICS | [15 empty] | PP | 3
| VV |  | rohový profil | [15 empty] | VV | 3 | 1 | True | 0 | ROZPOCET
| VV |  | Fas_ost_boky |  | 175.62 | [13 empty] | VV | 3 | 2 | True | 0 | ROZPOCET
| VV |  | Fas_ost_nadpr |  | 122.2 | [13 empty] | VV | 3 | 2 | True | 0 | ROZPOCET
| VV |  | rohy objektu | [15 empty] | VV | 3 | 1 | True | 0 | ROZPOCET
| VV |  | 7,24*2 |  | 14.48 | [13 empty] | VV | 3 | 2 | True | 0 | ROZPOCET
| VV |  | 6,3*2 |  | 12.6 | [13 empty] | VV | 3 | 2 | True | 0 | ROZPOCET
| VV |  | sokl | [15 empty] | VV | 3 | 1 | True | 0 | ROZPOCET
| VV |  | 6*0,9 |  | 5.4 | [13 empty] | VV | 3 | 2 | True | 0 | ROZPOCET
| VV |  | Součet |  | 330.3 | [13 empty] | VV | 3 | 4 | True | 1 | ROZPOCET
14 | M | 28342205 | profil začišťovací PVC 6mm s výztužnou tkaninou pro ostění ETICS | m | 297.82 |  | 0 | CS ÚRS 2023 02 |  |  | základní |  | 0 | 4e-05 | 0.011913 | 0 | 0 | 8 | M | 3 |  |  |  | ROZPOCET | [5 empty] | 0 | 0 | 0 | 0 | 0 | 1 | 0 | 4 | 2066077929
| PP |  | profil začišťovací PVC 6mm s výztužnou tkaninou pro ostění ETICS | [15 empty] | PP | 3
| VV |  | APU | [15 empty] | VV | 3 | 1 | True | 0 | ROZPOCET
| VV |  | Fas_ost_nadpr |  | 122.2 | [13 empty] | VV | 3 | 2 | True | 0 | ROZPOCET
| VV |  | Fas_ost_boky |  | 175.62 | [13 empty] | VV | 3 | 2 | True | 0 | ROZPOCET
| VV |  | Součet |  | 297.82 | [13 empty] | VV | 3 | 4 | True | 1 | ROZPOCET
15 | M | 59051510 | profil začišťovací s okapnicí PVC s výztužnou tkaninou pro nadpraží ETICS | m | 122.2 |  | 0 | CS ÚRS 2023 02 |  |  | základní |  | 0 | 0.0003 | 0.03666 | 0 | 0 | 8 | M | 3 |  |  |  | ROZPOCET | [5 empty] | 0 | 0 | 0 | 0 | 0 | 1 | 0 | 4 | -1559006169
| PP |  | profil začišťovací s okapnicí PVC s výztužnou tkaninou pro nadpraží ETICS | [15 empty] | PP | 3
| VV |  | nadpraží | [15 empty] | VV | 3 | 1 | True | 0 | ROZPOCET
| VV |  | Fas_ost_nadpr |  | 122.2 | [13 empty] | VV | 3 | 2 | True | 1 | ROZPOCET
16 | M | 59051512 | profil začišťovací s okapnicí PVC s výztužnou tkaninou pro parapet ETICS | m | 110 |  | 0 | CS ÚRS 2023 02 |  |  | základní |  | 0 | 0.0002 | 0.022 | 0 | 0 | 8 | M | 3 |  |  |  | ROZPOCET | [5 empty] | 0 | 0 | 0 | 0 | 0 | 1 | 0 | 4 | -1144032531
| PP |  | profil začišťovací s okapnicí PVC s výztužnou tkaninou pro parapet ETICS | [15 empty] | PP | 3
| VV |  | parapety | [15 empty] | VV | 3 | 1 | True | 0 | ROZPOCET
| VV |  | Fas_ost_parap |  | 110 | [13 empty] | VV | 3 | 2 | True | 0 | ROZPOCET
17 | M | 59051500 | profil dilatační stěnový PVC s výztužnou tkaninou pro ETICS | m | 12 |  | 0 | CS ÚRS 2023 02 |  |  | základní |  | 0 | 0.0005 | 0.006 | 0 | 0 | 8 | M | 3 |  |  |  | ROZPOCET | [5 empty] | 0 | 0 | 0 | 0 | 0 | 1 | 0 | 4 | -46607646
| PP |  | profil dilatační stěnový PVC s výztužnou tkaninou pro ETICS | [15 empty] | PP | 3
| VV |  | 12 |  | 12 | [13 empty] | VV | 3 | 2 | True | 0 | ROZPOCET
18 | M | 28342202 | profil dilatační PVC s tkaninou pro omítky tl do 3mm dilatace do 10mm | m | 109.736 |  | 0 | CS ÚRS 2023 02 |  |  | základní |  | 0 | 0.0001 | 0.010974 | 0 | 0 | 8 | M | 3 |  |  |  | ROZPOCET | [5 empty] | 0 | 0 | 0 | 0 | 0 | 1 | 0 | 4 | -2119735127
| PP |  | profil dilatační PVC s tkaninou pro omítky tl do 3mm dilatace do 10mm | [15 empty] | PP | 3
| VV |  | dilatace okapového podhledu a stěny | [15 empty] | VV | 3 | 1 | True | 0 | ROZPOCET
| VV |  | (19,325+32,93)*2 |  | 104.51 | [13 empty] | VV | 3 | 2 | True | 0 | ROZPOCET
| VV |  | 104,51*1,05 'Přepočtené koeficientem množství |  | 109.736 | [13 empty] | VV | 3 | 2 | False | 1 | ROZPOCET
19 | K | 622321121 | Vápenocementová omítka hladká jednovrstvá vnějších stěn nanášená ručně | m2 | 24.905 |  | 0 | CS ÚRS 2023 02 |  |  | základní |  | 0 | 0.0231 | 0.57531 | 0 | 0 | 4 | K | 3 |  |  |  | ROZPOCET | [5 empty] | 0 | 0 | 0 | 0 | 0 | 1 | 0 | 4 | 1986876498
| PP |  | Omítka vápenocementová vnějších ploch nanášená ručně jednovrstvá, tloušťky do 15 mm hladká stěn | [15 empty] | PP | 3
| Online PSC |  | https://podminky.urs.cz/item/CS_URS_2023_02/622321121 | [15 empty] | Online PSC | 3
| VV |  | 1.NP - obvodová zeď | [15 empty] | VV | 3 | 1 | True | 0 | ROZPOCET
| VV |  | (2,5+6)*2,1 |  | 17.85 | [13 empty] | VV | 3 | 2 | True | 0 | ROZPOCET
| VV |  | (-0,69*0,9-2,4*1,5) |  | -4.221 | [13 empty] | VV | 3 | 2 | True | 0 | ROZPOCET
| VV |  | výklenek | [15 empty] | VV | 3 | 1 | True | 0 | ROZPOCET
| VV |  | (3,255*2-1,2*1,5*2)*(3,725+0,45-0,3) |  | 11.276 | [13 empty] | VV | 3 | 2 | True | 0 | ROZPOCET
20 | K | 622325101 | Oprava vnější vápenocementové hladké omítky složitosti 1 stěn v rozsahu do 10 % | m2 | 775.305 |  | 0 | CS ÚRS 2023 02 |  |  | základní |  | 0 | 0.00382 | 2.9617 | 0 | 0 | 4 | K | 3 |  |  |  | ROZPOCET | [5 empty] | 0 | 0 | 0 | 0 | 0 | 1 | 0 | 4 | 265794503
| PP |  | Oprava vápenocementové omítky vnějších ploch stupně členitosti 1 hladké stěn, v rozsahu opravované plochy do 10% | [15 empty] | PP | 3
| Online PSC |  | https://podminky.urs.cz/item/CS_URS_2023_02/622325101 | [15 empty] | Online PSC | 3
| VV |  | omítka průčelí 01 | [15 empty] | VV | 3 | 1 | True | 0 | ROZPOCET
| VV |  | (21,065-2*0,18)*6,755*2 |  | 279.725 | [13 empty] | VV | 3 | 2 | True | 0 | ROZPOCET
| VV |  | omítka průčelí 02 | [15 empty] | VV | 3 | 1 | True | 0 | ROZPOCET
| VV |  | (54,01-(21,065-2*0,18))*5,8*2 |  | 386.338 | [13 empty] | VV | 3 | 2 | True | 0 | ROZPOCET
| VV |  | štít 01 | [15 empty] | VV | 3 | 1 | True | 0 | ROZPOCET
| VV |  | 18,605*7,24+18,605*(9,135-7,24)/2 |  | 152.328 | [13 empty] | VV | 3 | 2 | True | 0 | ROZPOCET
| VV |  | štít 02 | [15 empty] | VV | 3 | 1 | True | 0 | ROZPOCET
| VV |  | 18,605*6,3+18,605*(8,77-6,3)/2 |  | 140.189 | [13 empty] | VV | 3 | 2 | True | 0 | ROZPOCET
| VV |  | odpočet venkovních otvorů | [15 empty] | VV | 3 | 1 | True | 0 | ROZPOCET
| VV |  | -Otvory_venk_nov |  | -168.354 | [13 empty] | VV | 3 | 2 | True | 0 | ROZPOCET
| VV |  | zádveří | [15 empty] | VV | 3 | 1 | True | 0 | ROZPOCET
| VV |  | Fas_zadveri*3,12 |  | 9.984 | [13 empty] | VV | 3 | 2 | True | 0 | ROZPOCET
| VV |  | odpočet nové omítky | [15 empty] | VV | 3 | 1 | True | 0 | ROZPOCET
| VV |  | -Vne_om_nov |  | -24.905 | [13 empty] | VV | 3 | 2 | True | 0 | ROZPOCET
21 | K | 622511112 | Tenkovrstvá akrylátová mozaiková střednězrnná omítka vnějších stěn | m2 | 16.749 |  | 0 | CS ÚRS 2023 02 |  |  | základní |  | 0 | 0.0057 | 0.095469 | 0 | 0 | 4 | K | 3 |  |  |  | ROZPOCET | [5 empty] | 0 | 0 | 0 | 0 | 0 | 1 | 0 | 4 | 567484239
| PP |  | Omítka tenkovrstvá akrylátová vnějších ploch probarvená bez penetrace mozaiková střednězrnná stěn | [15 empty] | PP | 3
| Online PSC |  | https://podminky.urs.cz/item/CS_URS_2023_02/622511112 | [15 empty] | Online PSC | 3
| VV |  | 3,903+6,248+6,598 |  | 16.749 | [13 empty] | VV | 3 | 2 | True | 0 | ROZPOCET
22 | K | 622541012 | Tenkovrstvá silikonsilikátová zatíraná omítka zrnitost 1,5 mm vnějších stěn | m2 | 793.469 |  | 0 | CS ÚRS 2023 02 |  |  | základní |  | 0 | 0.00275 | 2.182 | 0 | 0 | 4 | K | 3 |  |  |  | ROZPOCET | [5 empty] | 0 | 0 | 0 | 0 | 0 | 1 | 0 | 4 | -1867660567
| PP |  | Omítka tenkovrstvá silikonsilikátová vnějších ploch probarvená bez penetrace, zatíraná (škrábaná), tloušťky 1,5 mm stěn | [15 empty] | PP | 3
| Online PSC |  | https://podminky.urs.cz/item/CS_URS_2023_02/622541012 | [15 empty] | Online PSC | 3
| VV |  | Vně_om |  | 800.21 | [13 empty] | VV | 3 | 2 | True | 0 | ROZPOCET
| VV |  | odpočet sokl 30 cm | [15 empty] | VV | 3 | 1 | True | 0 | ROZPOCET
| VV |  | -(Fas_obvod-0,9-2,7-1,85-2,5-1,55)*0,3 |  | -40.719 | [13 empty] | VV | 3 | 2 | True | 0 | ROZPOCET
| VV |  | zádveří podhled | [15 empty] | VV | 3 | 1 | True | 0 | ROZPOCET
| VV |  | 2,79*1,6 |  | 4.464 | [13 empty] | VV | 3 | 2 | True | 0 | ROZPOCET
| VV |  | Obvod_venk_vyplne*0,18 |  | 73.408 | [13 empty] | VV | 3 | 2 | True | 0 | ROZPOCET
| VV |  | odpočet plochy obložení u okapu | [15 empty] | VV | 3 | 1 | True | 0 | ROZPOCET
| VV |  | -(19,325+32,93)*2*0,42 |  | -43.894 | [13 empty] | VV | 3 | 2 | True | 0 | ROZPOCET
23 | K | 629991011 | Zakrytí výplní otvorů a svislých ploch fólií přilepenou lepící páskou | m2 | 168.354 |  | 0 | CS ÚRS 2023 02 |  |  | základní |  | 0 | 0 | 0 | 0 | 0 | 4 | K | 3 |  |  |  | ROZPOCET | [5 empty] | 0 | 0 | 0 | 0 | 0 | 1 | 0 | 4 | -1414999417
| PP |  | Zakrytí vnějších ploch před znečištěním včetně pozdějšího odkrytí výplní otvorů a svislých ploch fólií přilepenou lepící páskou | [15 empty] | PP | 3
| Online PSC |  | https://podminky.urs.cz/item/CS_URS_2023_02/629991011 | [15 empty] | Online PSC | 3
| VV |  | Otvory_venk_nov |  | 168.354 | [13 empty] | VV | 3 | 2 | True | 0 | ROZPOCET
24 | K | 629995101 | Očištění vnějších ploch tlakovou vodou | m2 | 905.682 |  | 0 | CS ÚRS 2023 02 |  |  | základní |  | 0 | 0 | 0 | 0 | 0 | 4 | K | 3 |  |  |  | ROZPOCET | [5 empty] | 0 | 0 | 0 | 0 | 0 | 1 | 0 | 4 | 1222989205
| PP |  | Očištění vnějších ploch tlakovou vodou omytím | [15 empty] | PP | 3
| Online PSC |  | https://podminky.urs.cz/item/CS_URS_2023_02/629995101 | [15 empty] | Online PSC | 3
| VV |  | Vně_om |  | 800.21 | [13 empty] | VV | 3 | 2 | True | 0 | ROZPOCET
| VV |  | -Vne_om_nov |  | -24.905 | [13 empty] | VV | 3 | 2 | True | 0 | ROZPOCET
| VV |  | Izol_sokl |  | 130.377 | [13 empty] | VV | 3 | 2 | True | 0 | ROZPOCET
| D | 64 | Osazování výplní otvorů |  |  |  | 0 | [5 empty] | 0 |  | 0.0392 |  | 0 | 1 | D | 2 |  |  |  | ROZPOCET | [11 empty] | 0
25 | K | 644941112 | Osazování ventilačních mřížek velikosti přes 150 x 200 do 300 x 300 mm | kus | 6 |  | 0 | CS ÚRS 2023 02 |  |  | základní |  | 0 | 0 | 0 | 0 | 0 | 4 | K | 3 |  |  |  | ROZPOCET | [5 empty] | 0 | 0 | 0 | 0 | 0 | 1 | 0 | 4 | 1671794804
| PP |  | Montáž průvětrníků nebo mřížek odvětrávacích velikosti přes 150 x 200 do 300 x 300 mm | [15 empty] | PP | 3
| Online PSC |  | https://podminky.urs.cz/item/CS_URS_2023_02/644941112 | [15 empty] | Online PSC | 3
| VV |  | OV.06 | [15 empty] | VV | 3 | 1 | True | 0 | ROZPOCET
| VV |  | 6 |  | 6 | [13 empty] | VV | 3 | 2 | True | 0 | ROZPOCET
26 | M | 55341413.1 | průvětrník mřížový s klapkami 240x240mm | kus | 6 |  | 0 |  |  |  | základní |  | 0 | 0.0026 | 0.0156 | 0 | 0 | 8 | M | 3 |  |  |  | ROZPOCET | [5 empty] | 0 | 0 | 0 | 0 | 0 | 1 | 0 | 4 | -1191355603
| PP |  | průvětrník mřížový s klapkami 300x300mm | [15 empty] | PP | 3
| VV |  | OV.06 | [15 empty] | VV | 3 | 1 | True | 0 | ROZPOCET
| VV |  | 6 |  | 6 | [13 empty] | VV | 3 | 2 | True | 1 | ROZPOCET
27 | K | 644941112.1 | Osazování ventilačních žaluzií velikosti přes 500 x 500 mm | kus | 2 |  | 0 |  |  |  | základní |  | 0 | 0 | 0 | 0 | 0 | 16 | K | 3 |  |  |  | ROZPOCET | [5 empty] | 0 | 0 | 0 | 0 | 0 | 1 | 0 | 16 | 603309707
| PP |  | Osazování ventilačních žaluzií velikosti přes 500 x 500 mm | [15 empty] | PP | 3
| VV |  | OV.04 | [15 empty] | VV | 3 | 1 | True | 0 | ROZPOCET
| VV |  | 2 |  | 2 | [13 empty] | VV | 3 | 2 | True | 0 | ROZPOCET
28 | M | 42972924.1 | žaluzie protidešťová s pevnými lamelami,RAL, pro potrubí 700x1100mm | kus | 1 |  | 0 |  |  |  | základní |  | 0 | 0.0118 | 0.0118 | 0 | 0 | 32 | M | 3 |  |  |  | ROZPOCET | [5 empty] | 0 | 0 | 0 | 0 | 0 | 1 | 0 | 16 | 296708348
| PP |  | žaluzie protidešťová s pevnými lamelami,RAL, pro potrubí 700x1100mm | [15 empty] | PP | 3
| VV |  | OV.04-1 | [15 empty] | VV | 3 | 1 | True | 0 | ROZPOCET
| VV |  | 1 |  | 1 | [13 empty] | VV | 3 | 2 | True | 0 | ROZPOCET
29 | M | 42972924.2 | žaluzie protidešťová s pevnými lamelami,RAL, pro potrubí 700x1300mm | kus | 1 |  | 0 |  |  |  | základní |  | 0 | 0.0118 | 0.0118 | 0 | 0 | 32 | M | 3 |  |  |  | ROZPOCET | [5 empty] | 0 | 0 | 0 | 0 | 0 | 1 | 0 | 16 | 2140864920
| PP |  | žaluzie protidešťová s pevnými lamelami,RAL, pro potrubí 700x1300mm | [15 empty] | PP | 3
| VV |  | OV.04-2 | [15 empty] | VV | 3 | 1 | True | 0 | ROZPOCET
| VV |  | 1 |  | 1 | [13 empty] | VV | 3 | 2 | True | 0 | ROZPOCET
| D | 9 | Ostatní konstrukce a práce, bourání |  |  |  | 0 | [5 empty] | 0 |  | 0.0009072 |  | 0 | 1 | D | 1 |  |  |  | ROZPOCET | [11 empty] | 0
| D | 94 | Lešení a stavební výtahy |  |  |  | 0 | [5 empty] | 0 |  | 0.0009072 |  | 0 | 1 | D | 2 |  |  |  | ROZPOCET | [11 empty] | 0
30 | K | 941211111 | Montáž lešení řadového rámového lehkého zatížení do 200 kg/m2 š od 0,6 do 0,9 m v do 10 m | m2 | 1176.06 |  | 0 | CS ÚRS 2023 02 |  |  | základní |  | 0 | 0 | 0 | 0 | 0 | 4 | K | 3 |  |  |  | ROZPOCET | [5 empty] | 0 | 0 | 0 | 0 | 0 | 1 | 0 | 4 | -1355712390
| PP |  | Lešení řadové rámové lehké pracovní s podlahami s provozním zatížením tř. 3 do 200 kg/m2 šířky tř. SW06 od 0,6 do 0,9 m výšky do 10 m montáž | [15 empty] | PP | 3
| Online PSC |  | https://podminky.urs.cz/item/CS_URS_2023_02/941211111 | [15 empty] | Online PSC | 3
| VV |  | Fas_leseni |  | 1176.06 | [13 empty] | VV | 3 | 2 | True | 1 | ROZPOCET
31 | K | 941211211 | Příplatek k lešení řadovému rámovému lehkému do 200 kg/m2 š od 0,6 do 0,9 m v do 10 m za každý den použití | m2 | 158768.1 |  | 0 | CS ÚRS 2023 02 |  |  | základní |  | 0 | 0 | 0 | 0 | 0 | 4 | K | 3 |  |  |  | ROZPOCET | [5 empty] | 0 | 0 | 0 | 0 | 0 | 1 | 0 | 4 | 426108880
| PP |  | Lešení řadové rámové lehké pracovní s podlahami s provozním zatížením tř. 3 do 200 kg/m2 šířky tř. SW06 od 0,6 do 0,9 m výšky do 10 m příplatek za každý den použití | [15 empty] | PP | 3
| Online PSC |  | https://podminky.urs.cz/item/CS_URS_2023_02/941211211 | [15 empty] | Online PSC | 3
| VV |  | Fas_leseni*30*4,5 |  | 158768.1 | [13 empty] | VV | 3 | 2 | True | 1 | ROZPOCET
32 | K | 941211322 | Odborná prohlídka lešení řadového rámového lehkého s podlahami zatížení do 200 kg/m2 š od 0,6 do 0,9 m v do 25 m pl přes 500 do 2000 m2 zakrytého sítí | kus | 1 |  | 0 | CS ÚRS 2023 02 |  |  | základní |  | 0 | 0 | 0 | 0 | 0 | 4 | K | 3 |  |  |  | ROZPOCET | [5 empty] | 0 | 0 | 0 | 0 | 0 | 1 | 0 | 4 | -708289720
| PP |  | Odborná prohlídka lešení řadového rámového lehkého pracovního s podlahami s provozním zatížením tř. 3 do 200 kg/m2 šířky tř. SW06 od 0,6 do 0,9 m výšky do 25 m, celkové plochy přes 500 do 2 000 m2 zakrytého sítí | [15 empty] | PP | 3
| Online PSC |  | https://podminky.urs.cz/item/CS_URS_2023_02/941211322 | [15 empty] | Online PSC | 3
| VV |  | 1 |  | 1 | [13 empty] | VV | 3 | 2 | True | 0 | ROZPOCET
33 | K | 941211811 | Demontáž lešení řadového rámového lehkého zatížení do 200 kg/m2 š od 0,6 do 0,9 m v do 10 m | m2 | 1176.06 |  | 0 | CS ÚRS 2023 02 |  |  | základní |  | 0 | 0 | 0 | 0 | 0 | 4 | K | 3 |  |  |  | ROZPOCET | [5 empty] | 0 | 0 | 0 | 0 | 0 | 1 | 0 | 4 | 1506552302
| PP |  | Lešení řadové rámové lehké pracovní s podlahami s provozním zatížením tř. 3 do 200 kg/m2 šířky tř. SW06 od 0,6 do 0,9 m výšky do 10 m demontáž | [15 empty] | PP | 3
| Online PSC |  | https://podminky.urs.cz/item/CS_URS_2023_02/941211811 | [15 empty] | Online PSC | 3
| VV |  | Fas_leseni |  | 1176.06 | [13 empty] | VV | 3 | 2 | True | 1 | ROZPOCET
34 | K | 943211111 | Montáž lešení prostorového rámového lehkého s podlahami zatížení do 200 kg/m2 v do 10 m | m3 | 166.818 |  | 0 | CS ÚRS 2023 02 |  |  | základní |  | 0 | 0 | 0 | 0 | 0 | 4 | K | 3 |  |  |  | ROZPOCET | [5 empty] | 0 | 0 | 0 | 0 | 0 | 1 | 0 | 4 | -1578203248
| PP |  | Lešení prostorové rámové lehké pracovní s podlahami s provozním zatížením tř. 3 do 200 kg/m2 výšky do 10 m montáž | [15 empty] | PP | 3
| Online PSC |  | https://podminky.urs.cz/item/CS_URS_2023_02/943211111 | [15 empty] | Online PSC | 3
| VV |  | lešení pro vnitřní opravu omítek atik střechy | [15 empty] | VV | 3 | 1 | True | 0 | ROZPOCET
| VV |  | 9,665*(1,97/2+1)*2*3 |  | 115.11 | [13 empty] | VV | 3 | 2 | True | 0 | ROZPOCET
| VV |  | 9,665*((0,445+0,53+0,485+1,89)/2+1)*2 |  | 51.708 | [13 empty] | VV | 3 | 2 | True | 0 | ROZPOCET
35 | K | 943211211 | Příplatek k lešení prostorovému rámovému lehkému s podlahami do 200 kg/m2 v do 10 m za každý den použití | m3 | 22520.43 |  | 0 | CS ÚRS 2023 02 |  |  | základní |  | 0 | 0 | 0 | 0 | 0 | 4 | K | 3 |  |  |  | ROZPOCET | [5 empty] | 0 | 0 | 0 | 0 | 0 | 1 | 0 | 4 | -1264478568
| PP |  | Lešení prostorové rámové lehké pracovní s podlahami s provozním zatížením tř. 3 do 200 kg/m2 výšky do 10 m příplatek k ceně za každý den použití | [15 empty] | PP | 3
| Online PSC |  | https://podminky.urs.cz/item/CS_URS_2023_02/943211211 | [15 empty] | Online PSC | 3
| VV |  | 166,818*30*4,5 |  | 22520.43 | [13 empty] | VV | 3 | 2 | True | 0 | ROZPOCET
36 | K | 943211811 | Demontáž lešení prostorového rámového lehkého s podlahami zatížení do 200 kg/m2 v do 10 m | m3 | 166.818 |  | 0 | CS ÚRS 2023 02 |  |  | základní |  | 0 | 0 | 0 | 0 | 0 | 4 | K | 3 |  |  |  | ROZPOCET | [5 empty] | 0 | 0 | 0 | 0 | 0 | 1 | 0 | 4 | 2003969263
| PP |  | Lešení prostorové rámové lehké pracovní s podlahami s provozním zatížením tř. 3 do 200 kg/m2 výšky do 10 m demontáž | [15 empty] | PP | 3
| Online PSC |  | https://podminky.urs.cz/item/CS_URS_2023_02/943211811 | [15 empty] | Online PSC | 3
| VV |  | 166,818 |  | 166.818 | [13 empty] | VV | 3 | 2 | True | 0 | ROZPOCET
37 | K | 944121111 | Montáž ochranného zábradlí dílcového na vnějších stranách objektů odkloněného od svislice do 15° | m | 108.74 |  | 0 | CS ÚRS 2023 02 |  |  | základní |  | 0 | 0 | 0 | 0 | 0 | 4 | K | 3 |  |  |  | ROZPOCET | [5 empty] | 0 | 0 | 0 | 0 | 0 | 1 | 0 | 4 | 1111682160
| PP |  | Zábradlí ochranné dílcové na vnějších volných stranách objektů odkloněné od svislice do 15° montáž | [15 empty] | PP | 3
| Online PSC |  | https://podminky.urs.cz/item/CS_URS_2023_02/944121111 | [15 empty] | Online PSC | 3
| VV |  | 54,37*2 |  | 108.74 | [13 empty] | VV | 3 | 2 | True | 0 | ROZPOCET
38 | K | 944121211 | Příplatek k ochrannému zábradlí dílcovému na vnějších stranách objektů za každý den použití | m | 14679.9 |  | 0 | CS ÚRS 2023 02 |  |  | základní |  | 0 | 0 | 0 | 0 | 0 | 4 | K | 3 |  |  |  | ROZPOCET | [5 empty] | 0 | 0 | 0 | 0 | 0 | 1 | 0 | 4 | -1572787183
| PP |  | Zábradlí ochranné dílcové na vnějších volných stranách objektů odkloněné od svislice do 15° příplatek k ceně za každý den použití | [15 empty] | PP | 3
| Online PSC |  | https://podminky.urs.cz/item/CS_URS_2023_02/944121211 | [15 empty] | Online PSC | 3
| VV |  | 54,37*2*30*4,5 |  | 14679.9 | [13 empty] | VV | 3 | 2 | True | 0 | ROZPOCET
39 | K | 944121811 | Demontáž ochranného zábradlí dílcového na vnějších stranách objektů odkloněného od svislice do 15° | m | 108.74 |  | 0 | CS ÚRS 2023 02 |  |  | základní |  | 0 | 0 | 0 | 0 | 0 | 4 | K | 3 |  |  |  | ROZPOCET | [5 empty] | 0 | 0 | 0 | 0 | 0 | 1 | 0 | 4 | 1530328822
| PP |  | Zábradlí ochranné dílcové na vnějších volných stranách objektů odkloněné od svislice do 15° demontáž | [15 empty] | PP | 3
| Online PSC |  | https://podminky.urs.cz/item/CS_URS_2023_02/944121811 | [15 empty] | Online PSC | 3
| VV |  | 54,37*2 |  | 108.74 | [13 empty] | VV | 3 | 2 | True | 0 | ROZPOCET
40 | K | 944511111 | Montáž ochranné sítě z textilie z umělých vláken | m2 | 1176.06 |  | 0 | CS ÚRS 2023 02 |  |  | základní |  | 0 | 0 | 0 | 0 | 0 | 4 | K | 3 |  |  |  | ROZPOCET | [5 empty] | 0 | 0 | 0 | 0 | 0 | 1 | 0 | 4 | -2127578005
| PP |  | Síť ochranná zavěšená na konstrukci lešení z textilie z umělých vláken montáž | [15 empty] | PP | 3
| Online PSC |  | https://podminky.urs.cz/item/CS_URS_2023_02/944511111 | [15 empty] | Online PSC | 3
| VV |  | Fas_leseni |  | 1176.06 | [13 empty] | VV | 3 | 2 | True | 1 | ROZPOCET
41 | K | 944511211 | Příplatek k ochranné síti za každý den použití | m2 | 158768.1 |  | 0 | CS ÚRS 2023 02 |  |  | základní |  | 0 | 0 | 0 | 0 | 0 | 4 | K | 3 |  |  |  | ROZPOCET | [5 empty] | 0 | 0 | 0 | 0 | 0 | 1 | 0 | 4 | 860394366
| PP |  | Síť ochranná zavěšená na konstrukci lešení z textilie z umělých vláken příplatek k ceně za každý den použití | [15 empty] | PP | 3
| Online PSC |  | https://podminky.urs.cz/item/CS_URS_2023_02/944511211 | [15 empty] | Online PSC | 3
| VV |  | Fas_leseni*30*4,5 |  | 158768.1 | [13 empty] | VV | 3 | 2 | True | 1 | ROZPOCET
42 | K | 944511811 | Demontáž ochranné sítě z textilie z umělých vláken | m2 | 1176.06 |  | 0 | CS ÚRS 2023 02 |  |  | základní |  | 0 | 0 | 0 | 0 | 0 | 4 | K | 3 |  |  |  | ROZPOCET | [5 empty] | 0 | 0 | 0 | 0 | 0 | 1 | 0 | 4 | -252307559
| PP |  | Síť ochranná zavěšená na konstrukci lešení z textilie z umělých vláken demontáž | [15 empty] | PP | 3
| Online PSC |  | https://podminky.urs.cz/item/CS_URS_2023_02/944511811 | [15 empty] | Online PSC | 3
| VV |  | Fas_leseni |  | 1176.06 | [13 empty] | VV | 3 | 2 | True | 1 | ROZPOCET
43 | K | 949101112 | Lešení pomocné pro objekty pozemních staveb s lešeňovou podlahou v přes 1,9 do 3,5 m zatížení do 150 kg/m2 | m2 | 4.32 |  | 0 | CS ÚRS 2023 02 |  |  | základní |  | 0 | 0.00021 | 0.0009072 | 0 | 0 | 4 | K | 3 |  |  |  | ROZPOCET | [5 empty] | 0 | 0 | 0 | 0 | 0 | 1 | 0 | 4 | 1522306391
| PP |  | Lešení pomocné pracovní pro objekty pozemních staveb pro zatížení do 150 kg/m2, o výšce lešeňové podlahy přes 1,9 do 3,5 m | [15 empty] | PP | 3
| Online PSC |  | https://podminky.urs.cz/item/CS_URS_2023_02/949101112 | [15 empty] | Online PSC | 3
| VV |  | zádveří | [15 empty] | VV | 3 | 1 | True | 0 | ROZPOCET
| VV |  | 1,6*2,7 |  | 4.32 | [13 empty] | VV | 3 | 2 | True | 0 | ROZPOCET
44 | K | 993111111 | Dovoz a odvoz lešení řadového do 10 km včetně naložení a složení | m2 | 1176.06 |  | 0 | CS ÚRS 2023 02 |  |  | základní |  | 0 | 0 | 0 | 0 | 0 | 4 | K | 3 |  |  |  | ROZPOCET | [5 empty] | 0 | 0 | 0 | 0 | 0 | 1 | 0 | 4 | 392204058
| PP |  | Dovoz a odvoz lešení včetně naložení a složení řadového, na vzdálenost do 10 km | [15 empty] | PP | 3
| Online PSC |  | https://podminky.urs.cz/item/CS_URS_2023_02/993111111 | [15 empty] | Online PSC | 3
| VV |  | Fas_leseni |  | 1176.06 | [13 empty] | VV | 3 | 2 | True | 0 | ROZPOCET
45 | K | 993121111 | Dovoz a odvoz lešení prostorového lehkého do 10 km včetně naložení a složení | m3 | 166.818 |  | 0 | CS ÚRS 2023 02 |  |  | základní |  | 0 | 0 | 0 | 0 | 0 | 4 | K | 3 |  |  |  | ROZPOCET | [5 empty] | 0 | 0 | 0 | 0 | 0 | 1 | 0 | 4 | -663916887
| PP |  | Dovoz a odvoz lešení včetně naložení a složení prostorového lehkého, na vzdálenost do 10 km | [15 empty] | PP | 3
| Online PSC |  | https://podminky.urs.cz/item/CS_URS_2023_02/993121111 | [15 empty] | Online PSC | 3
| VV |  | 166,818 |  | 166.818 | [13 empty] | VV | 3 | 2 | True | 0 | ROZPOCET
| D | 95 | Různé dokončovací konstrukce a práce pozemních staveb |  |  |  | 0 | [5 empty] | 0 |  | 0 |  | 0 | 1 | D | 2 |  |  |  | ROZPOCET | [11 empty] | 0
46 | K | 952902491 | Čištění budov vyhrabání nezpevněných ploch | m2 | 145.23 |  | 0 | CS ÚRS 2023 02 |  |  | základní |  | 0 | 0 | 0 | 0 | 0 | 4 | K | 3 |  |  |  | ROZPOCET | [5 empty] | 0 | 0 | 0 | 0 | 0 | 1 | 0 | 4 | -407525738
| PP |  | Čištění budov při provádění oprav a udržovacích prací nezpevněných venkovních ploch vyhrabáním | [15 empty] | PP | 3
| Online PSC |  | https://podminky.urs.cz/item/CS_URS_2023_02/952902491 | [15 empty] | Online PSC | 3
| VV |  | Fas_obvod*1 |  | 145.23 | [13 empty] | VV | 3 | 2 | True | 0 | ROZPOCET
| D | 998 | Přesun hmot |  |  |  | 0 | [5 empty] | 0 |  | 0 |  | 0 | 1 | D | 2 |  |  |  | ROZPOCET | [11 empty] | 0
47 | K | 998018002 | Přesun hmot ruční pro budovy v přes 6 do 12 m | t | 20.552 |  | 0 | CS ÚRS 2023 02 |  |  | základní |  | 0 | 0 | 0 | 0 | 0 | 4 | K | 3 |  |  |  | ROZPOCET | [5 empty] | 0 | 0 | 0 | 0 | 0 | 1 | 0 | 4 | -262713887
| PP |  | Přesun hmot pro budovy občanské výstavby, bydlení, výrobu a služby ruční - bez užití mechanizace vodorovná dopravní vzdálenost do 100 m pro budovy s jakoukoliv nosnou konstrukcí výšky přes 6 do 12 m | [15 empty] | PP | 3
| Online PSC |  | https://podminky.urs.cz/item/CS_URS_2023_02/998018002 | [15 empty] | Online PSC | 3
| D | PSV | Práce a dodávky PSV |  |  |  | 0 | [5 empty] | 0 |  | 2.9607 |  | 0 | 2 | D | 0 |  |  |  | ROZPOCET | [11 empty] | 0
| D | 711 | Izolace proti vodě, vlhkosti a plynům |  |  |  | 0 | [5 empty] | 0 |  | 1.0111 |  | 0 | 2 | D | 1 |  |  |  | ROZPOCET | [11 empty] | 0
48 | K | 711112001 | Provedení izolace proti zemní vlhkosti svislé za studena nátěrem penetračním | m2 | 130.377 |  | 0 | CS ÚRS 2023 02 |  |  | základní |  | 0 | 0 | 0 | 0 | 0 | 16 | K | 2 |  |  |  | ROZPOCET | [5 empty] | 0 | 0 | 0 | 0 | 0 | 1 | 0 | 16 | -1452336800
| PP |  | Provedení izolace proti zemní vlhkosti natěradly a tmely za studena na ploše svislé S nátěrem penetračním | [15 empty] | PP | 2
| Online PSC |  | https://podminky.urs.cz/item/CS_URS_2023_02/711112001 | [15 empty] | Online PSC | 2
| VV |  | izolace pod XPS | [15 empty] | VV | 2 | 1 | True | 0 | ROZPOCET
| VV |  | Fas_obvod*(0,6+0,3) |  | 130.707 | [13 empty] | VV | 2 | 2 | True | 0 | ROZPOCET
| VV |  | Fas_zadveri*0,9 |  | 2.88 | [13 empty] | VV | 2 | 2 | True | 0 | ROZPOCET
| VV |  | otvory | [15 empty] | VV | 2 | 1 | True | 0 | ROZPOCET
| VV |  | -(0,9+2,7+1,85+1,2+2,5+1,55)*0,3 |  | -3.21 | [13 empty] | VV | 2 | 2 | True | 0 | ROZPOCET
49 | M | 11163150 | lak penetrační asfaltový | t | 0.057 |  | 0 | CS ÚRS 2023 02 |  |  | základní |  | 0 | 1 | 0.057 | 0 | 0 | 32 | M | 2 |  |  |  | ROZPOCET | [5 empty] | 0 | 0 | 0 | 0 | 0 | 1 | 0 | 16 | 911881851
| PP |  | lak penetrační asfaltový | [15 empty] | PP | 2
| P |  | Poznámka k položce: Spotřeba 0,3-0,4kg/m2 | [15 empty] | P | 2
| VV |  | 130,377 |  | 130.377 | [13 empty] | VV | 2 | 2 | True | 1 | ROZPOCET
| VV |  | 130,377*0,00044 'Přepočtené koeficientem množství |  | 0.057 | [13 empty] | VV | 2 | 2 | False | 1 | ROZPOCET
50 | K | 711142559 | Provedení izolace proti zemní vlhkosti pásy přitavením svislé NAIP | m2 | 130.377 |  | 0 | CS ÚRS 2023 02 |  |  | základní |  | 0 | 0.00039825 | 0.051923 | 0 | 0 | 16 | K | 2 |  |  |  | ROZPOCET | [5 empty] | 0 | 0 | 0 | 0 | 0 | 1 | 0 | 16 | 837616443
| PP |  | Provedení izolace proti zemní vlhkosti pásy přitavením NAIP na ploše svislé S | [15 empty] | PP | 2
| Online PSC |  | https://podminky.urs.cz/item/CS_URS_2023_02/711142559 | [15 empty] | Online PSC | 2
| VV |  | izolace pod XPS | [15 empty] | VV | 2 | 1 | True | 0 | ROZPOCET
| VV |  | Fas_obvod*(0,6+0,3) |  | 130.707 | [13 empty] | VV | 2 | 2 | True | 0 | ROZPOCET
| VV |  | Fas_zadveri*0,9 |  | 2.88 | [13 empty] | VV | 2 | 2 | True | 0 | ROZPOCET
| VV |  | otvory | [15 empty] | VV | 2 | 1 | True | 0 | ROZPOCET
| VV |  | -(0,9+2,7+1,85+1,2+2,5+1,55)*0,3 |  | -3.21 | [13 empty] | VV | 2 | 2 | True | 0 | ROZPOCET
51 | M | 62853004 | pás asfaltový natavitelný modifikovaný SBS s vložkou ze skleněné tkaniny a spalitelnou PE fólií nebo jemnozrnným minerálním posypem na horním povrchu tl 4,0mm | m2 | 143.415 |  | 0 | CS ÚRS 2023 02 |  |  | základní |  | 0 | 0.0054 | 0.77444 | 0 | 0 | 32 | M | 2 |  |  |  | ROZPOCET | [5 empty] | 0 | 0 | 0 | 0 | 0 | 1 | 0 | 16 | -181658591
| PP |  | pás asfaltový natavitelný modifikovaný SBS s vložkou ze skleněné tkaniny a spalitelnou PE fólií nebo jemnozrnným minerálním posypem na horním povrchu tl 4,0mm | [15 empty] | PP | 2
| VV |  | 130,377 |  | 130.377 | [13 empty] | VV | 2 | 2 | True | 0 | ROZPOCET
| VV |  | 130,377*1,1 'Přepočtené koeficientem množství |  | 143.415 | [13 empty] | VV | 2 | 2 | False | 1 | ROZPOCET
52 | K | 711161215 | Izolace proti zemní vlhkosti nopovou fólií svislá, nopek v 20,0 mm, tl do 1,0 mm | m2 | 130.377 |  | 0 | CS ÚRS 2023 02 |  |  | základní |  | 0 | 0.0007975 | 0.10398 | 0 | 0 | 16 | K | 2 |  |  |  | ROZPOCET | [5 empty] | 0 | 0 | 0 | 0 | 0 | 1 | 0 | 16 | 919009448
| PP |  | Izolace proti zemní vlhkosti a beztlakové vodě nopovými fóliemi na ploše svislé S vrstva ochranná, odvětrávací a drenážní výška nopku 20,0 mm, tl. fólie do 1,0 mm | [15 empty] | PP | 2
| Online PSC |  | https://podminky.urs.cz/item/CS_URS_2023_02/711161215 | [15 empty] | Online PSC | 2
| VV |  | izolace pod XPS | [15 empty] | VV | 2 | 1 | True | 0 | ROZPOCET
| VV |  | Fas_obvod*(0,6+0,3) |  | 130.707 | [13 empty] | VV | 2 | 2 | True | 0 | ROZPOCET
| VV |  | Fas_zadveri*0,9 |  | 2.88 | [13 empty] | VV | 2 | 2 | True | 0 | ROZPOCET
| VV |  | otvory | [15 empty] | VV | 2 | 1 | True | 0 | ROZPOCET
| VV |  | -(0,9+2,7+1,85+1,2+2,5+1,55)*0,3 |  | -3.21 | [13 empty] | VV | 2 | 2 | True | 0 | ROZPOCET
53 | K | 711161383 | Izolace proti zemní vlhkosti nopovou fólií ukončení horní lištou | m | 148.43 |  | 0 | CS ÚRS 2023 02 |  |  | základní |  | 0 | 0.00016 | 0.023749 | 0 | 0 | 16 | K | 2 |  |  |  | ROZPOCET | [5 empty] | 0 | 0 | 0 | 0 | 0 | 1 | 0 | 16 | -2068458770
| PP |  | Izolace proti zemní vlhkosti a beztlakové vodě nopovými fóliemi ostatní ukončení izolace lištou | [15 empty] | PP | 2
| Online PSC |  | https://podminky.urs.cz/item/CS_URS_2023_02/711161383 | [15 empty] | Online PSC | 2
| VV |  | Fas_obvod |  | 145.23 | [13 empty] | VV | 2 | 2 | True | 0 | ROZPOCET
| VV |  | Fas_zadveri |  | 3.2 | [13 empty] | VV | 2 | 2 | True | 0 | ROZPOCET
| VV |  | Součet |  | 148.43 | [13 empty] | VV | 2 | 4 | True | 1 | ROZPOCET
54 | K | 998711102 | Přesun hmot tonážní pro izolace proti vodě, vlhkosti a plynům v objektech v přes 6 do 12 m | t | 1.011 |  | 0 | CS ÚRS 2023 02 |  |  | základní |  | 0 | 0 | 0 | 0 | 0 | 16 | K | 2 |  |  |  | ROZPOCET | [5 empty] | 0 | 0 | 0 | 0 | 0 | 1 | 0 | 16 | 1788474071
| PP |  | Přesun hmot pro izolace proti vodě, vlhkosti a plynům stanovený z hmotnosti přesunovaného materiálu vodorovná dopravní vzdálenost do 50 m v objektech výšky přes 6 do 12 m | [15 empty] | PP | 2
| Online PSC |  | https://podminky.urs.cz/item/CS_URS_2023_02/998711102 | [15 empty] | Online PSC | 2
55 | K | 998711181 | Příplatek k přesunu hmot tonážní 711 prováděný bez použití mechanizace | t | 1.011 |  | 0 | CS ÚRS 2023 02 |  |  | základní |  | 0 | 0 | 0 | 0 | 0 | 16 | K | 2 |  |  |  | ROZPOCET | [5 empty] | 0 | 0 | 0 | 0 | 0 | 1 | 0 | 16 | -1347530948
| PP |  | Přesun hmot pro izolace proti vodě, vlhkosti a plynům stanovený z hmotnosti přesunovaného materiálu Příplatek k cenám za přesun prováděný bez použití mechanizace pro jakoukoliv výšku objektu | [15 empty] | PP | 2
| Online PSC |  | https://podminky.urs.cz/item/CS_URS_2023_02/998711181 | [15 empty] | Online PSC | 2
| D | 713 | Izolace tepelné |  |  |  | 0 | [5 empty] | 0 |  | 1.6592 |  | 0 | 2 | D | 1 |  |  |  | ROZPOCET | [11 empty] | 0
56 | K | 713131243 | Montáž izolace tepelné stěn lepením celoplošně v kombinaci s mechanickým kotvením rohoží, pásů, dílců, desek tl přes 140 do 200 mm | m2 | 130.377 |  | 0 | CS ÚRS 2023 02 |  |  | základní |  | 0 | 0.0063 | 0.82138 | 0 | 0 | 4 | K | 2 |  |  |  | ROZPOCET | [5 empty] | 0 | 0 | 0 | 0 | 0 | 1 | 0 | 4 | 1997000150
| PP |  | Montáž tepelné izolace stěn rohožemi, pásy, deskami, dílci, bloky (izolační materiál ve specifikaci) lepením celoplošně s mechanickým kotvením, tloušťky izolace přes 140 do 200 mm | [15 empty] | PP | 2
| Online PSC |  | https://podminky.urs.cz/item/CS_URS_2023_02/713131243 | [15 empty] | Online PSC | 2
| VV |  | Fas_obvod*0,9 |  | 130.707 | [13 empty] | VV | 2 | 2 | True | 0 | ROZPOCET
| VV |  | Fas_zadveri*0,9 |  | 2.88 | [13 empty] | VV | 2 | 2 | True | 0 | ROZPOCET
| VV |  | otvory | [15 empty] | VV | 2 | 1 | True | 0 | ROZPOCET
| VV |  | -(0,9+2,7+1,85+1,2+2,5+1,55)*0,3 |  | -3.21 | [13 empty] | VV | 2 | 2 | True | 0 | ROZPOCET
| VV |  | Součet |  | 130.377 | [13 empty] | VV | 2 | 4 | True | 1 | ROZPOCET
57 | M | 28376022 | deska perimetrická fasádní soklová 150kPa λ=0,035 tl 180mm | m2 | 132.985 |  | 0 | CS ÚRS 2023 02 |  |  | základní |  | 0 | 0.0063 | 0.83781 | 0 | 0 | 32 | M | 2 |  |  |  | ROZPOCET | [5 empty] | 0 | 0 | 0 | 0 | 0 | 1 | 0 | 16 | 349085150
| PP |  | deska perimetrická fasádní soklová 150kPa λ=0,035 tl 180mm | [15 empty] | PP | 2
| VV |  | Izol_sokl |  | 130.377 | [13 empty] | VV | 2 | 2 | True | 0 | ROZPOCET
| VV |  | 130,377*1,02 'Přepočtené koeficientem množství |  | 132.985 | [13 empty] | VV | 2 | 2 | False | 1 | ROZPOCET
58 | K | 998713102 | Přesun hmot tonážní pro izolace tepelné v objektech v přes 6 do 12 m | t | 0.838 |  | 0 | CS ÚRS 2023 02 |  |  | základní |  | 0 | 0 | 0 | 0 | 0 | 16 | K | 2 |  |  |  | ROZPOCET | [5 empty] | 0 | 0 | 0 | 0 | 0 | 1 | 0 | 16 | -2110868411
| PP |  | Přesun hmot pro izolace tepelné stanovený z hmotnosti přesunovaného materiálu vodorovná dopravní vzdálenost do 50 m v objektech výšky přes 6 m do 12 m | [15 empty] | PP | 2
| Online PSC |  | https://podminky.urs.cz/item/CS_URS_2023_02/998713102 | [15 empty] | Online PSC | 2
59 | K | 998713181 | Příplatek k přesunu hmot tonážní 713 prováděný bez použití mechanizace | t | 0.838 |  | 0 | CS ÚRS 2023 02 |  |  | základní |  | 0 | 0 | 0 | 0 | 0 | 16 | K | 2 |  |  |  | ROZPOCET | [5 empty] | 0 | 0 | 0 | 0 | 0 | 1 | 0 | 16 | 1291918179
| PP |  | Přesun hmot pro izolace tepelné stanovený z hmotnosti přesunovaného materiálu Příplatek k cenám za přesun prováděný bez použití mechanizace pro jakoukoliv výšku objektu | [15 empty] | PP | 2
| Online PSC |  | https://podminky.urs.cz/item/CS_URS_2023_02/998713181 | [15 empty] | Online PSC | 2
| D | 764 | Konstrukce klempířské |  |  |  | 0 | [5 empty] | 0 |  | 0.29044 |  | 0 | 2 | D | 1 |  |  |  | ROZPOCET | [11 empty] | 0
60 | K | 764246544 | Oplechování parapetů rovných celoplošně lepené z TiZn plechu s povrchovou úpravou rš 330 mm | m | 110 |  | 0 | CS ÚRS 2023 02 |  |  | základní |  | 0 | 0.0026403 | 0.29044 | 0 | 0 | 16 | K | 2 |  |  |  | ROZPOCET | [5 empty] | 0 | 0 | 0 | 0 | 0 | 1 | 0 | 16 | 826350787
| PP |  | Oplechování parapetů z titanzinkového plechu s povrchovou úpravou rovných celoplošně lepené, bez rohů rš 330 mm | [15 empty] | PP | 2
| Online PSC |  | https://podminky.urs.cz/item/CS_URS_2023_02/764246544 | [15 empty] | Online PSC | 2
| VV |  | Fas_ost_parap |  | 110 | [13 empty] | VV | 2 | 2 | True | 0 | ROZPOCET
61 | K | 764246565 | Příplatek za oplechování rohů parapetů rovných z TiZn plechu s povrchovou úpravou rš do 400 mm | kus | 102 |  | 0 | CS ÚRS 2023 02 |  |  | základní |  | 0 | 0 | 0 | 0 | 0 | 16 | K | 2 |  |  |  | ROZPOCET | [5 empty] | 0 | 0 | 0 | 0 | 0 | 1 | 0 | 16 | -409867981
| PP |  | Oplechování parapetů z titanzinkového plechu s povrchovou úpravou rovných celoplošně lepené, bez rohů Příplatek k cenám za zvýšenou pracnost při provedení rohu nebo koutu do rš 400 mm | [15 empty] | PP | 2
| Online PSC |  | https://podminky.urs.cz/item/CS_URS_2023_02/764246565 | [15 empty] | Online PSC | 2
| VV |  | 1.NP | [15 empty] | VV | 2 | 1 | True | 0 | ROZPOCET
| VV |  | (18+3+1+3)*2 |  | 50 | [13 empty] | VV | 2 | 2 | True | 0 | ROZPOCET
| VV |  | 2.NP | [15 empty] | VV | 2 | 1 | True | 0 | ROZPOCET
| VV |  | (11+11+4)*2 |  | 52 | [13 empty] | VV | 2 | 2 | True | 0 | ROZPOCET
62 | K | 998764102 | Přesun hmot tonážní pro konstrukce klempířské v objektech v přes 6 do 12 m | t | 0.29 |  | 0 | CS ÚRS 2023 02 |  |  | základní |  | 0 | 0 | 0 | 0 | 0 | 16 | K | 2 |  |  |  | ROZPOCET | [5 empty] | 0 | 0 | 0 | 0 | 0 | 1 | 0 | 16 | 61339669
| PP |  | Přesun hmot pro konstrukce klempířské stanovený z hmotnosti přesunovaného materiálu vodorovná dopravní vzdálenost do 50 m v objektech výšky přes 6 do 12 m | [15 empty] | PP | 2
| Online PSC |  | https://podminky.urs.cz/item/CS_URS_2023_02/998764102 | [15 empty] | Online PSC | 2
63 | K | 998764181 | Příplatek k přesunu hmot tonážní 764 prováděný bez použití mechanizace | t | 0.29 |  | 0 | CS ÚRS 2023 02 |  |  | základní |  | 0 | 0 | 0 | 0 | 0 | 16 | K | 2 |  |  |  | ROZPOCET | [5 empty] | 0 | 0 | 0 | 0 | 0 | 1 | 0 | 16 | -1107837118
| PP |  | Přesun hmot pro konstrukce klempířské stanovený z hmotnosti přesunovaného materiálu Příplatek k cenám za přesun prováděný bez použití mechanizace pro jakoukoliv výšku objektu | [15 empty] | PP | 2
| Online PSC |  | https://podminky.urs.cz/item/CS_URS_2023_02/998764181 | [15 empty] | Online PSC | 2

## 4 - Venkovní výplně otvorů
[9 empty] | >> skryté sloupce << | [9 empty] | {a26db73b-4ac1-4917-92c4-152ac5b2f592}
2
| KRYCÍ LIST SOUPISU PRACÍ | [8 empty] | v --- níže se nacházejí doplnkové a pomocné údaje k sestavám --- v | [8 empty] | False
Stavba:
Řešení školního stravování (jídelny) SŠT Znojmo, příspěvková organizace
Objekt:
1 - Architektonicko stavební řešení
Soupis:
4 - Venkovní výplně otvorů
| KSO: |  |  |  |  | CC-CZ:
| Místo: |  | Uhelná 3261/6,66902 Znojmo |  |  | Datum: | 2. 12. 2024
| Zadavatel: |  |  |  |  | IČ: | 00530506
|  | Střední škola technická Znojmo |  |  |  | DIČ:
| Účastník: |  |  |  |  | IČ: | Vyplň údaj
|  | Vyplň údaj |  |  |  | DIČ: | Vyplň údaj
| Projektant: |  |  |  |  | IČ: | 29222745
|  | LP Staving s.r.o. |  |  |  | DIČ:
| Zpracovatel: |  |  |  |  | IČ:
DIČ:
Poznámka:
Soupis prací je sestaven s využitím Cenové soustavy ÚRS. Položky, které pochází z této cenové soustavy, jsou ve sloupci 'Cenová soustava' označeny popisem 'CS ÚRS' a úrovní příslušného kalendářního pololetí. Veškeré další informace vymezující popis a podmínky použití těchto položek z Cenové soustavy, které nejsou uvedeny přímo v soupisu prací, jsou neomezeně dálkově k dispozici na webu podminky.urs.cz.
| Cena bez DPH | [5 empty] | 0
|  |  | Základ daně |  |  | Sazba daně | Výše daně
| DPH | základní | 0 |  |  | 21% | 0
|  | snížená | 0 |  |  | 12% | 0
|  | zákl. přenesená | 0 |  |  | 21% | 0
|  | sníž. přenesená | 0 |  |  | 12% | 0
|  | nulová | 0 |  |  | 0% | 0
| Cena s DPH |  |  | v | CZK |  | 0
REKAPITULACE ČLENĚNÍ SOUPISU PRACÍ
Stavba:
Řešení školního stravování (jídelny) SŠT Znojmo, příspěvková organizace
Objekt:
1 - Architektonicko stavební řešení
Soupis:
4 - Venkovní výplně otvorů
Místo: |  |  | Uhelná 3261/6,66902 Znojmo |  |  | Datum: | 2. 12. 2024
Zadavatel: |  |  | Střední škola technická Znojmo |  |  | Projektant: | LP Staving s.r.o.
Účastník: |  |  | Vyplň údaj |  |  | Zpracovatel:
Kód dílu - Popis | [6 empty] | Cena celkem [CZK]
Náklady stavby celkem | [6 empty] | 0 | [12 empty] | -1
| PSV - Práce a dodávky PSV | [5 empty] | 0
| 766 - Konstrukce truhlářské | [5 empty] | 0
| 786 - Dokončovací práce - čalounické úpravy | [5 empty] | 0
SOUPIS PRACÍ
Stavba:
Řešení školního stravování (jídelny) SŠT Znojmo, příspěvková organizace
Objekt:
1 - Architektonicko stavební řešení
Soupis:
4 - Venkovní výplně otvorů
Místo: |  |  | Uhelná 3261/6,66902 Znojmo |  |  | Datum: | 2. 12. 2024
Zadavatel: |  |  | Střední škola technická Znojmo |  |  | Projektant: | LP Staving s.r.o.
Účastník: |  |  | Vyplň údaj |  |  | Zpracovatel:
PČ | Typ | Kód | Popis | MJ | Množství | J.cena [CZK] | Cena celkem [CZK] | Cenová soustava |  |  | DPH | J. Nh [h] | Nh celkem [h] | J. hmotnost [t] | Hmotnost celkem [t] | J. suť [t] | Suť Celkem [t]
Náklady soupisu celkem | [6 empty] | 0 | [5 empty] | 0 |  | 0.0182 |  | 0 |  | D | -1 | [10 empty] | 0
| D | PSV | Práce a dodávky PSV |  |  |  | 0 | [5 empty] | 0 |  | 0.0182 |  | 0 | 2 | D | 0 |  |  |  | ROZPOCET | [6 empty] | 0
| D | 766 | Konstrukce truhlářské |  |  |  | 0 | [5 empty] | 0 |  | 0 |  | 0 | 2 | D | 1 |  |  |  | ROZPOCET | [6 empty] | 0
1 | K | D.01 | Vstupní do domu dvoukřídlé s nadsvětlíkem 1600/900/x2100 | kus | 1 |  | 0 |  |  |  | základní |  | 0 | 0 | 0 | 0 | 0 | 16 | K | 2 |  |  |  | ROZPOCET | 0 | 0 | 0 | 0 | 0 | 1 | 0 | 16 | 1302718975
| PP |  | Vstupní do domu dvoukřídlé s nadsvětlíkem 1600/900/x2100 | [15 empty] | PP | 2
| P |  | Poznámka k položce: 900 Hliníkové vstupní dvoukřídlé dveře s izolačním trojsklem, sklo bezpečnostní čiré, stavební hloubka rámu 92mm, tříbodové Paniková klika zamykání dveří, paniková klika/klika nerez, prostup tepla u=1,1 w.m-2.k-1, hlavní dveře pravé čistý průchod š. min. 900, samozavírač, zárubeň hliníková součástí otvorové výplně, bezbariérový prah | [15 empty] | P | 2
2 | K | D.02 | Dveře vstupní 900X2000 | kus | 1 |  | 0 |  |  |  | základní |  | 0 | 0 | 0 | 0 | 0 | 16 | K | 2 |  |  |  | ROZPOCET | 0 | 0 | 0 | 0 | 0 | 1 | 0 | 16 | -1484425809
| PP |  | Dveře vstupní 900X2000 | [15 empty] | PP | 2
| P |  | Poznámka k položce: Hliníkové vstupní jednokřídlé dveře s izolačním trojsklem, sklo bezpečnostní mléčné, stavební hloubka rámu 92mm, tříbodové zamykání dveří, paniková klika/klika nerez, nerez madlo z vnitřní strany na aktivním křídle, prostup tepla u=1,1 w.m-2.k-1, hlavní dveře pravé čistý průchod š. min. 900, samozavírač, zárubeň hliníková součástí otvorové výplně, bezbariérový prah. | [15 empty] | P | 2
3 | K | D.03 | Vstupní do domu dvoukřídlé s nadsvětlíkem 1750/900/x2100 | kus | 1 |  | 0 |  |  |  | základní |  | 0 | 0 | 0 | 0 | 0 | 16 | K | 2 |  |  |  | ROZPOCET | 0 | 0 | 0 | 0 | 0 | 1 | 0 | 16 | 1474584277
| PP |  | Vstupní do domu dvoukřídlé s nadsvětlíkem 1750/900/x2100 | [15 empty] | PP | 2
| P |  | Poznámka k položce: Hliníkové vstupní dvoukřídlové dveře s izolačním trojsklem mléčné, stavební hloubka rámu 92 mm, tríbodové zamykání dveří, paniková klika/klika nerez, nerez madlo z vnitřní strany na aktivním křídle, zámek elektromechanický, příprava pro čtečku karet, ip komunikátor, prostup tepla u=1,1 w.m-2.k-1, hlavní dveře pravé čistý průchod š. min. 900, samozavírač, zárubeň hliníková součástí otvorové výplně, bezbariérový prah | [15 empty] | P | 2
4 | K | D.04 | Dveře do technických prostor dvoukřídlé 2400/1200/ x 2100 | kus | 1 |  | 0 |  |  |  | základní |  | 0 | 0 | 0 | 0 | 0 | 16 | K | 2 |  |  |  | ROZPOCET | 0 | 0 | 0 | 0 | 0 | 1 | 0 | 16 | 1197856088
| PP |  | Dveře do technických prostor dvoukřídlé 2400/1200/ x 2100 | [15 empty] | PP | 2
| P |  | Poznámka k položce: Hliníkové vstupní dvoukřídlé dveře sendvičové plné, stavební hloubka rámu 92mm, tříbodové zamykání dveří, paniková klika/klika nerez, prostup tepla u=1,1 w.m-2.k-1, hlavní dveře pravé čistý průchod š. min. 900, samozavírač, zárubeň hliníková součástí otvorové výplně, bezbariérový prah. | [15 empty] | P | 2
5 | K | D.05 | Dveře do technických prostor dvoukřídlé 1450/725/ x 1970 | kus | 1 |  | 0 |  |  |  | základní |  | 0 | 0 | 0 | 0 | 0 | 16 | K | 2 |  |  |  | ROZPOCET | 0 | 0 | 0 | 0 | 0 | 1 | 0 | 16 | 888184232
| PP |  | Dveře do technických prostor dvoukřídlé 1450/725/ x 1970 | [15 empty] | PP | 2
| P |  | Poznámka k položce: Hliníkové vstupní dvoukřídlé dveře sendvičové plné, stavební hloubka rámu 92mm, tříbodové zamykání dveří, klika/klika nerez, prostup tepla u=1,1 w.m-2.k-1, hlavní dveře pravé čistý průchod š. min. 900, samozavírač, zárubeň hliníková součástí otvorové výplně, bezbariérový prah. | [15 empty] | P | 2
6 | K | D.06 | Dveře vstupní 1100 x 1970 | kus | 1 |  | 0 |  |  |  | základní |  | 0 | 0 | 0 | 0 | 0 | 16 | K | 2 |  |  |  | ROZPOCET | 0 | 0 | 0 | 0 | 0 | 1 | 0 | 16 | -1849664800
| PP |  | Dveře vstupní 1100 x 1970 | [15 empty] | PP | 2
| P |  | Poznámka k položce: Hliníkové vstupní jednokřídlé dveře s izolačním trojsklem, sklo bezpečnostní mléčné, stavební hloubka rámu 92mm, tříbodové zamykání dveří, paniková klika/klika nerez, nerez madlo z vnitřní strany na aktivním křídle, prostup tepla u=1,1 w.m-2.k-1, hlavní dveře pravé čistý průchod š. min. 900, samozavírač, zárubeň hliníková součástí otvorové výplně, bezbariérový prah. | [15 empty] | P | 2
7 | K | D.07 | Vstupní do domu dvoukřídlé s nadsvětlíkem 1500/900/ x 2750/2100/ | kus | 1 |  | 0 |  |  |  | základní |  | 0 | 0 | 0 | 0 | 0 | 16 | K | 2 |  |  |  | ROZPOCET | 0 | 0 | 0 | 0 | 0 | 1 | 0 | 16 | -505717948
| PP |  | Vstupní do domu dvoukřídlé s nadsvětlíkem 1500/900/ x 2750/2100/ | [15 empty] | PP | 2
| P |  | Poznámka k položce: Hliníkové dvoukřídle uníkové dveře prosklené s panikovou klikou | [15 empty] | P | 2
8 | K | D.08 | Dveře vstupní 1100 x 2100 | kus | 1 |  | 0 |  |  |  | základní |  | 0 | 0 | 0 | 0 | 0 | 16 | K | 2 |  |  |  | ROZPOCET | 0 | 0 | 0 | 0 | 0 | 1 | 0 | 16 | -1580314871
| PP |  | Dveře vstupní 1100 x 2100 | [15 empty] | PP | 2
| P |  | Poznámka k položce: Hliníkové dvoukřídle uníkové dveře prosklené s panikovou klikou | [15 empty] | P | 2
9 | K | OS.01 | Otevíravé střešní okno | kus | 3 |  | 0 |  |  |  | základní |  | 0 | 0 | 0 | 0 | 0 | 16 | K | 2 |  |  |  | ROZPOCET | 0 | 0 | 0 | 0 | 0 | 1 | 0 | 16 | 1995804748
| PP |  | Otevíravé střešní okno | [15 empty] | PP | 2
| P |  | Poznámka k položce: Střešní okno elektricky otevíravé s automatickým zavřením v připadně deště. max. Uw=1,3 W/m2K | [15 empty] | P | 2
10 | K | OS.02 | Střešní světlík nestíněný | kus | 2 |  | 0 |  |  |  | základní |  | 0 | 0 | 0 | 0 | 0 | 16 | K | 2 |  |  |  | ROZPOCET | 0 | 0 | 0 | 0 | 0 | 1 | 0 | 16 | 1953835516
| PP |  | Střešní světlík nestíněný | [15 empty] | PP | 2
| P |  | Poznámka k položce: Střešní světlík s rovným sklem, neotviravý a nestíněný max. Uw=1,3 W/m2K | [15 empty] | P | 2
30 | K | OS.03 | Střešní stíněný světlík - bez rolety | kus | 6 |  | 0 |  |  |  | základní |  | 0 | 0 | 0 | 0 | 0 | 16 | K | 2 |  |  |  | ROZPOCET | 0 | 0 | 0 | 0 | 0 | 1 | 0 | 16 | 648622418
| PP |  | Střešní stíněný světlík - bez rolety | [15 empty] | PP | 2
| P |  | Poznámka k položce: Střešní světlík s rovným sklem, neotviravý, s vnitřní stínící roletou elektronicky ovládanou max. Uw=1,3 W/m2K - roleta oceněná zvlášť | [15 empty] | P | 2
12 | K | OS.04 | Světlík obloukový | kus | 2 |  | 0 |  |  |  | základní |  | 0 | 0 | 0 | 0 | 0 | 16 | K | 2 |  |  |  | ROZPOCET | 0 | 0 | 0 | 0 | 0 | 1 | 0 | 16 | -579577209
| PP |  | Světlík obloukový | [15 empty] | PP | 2
| P |  | Poznámka k položce: Obloukový střešní světlík, pevny s max. Uw=1,3 W/m2K | [15 empty] | P | 2
13 | K | O.01 | Okno jednokřídlé s izolačním trojsklem vnitřní barva bílá, venkovní dle výběru investora, klika plastová bílá do prostor WC bude opatřeno mléčným sklem - 600 x 900 mm | kus | 7 |  | 0 |  |  |  | základní |  | 0 | 0 | 0 | 0 | 0 | 16 | K | 2 |  |  |  | ROZPOCET | 0 | 0 | 0 | 0 | 0 | 1 | 0 | 16 | 507920381
| PP |  | Okno jednokřídlé s izolačním trojsklem vnitřní barva bílá, venkovní dle výběru investora, klika plastová bílá do prostor WC bude opatřeno mléčným sklem - 600 x 900 mm | [15 empty] | PP | 2
| P |  | Poznámka k položce: okno Uw=0,8 W/m2.K | [15 empty] | P | 2
14 | K | O.02 | Okno čtyřkřídlé s izolačním trojsklem, celková výška okna 2100mm, vnitřní barva bílá, venkovní dle výběru investora, klika plastová bílá, blokování otevírání okna na klíč, pouze ventilace - 1200 x 1500 mm | kus | 1 |  | 0 |  |  |  | základní |  | 0 | 0 | 0 | 0 | 0 | 16 | K | 2 |  |  |  | ROZPOCET | 0 | 0 | 0 | 0 | 0 | 1 | 0 | 16 | -223476180
| PP |  | Okno čtyřkřídlé s izolačním trojsklem, celková výška okna 2100mm, vnitřní barva bílá, venkovní dle výběru investora, klika plastová bílá, blokování otevírání okna na klíč, pouze ventilace - 1200 x 1500 mm | [15 empty] | PP | 2
| P |  | Poznámka k položce: okno Uw=0,8W/m2.K, vnitřní žaluzie al horizontální bíle ruční ovládaní řetízkové podrobně viz. schéma | [15 empty] | P | 2
15 | K | O.03 | Okno trojkřídlé s izolačním trojsklem, vnitřní barva bílá, venkovní dle výběru investora, klika plastová bílá - 2000 x 1500 mm | kus | 1 |  | 0 |  |  |  | základní |  | 0 | 0 | 0 | 0 | 0 | 16 | K | 2 |  |  |  | ROZPOCET | 0 | 0 | 0 | 0 | 0 | 1 | 0 | 16 | -1430428173
| PP |  | Okno trojkřídlé s izolačním trojsklem, vnitřní barva bílá, venkovní dle výběru investora, klika plastová bílá - 2000 x 1500 mm | [15 empty] | PP | 2
| P |  | Poznámka k položce: okno Uw=0,8W/m2.K, vnitřní žaluzie al horizontální bíle ruční ovládaní řetízkové podrobně viz. schéma | [15 empty] | P | 2
16 | K | O.04 | Okno trojkřídlé s izolačním trojsklem, vnitřní barva bílá, venkovní dle výběru investora, klika plastová bílá - 2400 x 1500 mm | kus | 17 |  | 0 |  |  |  | základní |  | 0 | 0 | 0 | 0 | 0 | 16 | K | 2 |  |  |  | ROZPOCET | 0 | 0 | 0 | 0 | 0 | 1 | 0 | 16 | 402302711
| PP |  | Okno trojkřídlé s izolačním trojsklem, vnitřní barva bílá, venkovní dle výběru investora, klika plastová bílá - 2400 x 1500 mm | [15 empty] | PP | 2
| P |  | Poznámka k položce: okno Uw=0,8W/m2.K, vnitřní žaluzie al horizontální bíle ruční ovládaní řetízkové podrobně viz. schéma | [15 empty] | P | 2
17 | K | O.05 | Okno čtyřkřídlé s izolačním trojsklem, celková výška okna 2100mm, vnitřní barva bílá, venkovní dle výběru investora, klika plastová bílá, blokování otevírání okna na klíč, pouze ventilace - 2500 x 1300 mm | kus | 3 |  | 0 |  |  |  | základní |  | 0 | 0 | 0 | 0 | 0 | 16 | K | 2 |  |  |  | ROZPOCET | 0 | 0 | 0 | 0 | 0 | 1 | 0 | 16 | 184699940
| PP |  | Okno čtyřkřídlé s izolačním trojsklem, celková výška okna 2100mm, vnitřní barva bílá, venkovní dle výběru investora, klika plastová bílá, blokování otevírání okna na klíč, pouze ventilace - 2500 x 1300 mm | [15 empty] | PP | 2
| P |  | Poznámka k položce: okno Uw=0,8W/m2.K, vnitřní žaluzie al horizontální bíle ruční ovládaní řetízkové podrobně viz. schéma | [15 empty] | P | 2
18 | K | O.06 | Okno dvoukřídlé s izolačním trojsklem, vnitřní barva bílá, venkovní dle výběru investora, klika plastová bílá,- 1200 x 1200 mm | kus | 1 |  | 0 |  |  |  | základní |  | 0 | 0 | 0 | 0 | 0 | 16 | K | 2 |  |  |  | ROZPOCET | 0 | 0 | 0 | 0 | 0 | 1 | 0 | 16 | 779073718
| PP |  | Okno dvoukřídlé s izolačním trojsklem, vnitřní barva bílá, venkovní dle výběru investora, klika plastová bílá,- 1200 x 1200 mm | [15 empty] | PP | 2
| P |  | Poznámka k položce: okno Uw=0,8W/m2.K, vnitřní žaluzie al horizontální bíle ruční ovládaní řetízkové podrobně viz. schéma | [15 empty] | P | 2
19 | K | O.07 | Okno dvoukřídlé s izolačním trojsklem, vnitřní barva bílá, venkovní dle výběru investora, klika plastová bílá,- 1200 x 1500 mm | kus | 1 |  | 0 |  |  |  | základní |  | 0 | 0 | 0 | 0 | 0 | 16 | K | 2 |  |  |  | ROZPOCET | 0 | 0 | 0 | 0 | 0 | 1 | 0 | 16 | 1748680570
| PP |  | Okno dvoukřídlé s izolačním trojsklem, vnitřní barva bílá, venkovní dle výběru investora, klika plastová bílá,- 1200 x 1500 mm | [15 empty] | PP | 2
| P |  | Poznámka k položce: okno Uw=0,8 W/m2.K | [15 empty] | P | 2
20 | K | O.08 | Okno dvoukřídle s prostředním fixním zasklením, zasklení z izolačního trojskla, barva vnitřní bíla, venkovní dle výběru investora, klika plastová bílá - 2400 x 1500 mm | kus | 1 |  | 0 |  |  |  | základní |  | 0 | 0 | 0 | 0 | 0 | 16 | K | 2 |  |  |  | ROZPOCET | 0 | 0 | 0 | 0 | 0 | 1 | 0 | 16 | -913162457
| PP |  | Okno dvoukřídle s prostředním fixním zasklením, zasklení z izolačního trojskla, barva vnitřní bíla, venkovní dle výběru investora, klika plastová bílá - 2400 x 1500 mm | [15 empty] | PP | 2
| P |  | Poznámka k položce: okno Uw=0,8 W/m2.K | [15 empty] | P | 2
21 | K | O.11 | Okno jednokřídlé s izolačním trojsklem vnitřní barva bílá, venkovní dle výběru investora, klika plastová bílá do prostor WC bude opatřeno mléčným sklem - 600 x 900 mm | kus | 3 |  | 0 |  |  |  | základní |  | 0 | 0 | 0 | 0 | 0 | 16 | K | 2 |  |  |  | ROZPOCET | 0 | 0 | 0 | 0 | 0 | 1 | 0 | 16 | -988348931
| PP |  | Okno jednokřídlé s izolačním trojsklem vnitřní barva bílá, venkovní dle výběru investora, klika plastová bílá do prostor WC bude opatřeno mléčným sklem - 600 x 900 mm | [15 empty] | PP | 2
| P |  | Poznámka k položce: okno Uw=0,8 W/m2.K | [15 empty] | P | 2
22 | K | O.12 | Okno jednokřídlé s izolačním trojsklem vnitřní barva bílá, venkovní dle výběru investora, klika plastová bílá do prostor WC bude opatřeno mléčným sklem - 900 x 900 mm | kus | 2 |  | 0 |  |  |  | základní |  | 0 | 0 | 0 | 0 | 0 | 16 | K | 2 |  |  |  | ROZPOCET | 0 | 0 | 0 | 0 | 0 | 1 | 0 | 16 | 995688264
| PP |  | Okno jednokřídlé s izolačním trojsklem vnitřní barva bílá, venkovní dle výběru investora, klika plastová bílá do prostor WC bude opatřeno mléčným sklem - 900 x 900 mm | [15 empty] | PP | 2
| P |  | Poznámka k položce: okno Uw=0,8W/m2.K, vnitřní žaluzie al horizontální bíle ruční ovládaní řetízkové podrobně viz. schéma | [15 empty] | P | 2
23 | K | O.13 | Okno čtyřkřídlé s izolačním trojsklem, celková výška okna 2100mm, vnitřní barva bílá, venkovní dle výběru investora, klika plastová bílá, blokování otevírání okna na klíč, pouze ventilace - 1200 x 1100 mm | kus | 8 |  | 0 |  |  |  | základní |  | 0 | 0 | 0 | 0 | 0 | 16 | K | 2 |  |  |  | ROZPOCET | 0 | 0 | 0 | 0 | 0 | 1 | 0 | 16 | -140129481
| PP |  | Okno čtyřkřídlé s izolačním trojsklem, celková výška okna 2100mm, vnitřní barva bílá, venkovní dle výběru investora, klika plastová bílá, blokování otevírání okna na klíč, pouze ventilace - 1200 x 1100 mm | [15 empty] | PP | 2
| P |  | Poznámka k položce: okno Uw=0,8W/m2.K, vnitřní žaluzie al horizontální bíle ruční ovládaní řetízkové podrobně viz. schéma | [15 empty] | P | 2
24 | K | O.14 | Okno jednokřídlé s izolačním trojsklem vnitřní barva bílá, venkovní dle výběru investora, klika plastová bílá do prostor WC bude opatřeno mléčným sklem - 1200 x 1200 mm | kus | 1 |  | 0 |  |  |  | základní |  | 0 | 0 | 0 | 0 | 0 | 16 | K | 2 |  |  |  | ROZPOCET | 0 | 0 | 0 | 0 | 0 | 1 | 0 | 16 | -1902615645
| PP |  | Okno jednokřídlé s izolačním trojsklem vnitřní barva bílá, venkovní dle výběru investora, klika plastová bílá do prostor WC bude opatřeno mléčným sklem - 1200 x 1200 mm | [15 empty] | PP | 2
| P |  | Poznámka k položce: okno Uw=0,8W/m2.K, vnitřní žaluzie al horizontální bíle ruční ovládaní řetízkové podrobně viz. schéma | [15 empty] | P | 2
31 | K | O.15 | Okno trojkřídlé s izolačním trojsklem, vnitřní barva bílá, venkovní dle výběru investora, klika plastová bílá, blokování otevírání okna na klíč, pouze ventilace - 2400 x 1100 mm | kus | 5 |  | 0 |  |  |  | základní |  | 0 | 0 | 0 | 0 | 0 | 16 | K | 2 |  |  |  | ROZPOCET | 0 | 0 | 0 | 0 | 0 | 1 | 0 | 16 | -278090259
| PP |  | Okno trojkřídlé s izolačním trojsklem, vnitřní barva bílá, venkovní dle výběru investora, klika plastová bílá, blokování otevírání okna na klíč, pouze ventilace - 2400 x 1100 mm | [15 empty] | PP | 2
| P |  | Poznámka k položce: okno Uw=0,8W/m2.K, venkovní horizontální žaluzie lamely o šíři 7 cm, tvar písmene "z" podrobně viz. schéma - žaluzie oceněna zvlášť | [15 empty] | P | 2
26 | K | O.16 | Okno jednokřídlé s izolačním trojsklem vnitřní barva bílá, venkovní dle výběru investora, klika plastová bílá - 900 x 900 mm | kus | 2 |  | 0 |  |  |  | základní |  | 0 | 0 | 0 | 0 | 0 | 16 | K | 2 |  |  |  | ROZPOCET | 0 | 0 | 0 | 0 | 0 | 1 | 0 | 16 | 494835054
| PP |  | Okno jednokřídlé s izolačním trojsklem vnitřní barva bílá, venkovní dle výběru investora, klika plastová bílá - 900 x 900 mm | [15 empty] | PP | 2
| P |  | Poznámka k položce: okno Uw=0,8 W/m2.K | [15 empty] | P | 2
27 | K | O.17 | Okno čtyřkřídlé s izolačním trojsklem, celková výška okna 2100mm, vnitřní barva bílá, venkovní dle výběru investora, klika plastová bílá, blokování otevírání okna na klíč, pouze ventilace - 1200 x 1200 mm | kus | 2 |  | 0 |  |  |  | základní |  | 0 | 0 | 0 | 0 | 0 | 16 | K | 2 |  |  |  | ROZPOCET | 0 | 0 | 0 | 0 | 0 | 1 | 0 | 16 | 2143384908
| PP |  | Okno čtyřkřídlé s izolačním trojsklem, celková výška okna 2100mm, vnitřní barva bílá, venkovní dle výběru investora, klika plastová bílá, blokování otevírání okna na klíč, pouze ventilace - 1200 x 1200 mm | [15 empty] | PP | 2
| P |  | Poznámka k položce: okno Uw=0,8W/m2.K, vnitřní žaluzie al horizontální bíle ruční ovládaní řetízkové podrobně viz. schéma | [15 empty] | P | 2
28 | K | O.18 | Okno trojkřídlé s izolačním trojsklem, vnitřní barva bílá, venkovní dle výběru investora, klika plastová bílá - 2400 x 1100 mm | kus | 2 |  | 0 |  |  |  | základní |  | 0 | 0 | 0 | 0 | 0 | 16 | K | 2 |  |  |  | ROZPOCET | 0 | 0 | 0 | 0 | 0 | 1 | 0 | 16 | 1936324686
| PP |  | Okno trojkřídlé s izolačním trojsklem, vnitřní barva bílá, venkovní dle výběru investora, klika plastová bílá - 2400 x 1100 mm | [15 empty] | PP | 2
| P |  | Poznámka k položce: okno Uw=0,8W/m2.K, vnitřní žaluzie al horizontální bíle ruční ovládaní řetízkové podrobně viz. schéma | [15 empty] | P | 2
29 | K | O.19 | Okno trojkřídlé s izolačním trojsklem, vnitřní barva bílá, venkovní dle výběru investora, klika plastová bílá, blokování otevírání okna na klíč, pouze ventilace - 2400 x 1100 mm | kus | 4 |  | 0 |  |  |  | základní |  | 0 | 0 | 0 | 0 | 0 | 16 | K | 2 |  |  |  | ROZPOCET | 0 | 0 | 0 | 0 | 0 | 1 | 0 | 16 | 351158828
| PP |  | Okno trojkřídlé s izolačním trojsklem, vnitřní barva bílá, venkovní dle výběru investora, klika plastová bílá, blokování otevírání okna na klíč, pouze ventilace - 2400 x 1100 mm | [15 empty] | PP | 2
| P |  | Poznámka k položce: okno Uw=0,8W/m2.K, vnitřní žaluzie al horizontální bíle ruční ovládaní řetízkové podrobně viz. schéma | [15 empty] | P | 2
| D | 786 | Dokončovací práce - čalounické úpravy |  |  |  | 0 | [5 empty] | 0 |  | 0.0182 |  | 0 | 2 | D | 1 |  |  |  | ROZPOCET | [6 empty] | 0
34 | K | 786623001 | Montáž venkovní žaluzie do okenního nebo dveřního otvoru na rám ovládané manuálně pl do 4 m2 | kus | 5 |  | 0 | CS ÚRS 2023 02 |  |  | základní |  | 0 | 0 | 0 | 0 | 0 | 16 | K | 2 |  |  |  | ROZPOCET | 0 | 0 | 0 | 0 | 0 | 1 | 0 | 16 | 27652631
| PP |  | Montáž venkovních žaluzií do okenního nebo dveřního otvoru ovládaných manuálně, upevněných na rám, plochy do 4 m2 | [15 empty] | PP | 2
| Online PSC |  | https://podminky.urs.cz/item/CS_URS_2023_02/786623001 | [15 empty] | Online PSC | 2
| VV |  | O.15 | [15 empty] | VV | 2 | 1 | True | 0 | ROZPOCET
| VV |  | 5 |  | 5 | [13 empty] | VV | 2 | 2 | True | 0 | ROZPOCET
35 | M | 55342506 | žaluzie Z-90 ovládaná klikou včetně příslušenství plochy do 3,0m2 | m2 | 13.2 |  | 0 | CS ÚRS 2023 02 |  |  | základní |  | 0 | 0.001 | 0.0132 | 0 | 0 | 32 | M | 2 |  |  |  | ROZPOCET | 0 | 0 | 0 | 0 | 0 | 1 | 0 | 16 | 618540987
| PP |  | žaluzie Z-90 ovládaná klikou včetně příslušenství plochy do 3,0m2 | [15 empty] | PP | 2
| VV |  | O.15 | [15 empty] | VV | 2 | 1 | True | 0 | ROZPOCET
| VV |  | 5*2,4*1,1 |  | 13.2 | [13 empty] | VV | 2 | 2 | True | 0 | ROZPOCET
32 | K | 786623031 | Montáž krycího plechu venkovní žaluzie osazené do okenního nebo dveřního otvoru jakékoli šířky | kus | 5 |  | 0 | CS ÚRS 2023 02 |  |  | základní |  | 0 | 0 | 0 | 0 | 0 | 16 | K | 2 |  |  |  | ROZPOCET | 0 | 0 | 0 | 0 | 0 | 1 | 0 | 16 | 1457655736
| PP |  | Montáž venkovních žaluzií do okenního nebo dveřního otvoru krycího plechu jakékoli délky | [15 empty] | PP | 2
| Online PSC |  | https://podminky.urs.cz/item/CS_URS_2023_02/786623031 | [15 empty] | Online PSC | 2
| VV |  | O.15 | [15 empty] | VV | 2 | 1 | True | 0 | ROZPOCET
| VV |  | 5 |  | 5 | [13 empty] | VV | 2 | 2 | True | 0 | ROZPOCET
33 | M | 55342560 | plech krycí Al pro žaluzie Z-90 tl 1,5mm lakovaný včetně bočnic a držáků plochy do 0,5m2 | kus | 5 |  | 0 | CS ÚRS 2023 02 |  |  | základní |  | 0 | 0.001 | 0.005 | 0 | 0 | 32 | M | 2 |  |  |  | ROZPOCET | 0 | 0 | 0 | 0 | 0 | 1 | 0 | 16 | 1852749201
| PP |  | plech krycí Al pro žaluzie Z-90 tl 1,5mm lakovaný včetně bočnic a držáků plochy do 0,5m2 | [15 empty] | PP | 2
| VV |  | O.15 | [15 empty] | VV | 2 | 1 | True | 0 | ROZPOCET
| VV |  | 5 |  | 5 | [13 empty] | VV | 2 | 2 | True | 1 | ROZPOCET
36 | K | 786-ROLele | Vnitřní stínící roleta elekticky ovládaná max Uw=1,3 W/m2K | kpl | 6 |  | 0 |  |  |  | základní |  | 0 | 0 | 0 | 0 | 0 | 16 | K | 2 |  |  |  | ROZPOCET | 0 | 0 | 0 | 0 | 0 | 1 | 0 | 16 | 1560355855
| PP |  | Vnitřní stínící roleta elekticky ovládaná max Uw=1,3 W/m2K | [15 empty] | PP | 2

## 5 - Zateplení střechy a p...
[9 empty] | >> skryté sloupce << | [9 empty] | {312ea33e-7d47-42ce-a0f4-190599951c16} | [5 empty] | Om_atika | plocha zateplení atik | m2 | 78,932 | 3
[19 empty] | 2 | [5 empty] | Om_podhled_okapu | plocha obložení podhledu u okapu | m2 | 80,57 | 3
| KRYCÍ LIST SOUPISU PRACÍ | [8 empty] | v --- níže se nacházejí doplnkové a pomocné údaje k sestavám --- v | [8 empty] | False | [5 empty] | Strecha_01_plocha | plocha střechy část 01 | m2 | 444,13 | 3
[25 empty] | Strecha_02_plocha | plocha střechy - část 02 | m2 | 749,524 | 3
| Stavba: | [23 empty] | Strecha_vyklenek | střecha výklenek plocha | m2 | 11,5 | 3
Řešení školního stravování (jídelny) SŠT Znojmo, příspěvková organizace
Objekt:
1 - Architektonicko stavební řešení
Soupis:
5 - Zateplení střechy a provedení nové střešní krytiny
| KSO: |  |  |  |  | CC-CZ:
| Místo: |  | Uhelná 3261/6,66902 Znojmo |  |  | Datum: | 2. 12. 2024
| Zadavatel: |  |  |  |  | IČ: | 00530506
|  | Střední škola technická Znojmo |  |  |  | DIČ:
| Účastník: |  |  |  |  | IČ: | Vyplň údaj
|  | Vyplň údaj |  |  |  | DIČ: | Vyplň údaj
| Projektant: |  |  |  |  | IČ: | 29222745
|  | LP Staving s.r.o. |  |  |  | DIČ:
| Zpracovatel: |  |  |  |  | IČ:
DIČ:
Poznámka:
Soupis prací je sestaven s využitím Cenové soustavy ÚRS. Položky, které pochází z této cenové soustavy, jsou ve sloupci 'Cenová soustava' označeny popisem 'CS ÚRS' a úrovní příslušného kalendářního pololetí. Veškeré další informace vymezující popis a podmínky použití těchto položek z Cenové soustavy, které nejsou uvedeny přímo v soupisu prací, jsou neomezeně dálkově k dispozici na webu podminky.urs.cz.
| Cena bez DPH | [5 empty] | 0
|  |  | Základ daně |  |  | Sazba daně | Výše daně
| DPH | základní | 0 |  |  | 21% | 0
|  | snížená | 0 |  |  | 12% | 0
|  | zákl. přenesená | 0 |  |  | 21% | 0
|  | sníž. přenesená | 0 |  |  | 12% | 0
|  | nulová | 0 |  |  | 0% | 0
| Cena s DPH |  |  | v | CZK |  | 0
REKAPITULACE ČLENĚNÍ SOUPISU PRACÍ
Stavba:
Řešení školního stravování (jídelny) SŠT Znojmo, příspěvková organizace
Objekt:
1 - Architektonicko stavební řešení
Soupis:
5 - Zateplení střechy a provedení nové střešní krytiny
Místo: |  |  | Uhelná 3261/6,66902 Znojmo |  |  | Datum: | 2. 12. 2024
Zadavatel: |  |  | Střední škola technická Znojmo |  |  | Projektant: | LP Staving s.r.o.
Účastník: |  |  | Vyplň údaj |  |  | Zpracovatel:
Kód dílu - Popis | [6 empty] | Cena celkem [CZK]
Náklady stavby celkem | [6 empty] | 0 | [12 empty] | -1
| HSV - Práce a dodávky HSV | [5 empty] | 0
| 3 - Svislé a kompletní konstrukce | [5 empty] | 0
| 31 - Zdi pozemních staveb | [5 empty] | 0
| 38 - Různé kompletní konstrukce | [5 empty] | 0
| 6 - Úpravy povrchů, podlahy a osazování výplní | [5 empty] | 0
| 62 - Úprava povrchů vnějších | [5 empty] | 0
| 9 - Ostatní konstrukce a práce, bourání | [5 empty] | 0
| 95 - Různé dokončovací konstrukce a práce pozemních staveb | [5 empty] | 0
| 998 - Přesun hmot | [5 empty] | 0
| PSV - Práce a dodávky PSV | [5 empty] | 0
| 712 - Povlakové krytiny | [5 empty] | 0
| 713 - Izolace tepelné | [5 empty] | 0
| 721 - Zdravotechnika - vnitřní kanalizace | [5 empty] | 0
| 762 - Konstrukce tesařské | [5 empty] | 0
| 763 - Konstrukce suché výstavby | [5 empty] | 0
| 764 - Konstrukce klempířské | [5 empty] | 0
| 765 - Krytina skládaná | [5 empty] | 0
| 767 - Konstrukce zámečnické | [5 empty] | 0
SOUPIS PRACÍ
Stavba:
Řešení školního stravování (jídelny) SŠT Znojmo, příspěvková organizace
Objekt:
1 - Architektonicko stavební řešení
Soupis:
5 - Zateplení střechy a provedení nové střešní krytiny
Místo: |  |  | Uhelná 3261/6,66902 Znojmo |  |  | Datum: | 2. 12. 2024
Zadavatel: |  |  | Střední škola technická Znojmo |  |  | Projektant: | LP Staving s.r.o.
Účastník: |  |  | Vyplň údaj |  |  | Zpracovatel:
PČ | Typ | Kód | Popis | MJ | Množství | J.cena [CZK] | Cena celkem [CZK] | Cenová soustava |  |  | DPH | J. Nh [h] | Nh celkem [h] | J. hmotnost [t] | Hmotnost celkem [t] | J. suť [t] | Suť Celkem [t]
Náklady soupisu celkem | [6 empty] | 0 | [5 empty] | 0 |  | 68.4345 |  | 0 |  | D | -1 | [15 empty] | 0
| D | HSV | Práce a dodávky HSV |  |  |  | 0 | [5 empty] | 0 |  | 4.9024 |  | 0 | 1 | D | 0 |  |  |  | ROZPOCET | [11 empty] | 0
| D | 3 | Svislé a kompletní konstrukce |  |  |  | 0 | [5 empty] | 0 |  | 2.8071 |  | 0 | 1 | D | 1 |  |  |  | ROZPOCET | [11 empty] | 0
| D | 31 | Zdi pozemních staveb |  |  |  | 0 | [5 empty] | 0 |  | 2.0401 |  | 0 | 1 | D | 2 |  |  |  | ROZPOCET | [11 empty] | 0
1 | K | 311272211 | Zdivo z pórobetonových tvárnic hladkých do P2 do 450 kg/m3 na tenkovrstvou maltu tl 300 mm | m2 | 11.5 |  | 0 | CS ÚRS 2023 02 |  |  | základní |  | 0 | 0.1774 | 2.0401 | 0 | 0 | 4 | K | 3 |  |  |  | ROZPOCET | [5 empty] | 0 | 0 | 0 | 0 | 0 | 1 | 0 | 4 | 1652293453
| PP |  | Zdivo z pórobetonových tvárnic na tenké maltové lože, tl. zdiva 300 mm pevnost tvárnic do P2, objemová hmotnost do 450 kg/m3 hladkých | [15 empty] | PP | 3
| Online PSC |  | https://podminky.urs.cz/item/CS_URS_2023_02/311272211 | [15 empty] | Online PSC | 3
| VV |  | Strecha_vyklenek |  | 11.5 | [13 empty] | VV | 3 | 2 | True | 0 | ROZPOCET
| D | 38 | Různé kompletní konstrukce |  |  |  | 0 | [5 empty] | 0 |  | 0.76696 |  | 0 | 1 | D | 2 |  |  |  | ROZPOCET | [11 empty] | 0
2 | K | 389381001 | Dobetonování prefabrikovaných konstrukcí | m3 | 0.29 |  | 0 |  |  |  | základní |  | 0 | 2.6447 | 0.76696 | 0 | 0 | 4 | K | 3 |  |  |  | ROZPOCET | [5 empty] | 0 | 0 | 0 | 0 | 0 | 1 | 0 | 4 | -917564198
| PP |  | Dobetonování prefabrikovaných konstrukcí | [15 empty] | PP | 3
| VV |  | 9,665*0,1*0,3 |  | 0.29 | [13 empty] | VV | 3 | 2 | True | 1 | ROZPOCET
| D | 6 | Úpravy povrchů, podlahy a osazování výplní |  |  |  | 0 | [5 empty] | 0 |  | 2.0954 |  | 0 | 1 | D | 1 |  |  |  | ROZPOCET | [11 empty] | 0
| D | 62 | Úprava povrchů vnějších |  |  |  | 0 | [5 empty] | 0 |  | 2.0954 |  | 0 | 1 | D | 2 |  |  |  | ROZPOCET | [11 empty] | 0
3 | K | 622151011 | Penetrační silikátový nátěr vnějších pastovitých tenkovrstvých omítek stěn | m2 | 159.502 |  | 0 | CS ÚRS 2023 02 |  |  | základní |  | 0 | 0.0002 | 0.0319 | 0 | 0 | 4 | K | 3 |  |  |  | ROZPOCET | [5 empty] | 0 | 0 | 0 | 0 | 0 | 1 | 0 | 4 | -1865302457
| PP |  | Penetrační nátěr vnějších pastovitých tenkovrstvých omítek silikátový stěn | [15 empty] | PP | 3
| Online PSC |  | https://podminky.urs.cz/item/CS_URS_2023_02/622151011 | [15 empty] | Online PSC | 3
| VV |  | Om_atika |  | 78.932 | [13 empty] | VV | 3 | 2 | True | 0 | ROZPOCET
| VV |  | Om_podhled_okapu |  | 80.57 | [13 empty] | VV | 3 | 2 | True | 0 | ROZPOCET
4 | K | 621211001 | Montáž kontaktního zateplení vnějších podhledů lepením a mechanickým kotvením polystyrénových desek do betonu nebo zdiva tl do 40 mm | m2 | 80.57 |  | 0 | CS ÚRS 2023 02 |  |  | základní |  | 0 | 0.00839 | 0.67598 | 0 | 0 | 4 | K | 3 |  |  |  | ROZPOCET | [5 empty] | 0 | 0 | 0 | 0 | 0 | 1 | 0 | 4 | 1219353708
| PP |  | Montáž kontaktního zateplení lepením a mechanickým kotvením z polystyrenových desek na vnější podhledy, na podklad betonový nebo z lehčeného betonu, z tvárnic keramických nebo vápenopískových, tloušťky desek do 40 mm | [15 empty] | PP | 3
| Online PSC |  | https://podminky.urs.cz/item/CS_URS_2023_02/621211001 | [15 empty] | Online PSC | 3
| VV |  | Om_podhled_okapu |  | 80.57 | [13 empty] | VV | 3 | 2 | True | 0 | ROZPOCET
5 | M | 28375930 | deska EPS 70 fasádní λ=0,039 tl 20mm | m2 | 84.599 |  | 0 | CS ÚRS 2023 02 |  |  | základní |  | 0 | 0.00028 | 0.023688 | 0 | 0 | 8 | M | 3 |  |  |  | ROZPOCET | [5 empty] | 0 | 0 | 0 | 0 | 0 | 1 | 0 | 4 | -1123551692
| PP |  | deska EPS 70 fasádní λ=0,039 tl 20mm | [15 empty] | PP | 3
| VV |  | Om_podhled_okapu |  | 80.57 | [13 empty] | VV | 3 | 2 | True | 1 | ROZPOCET
| VV |  | 80,57*1,05 'Přepočtené koeficientem množství |  | 84.599 | [13 empty] | VV | 3 | 2 | False | 1 | ROZPOCET
6 | K | 622211021 | Montáž kontaktního zateplení vnějších stěn lepením a mechanickým kotvením polystyrénových desek do betonu a zdiva tl přes 80 do 120 mm | m2 | 78.932 |  | 0 | CS ÚRS 2023 02 |  |  | základní |  | 0 | 0.0085162 | 0.6722 | 0 | 0 | 4 | K | 3 |  |  |  | ROZPOCET | [5 empty] | 0 | 0 | 0 | 0 | 0 | 1 | 0 | 4 | 1362138032
| PP |  | Montáž kontaktního zateplení lepením a mechanickým kotvením z polystyrenových desek na vnější stěny, na podklad betonový nebo z lehčeného betonu, z tvárnic keramických nebo vápenopískových, tloušťky desek přes 80 do 120 mm | [15 empty] | PP | 3
| Online PSC |  | https://podminky.urs.cz/item/CS_URS_2023_02/622211021 | [15 empty] | Online PSC | 3
| VV |  | Om_atika |  | 78.932 | [13 empty] | VV | 3 | 2 | True | 0 | ROZPOCET
7 | M | 28376422 | deska XPS hrana polodrážková a hladký povrch 300kPA λ=0,035 tl 100mm | m2 | 80.511 |  | 0 | CS ÚRS 2023 02 |  |  | základní |  | 0 | 0.003 | 0.24153 | 0 | 0 | 8 | M | 3 |  |  |  | ROZPOCET | [5 empty] | 0 | 0 | 0 | 0 | 0 | 1 | 0 | 4 | 1476049126
| PP |  | deska XPS hrana polodrážková a hladký povrch 300kPA λ=0,035 tl 100mm | [15 empty] | PP | 3
| VV |  | Om_atika |  | 78.932 | [13 empty] | VV | 3 | 2 | True | 0 | ROZPOCET
| VV |  | 78,932*1,02 'Přepočtené koeficientem množství |  | 80.511 | [13 empty] | VV | 3 | 2 | False | 1 | ROZPOCET
8 | K | 622252002 | Montáž profilů kontaktního zateplení lepených | m | 108.85 |  | 0 | CS ÚRS 2023 02 |  |  | základní |  | 0 | 0 | 0 | 0 | 0 | 4 | K | 3 |  |  |  | ROZPOCET | [5 empty] | 0 | 0 | 0 | 0 | 0 | 1 | 0 | 4 | 1239635591
| PP |  | Montáž profilů kontaktního zateplení ostatních stěnových, dilatačních apod. lepených do tmelu | [15 empty] | PP | 3
| Online PSC |  | https://podminky.urs.cz/item/CS_URS_2023_02/622252002 | [15 empty] | Online PSC | 3
| VV |  | zateplení boků a čel atiky | [15 empty] | VV | 3 | 1 | True | 0 | ROZPOCET
| VV |  | ((7,24-6,755)+0,12)*1*2 |  | 1.21 | [13 empty] | VV | 3 | 2 | True | 0 | ROZPOCET
| VV |  | (((7,24-5,795)+0,12))*2 |  | 3.13 | [13 empty] | VV | 3 | 2 | True | 0 | ROZPOCET
| VV |  | okapová hrana | [15 empty] | VV | 3 | 1 | True | 0 | ROZPOCET
| VV |  | (32,93+19,325)*2 |  | 104.51 | [13 empty] | VV | 3 | 2 | True | 0 | ROZPOCET
| VV |  | Součet |  | 108.85 | [13 empty] | VV | 3 | 4 | True | 1 | ROZPOCET
9 | M | 63127464 | profil rohový Al 15x15mm s výztužnou tkaninou š 100mm pro ETICS | m | 114.293 |  | 0 | CS ÚRS 2023 02 |  |  | základní |  | 0 | 0.0001 | 0.011429 | 0 | 0 | 8 | M | 3 |  |  |  | ROZPOCET | [5 empty] | 0 | 0 | 0 | 0 | 0 | 1 | 0 | 4 | -1819684458
| PP |  | profil rohový Al 15x15mm s výztužnou tkaninou š 100mm pro ETICS | [15 empty] | PP | 3
| VV |  | zateplení boků a čel atiky | [15 empty] | VV | 3 | 1 | True | 0 | ROZPOCET
| VV |  | ((7,24-6,755)+0,12)*1*2 |  | 1.21 | [13 empty] | VV | 3 | 2 | True | 0 | ROZPOCET
| VV |  | (((7,24-5,795)+0,12))*2 |  | 3.13 | [13 empty] | VV | 3 | 2 | True | 0 | ROZPOCET
| VV |  | okapová hrana | [15 empty] | VV | 3 | 1 | True | 0 | ROZPOCET
| VV |  | (32,93+19,325)*2 |  | 104.51 | [13 empty] | VV | 3 | 2 | True | 0 | ROZPOCET
| VV |  | Součet |  | 108.85 | [13 empty] | VV | 3 | 4 | True | 1 | ROZPOCET
| VV |  | 108,85*1,05 'Přepočtené koeficientem množství |  | 114.293 | [13 empty] | VV | 3 | 2 | False | 1 | ROZPOCET
10 | K | 621541012 | Tenkovrstvá silikonsilikátová zatíraná omítka zrnitost 1,5 mm vnějších podhledů | m2 | 80.57 |  | 0 | CS ÚRS 2023 02 |  |  | základní |  | 0 | 0.00275 | 0.22157 | 0 | 0 | 4 | K | 3 |  |  |  | ROZPOCET | [5 empty] | 0 | 0 | 0 | 0 | 0 | 1 | 0 | 4 | -1547095408
| PP |  | Omítka tenkovrstvá silikonsilikátová vnějších ploch probarvená bez penetrace, zatíraná (škrábaná), tloušťky 1,5 mm podhledů | [15 empty] | PP | 3
| Online PSC |  | https://podminky.urs.cz/item/CS_URS_2023_02/621541012 | [15 empty] | Online PSC | 3
| VV |  | Om_podhled_okapu |  | 80.57 | [13 empty] | VV | 3 | 2 | True | 0 | ROZPOCET
11 | K | 622541012 | Tenkovrstvá silikonsilikátová zatíraná omítka zrnitost 1,5 mm vnějších stěn | m2 | 78.932 |  | 0 | CS ÚRS 2023 02 |  |  | základní |  | 0 | 0.00275 | 0.21706 | 0 | 0 | 4 | K | 3 |  |  |  | ROZPOCET | [5 empty] | 0 | 0 | 0 | 0 | 0 | 1 | 0 | 4 | 957471211
| PP |  | Omítka tenkovrstvá silikonsilikátová vnějších ploch probarvená bez penetrace, zatíraná (škrábaná), tloušťky 1,5 mm stěn | [15 empty] | PP | 3
| Online PSC |  | https://podminky.urs.cz/item/CS_URS_2023_02/622541012 | [15 empty] | Online PSC | 3
| VV |  | Om_atika |  | 78.932 | [13 empty] | VV | 3 | 2 | True | 0 | ROZPOCET
12 | K | 629991001 | Zakrytí podélných ploch fólií volně položenou | m2 | 57.99 |  | 0 | CS ÚRS 2023 02 |  |  | základní |  | 0 | 0 | 0 | 0 | 0 | 4 | K | 3 |  |  |  | ROZPOCET | [5 empty] | 0 | 0 | 0 | 0 | 0 | 1 | 0 | 4 | 67368877
| PP |  | Zakrytí vnějších ploch před znečištěním včetně pozdějšího odkrytí ploch podélných rovných (např. chodníků) fólií položenou volně | [15 empty] | PP | 3
| Online PSC |  | https://podminky.urs.cz/item/CS_URS_2023_02/629991001 | [15 empty] | Online PSC | 3
| VV |  | 9,665*1,5*4 |  | 57.99 | [13 empty] | VV | 3 | 2 | True | 0 | ROZPOCET
| D | 9 | Ostatní konstrukce a práce, bourání |  |  |  | 0 | [5 empty] | 0 |  | 0 |  | 0 | 1 | D | 1 |  |  |  | ROZPOCET | [11 empty] | 0
| D | 95 | Různé dokončovací konstrukce a práce pozemních staveb |  |  |  | 0 | [5 empty] | 0 |  | 0 |  | 0 | 1 | D | 2 |  |  |  | ROZPOCET | [11 empty] | 0
13 | K | 952902601 | Čištění budov vysátí prachu z trámů | m2 | 1193.654 |  | 0 | CS ÚRS 2023 02 |  |  | základní |  | 0 | 0 | 0 | 0 | 0 | 4 | K | 3 |  |  |  | ROZPOCET | [5 empty] | 0 | 0 | 0 | 0 | 0 | 1 | 0 | 4 | -810521405
| PP |  | Čištění budov při provádění oprav a udržovacích prací vysátím prachu z trámů, nosníků apod. | [15 empty] | PP | 3
| Online PSC |  | https://podminky.urs.cz/item/CS_URS_2023_02/952902601 | [15 empty] | Online PSC | 3
| VV |  | Strecha_01_plocha |  | 444.13 | [13 empty] | VV | 3 | 2 | True | 0 | ROZPOCET
| VV |  | Strecha_02_plocha |  | 749.524 | [13 empty] | VV | 3 | 2 | True | 0 | ROZPOCET
| D | 998 | Přesun hmot |  |  |  | 0 | [5 empty] | 0 |  | 0 |  | 0 | 1 | D | 2 |  |  |  | ROZPOCET | [11 empty] | 0
14 | K | 998018002 | Přesun hmot ruční pro budovy v přes 6 do 12 m | t | 6.574 |  | 0 | CS ÚRS 2023 02 |  |  | základní |  | 0 | 0 | 0 | 0 | 0 | 4 | K | 3 |  |  |  | ROZPOCET | [5 empty] | 0 | 0 | 0 | 0 | 0 | 1 | 0 | 4 | 1790463699
| PP |  | Přesun hmot pro budovy občanské výstavby, bydlení, výrobu a služby ruční - bez užití mechanizace vodorovná dopravní vzdálenost do 100 m pro budovy s jakoukoliv nosnou konstrukcí výšky přes 6 do 12 m | [15 empty] | PP | 3
| Online PSC |  | https://podminky.urs.cz/item/CS_URS_2023_02/998018002 | [15 empty] | Online PSC | 3
| D | PSV | Práce a dodávky PSV |  |  |  | 0 | [5 empty] | 0 |  | 63.5321 |  | 0 | 2 | D | 0 |  |  |  | ROZPOCET | [11 empty] | 0
| D | 712 | Povlakové krytiny |  |  |  | 0 | [5 empty] | 0 |  | 5.9613 |  | 0 | 2 | D | 1 |  |  |  | ROZPOCET | [11 empty] | 0
15 | K | 712311111 | Provedení povlakové krytiny střech do 10° za studena suspenzí asfaltovou | m2 | 1193.654 |  | 0 | CS ÚRS 2023 02 |  |  | základní |  | 0 | 0 | 0 | 0 | 0 | 16 | K | 2 |  |  |  | ROZPOCET | [5 empty] | 0 | 0 | 0 | 0 | 0 | 1 | 0 | 16 | 583006461
| PP |  | Provedení povlakové krytiny střech plochých do 10° natěradly a tmely za studena nátěrem suspensí asfaltovou | [15 empty] | PP | 2
| Online PSC |  | https://podminky.urs.cz/item/CS_URS_2023_02/712311111 | [15 empty] | Online PSC | 2
| P |  | Poznámka k položce: ref. skladba DEK ST.10007A (DEKPROOF 07-A) | [15 empty] | P | 2
| VV |  | Strecha_01_plocha |  | 444.13 | [13 empty] | VV | 2 | 2 | True | 0 | ROZPOCET
| VV |  | Strecha_02_plocha |  | 749.524 | [13 empty] | VV | 2 | 2 | True | 0 | ROZPOCET
16 | M | 11163153 | emulze asfaltová penetrační | litr | 525.208 |  | 0 | CS ÚRS 2023 02 |  |  | základní |  | 0 | 0.001 | 0.52521 | 0 | 0 | 32 | M | 2 |  |  |  | ROZPOCET | [5 empty] | 0 | 0 | 0 | 0 | 0 | 1 | 0 | 16 | 1581093990
| PP |  | emulze asfaltová penetrační | [15 empty] | PP | 2
| VV |  | Strecha_01_plocha |  | 444.13 | [13 empty] | VV | 2 | 2 | True | 0 | ROZPOCET
| VV |  | Strecha_02_plocha |  | 749.524 | [13 empty] | VV | 2 | 2 | True | 0 | ROZPOCET
| VV |  | Součet |  | 1193.654 | [13 empty] | VV | 2 | 4 | True | 1 | ROZPOCET
| VV |  | 1193,654*0,44 'Přepočtené koeficientem množství |  | 525.208 | [13 empty] | VV | 2 | 2 | False | 1 | ROZPOCET
17 | K | 712331111 | Provedení povlakové krytiny střech do 10° podkladní vrstvy pásy na sucho samolepící | m2 | 1193.654 |  | 0 | CS ÚRS 2023 02 |  |  | základní |  | 0 | 0 | 0 | 0 | 0 | 16 | K | 2 |  |  |  | ROZPOCET | [5 empty] | 0 | 0 | 0 | 0 | 0 | 1 | 0 | 16 | 681563244
| PP |  | Provedení povlakové krytiny střech plochých do 10° pásy na sucho podkladní samolepící asfaltový pás | [15 empty] | PP | 2
| Online PSC |  | https://podminky.urs.cz/item/CS_URS_2023_02/712331111 | [15 empty] | Online PSC | 2
| VV |  | Strecha_01_plocha |  | 444.13 | [13 empty] | VV | 2 | 2 | True | 0 | ROZPOCET
| VV |  | Strecha_02_plocha |  | 749.524 | [13 empty] | VV | 2 | 2 | True | 0 | ROZPOCET
| VV |  | Součet |  | 1193.654 | [13 empty] | VV | 2 | 4 | True | 1 | ROZPOCET
18 | M | 62866281 | pás asfaltový samolepicí modifikovaný SBS s vložkou ze skleněné tkaniny se spalitelnou fólií nebo jemnozrnným minerálním posypem nebo textilií na horním povrchu tl 3,0mm | m2 | 1192.51 |  | 0 | CS ÚRS 2023 02 |  |  | základní |  | 0 | 0.004 | 4.77 | 0 | 0 | 32 | M | 2 |  |  |  | ROZPOCET | [5 empty] | 0 | 0 | 0 | 0 | 0 | 1 | 0 | 16 | 1536623259
| PP |  | pás asfaltový samolepicí modifikovaný SBS s vložkou ze skleněné tkaniny se spalitelnou fólií nebo jemnozrnným minerálním posypem nebo textilií na horním povrchu tl 3,0mm | [15 empty] | PP | 2
| VV |  | 386,2 |  | 386.2 | [13 empty] | VV | 2 | 2 | True | 0 | ROZPOCET
| VV |  | Strecha_02_plocha |  | 749.524 | [13 empty] | VV | 2 | 2 | True | 0 | ROZPOCET
| VV |  | Součet |  | 1135.724 | [13 empty] | VV | 2 | 4 | True | 1 | ROZPOCET
| VV |  | 1135,724*1,05 'Přepočtené koeficientem množství |  | 1192.51 | [13 empty] | VV | 2 | 2 | False | 1 | ROZPOCET
19 | K | 712341715 | Provedení povlakové krytiny střech do 10° pásy NAIP přitavením zaizolování prostupů kruhového průřezu D do 300 mm | kus | 5 |  | 0 | CS ÚRS 2023 02 |  |  | základní |  | 0 | 0.00108 | 0.0054 | 0 | 0 | 16 | K | 2 |  |  |  | ROZPOCET | [5 empty] | 0 | 0 | 0 | 0 | 0 | 1 | 0 | 16 | 1758846182
| PP |  | Provedení povlakové krytiny střech plochých do 10° pásy přitavením NAIP ostatní činnosti při pokládání pásů (materiál ve specifikaci) zaizolování prostupů střešní rovinou kruhový průřez, průměr do 300 mm | [15 empty] | PP | 2
| Online PSC |  | https://podminky.urs.cz/item/CS_URS_2023_02/712341715 | [15 empty] | Online PSC | 2
| VV |  | 5 |  | 5 | [13 empty] | VV | 2 | 2 | True | 1 | ROZPOCET
20 | K | 712341716 | Provedení povlakové krytiny střech do 10° pásy NAIP přitavením zaizolování prostupů kruhového průřezu D přes 300 do 500 mm | kus | 2 |  | 0 | CS ÚRS 2023 02 |  |  | základní |  | 0 | 0.002589 | 0.005178 | 0 | 0 | 16 | K | 2 |  |  |  | ROZPOCET | [5 empty] | 0 | 0 | 0 | 0 | 0 | 1 | 0 | 16 | -1866409869
| PP |  | Provedení povlakové krytiny střech plochých do 10° pásy přitavením NAIP ostatní činnosti při pokládání pásů (materiál ve specifikaci) zaizolování prostupů střešní rovinou kruhový průřez, průměr přes 300 mm do 500 mm | [15 empty] | PP | 2
| Online PSC |  | https://podminky.urs.cz/item/CS_URS_2023_02/712341716 | [15 empty] | Online PSC | 2
| VV |  | 2 |  | 2 | [13 empty] | VV | 2 | 2 | True | 0 | ROZPOCET
21 | K | 712341718 | Provedení povlakové krytiny střech do 10° pásy NAIP přitavením zaizolování prostupů hranatého průřezu pl do 0,09 m2 | kus | 24 |  | 0 | CS ÚRS 2023 02 |  |  | základní |  | 0 | 0.001382 | 0.033168 | 0 | 0 | 16 | K | 2 |  |  |  | ROZPOCET | [5 empty] | 0 | 0 | 0 | 0 | 0 | 1 | 0 | 16 | 1371066051
| PP |  | Provedení povlakové krytiny střech plochých do 10° pásy přitavením NAIP ostatní činnosti při pokládání pásů (materiál ve specifikaci) zaizolování prostupů střešní rovinou hranatý průřez, vnitřní plochy do 0,09 m2 | [15 empty] | PP | 2
| Online PSC |  | https://podminky.urs.cz/item/CS_URS_2023_02/712341718 | [15 empty] | Online PSC | 2
| VV |  | záchyt. systém | [15 empty] | VV | 2 | 1 | True | 0 | ROZPOCET
| VV |  | 10 |  | 10 | [13 empty] | VV | 2 | 2 | True | 0 | ROZPOCET
| VV |  | 14 |  | 14 | [13 empty] | VV | 2 | 2 | True | 0 | ROZPOCET
| VV |  | Součet |  | 24 | [13 empty] | VV | 2 | 4 | True | 1 | ROZPOCET
22 | K | 712341720 | Provedení povlakové krytiny střech do 10° pásy NAIP přitavením zaizolování prostupů hranatého průřezu pl přes 0,25 do 0,75 m2 | kus | 5 |  | 0 | CS ÚRS 2023 02 |  |  | základní |  | 0 | 0.00365 | 0.01825 | 0 | 0 | 16 | K | 2 |  |  |  | ROZPOCET | [5 empty] | 0 | 0 | 0 | 0 | 0 | 1 | 0 | 16 | 1295832609
| PP |  | Provedení povlakové krytiny střech plochých do 10° pásy přitavením NAIP ostatní činnosti při pokládání pásů (materiál ve specifikaci) zaizolování prostupů střešní rovinou hranatý průřez, vnitřní plochy přes 0,25 m2 do 0,75 m2 | [15 empty] | PP | 2
| Online PSC |  | https://podminky.urs.cz/item/CS_URS_2023_02/712341720 | [15 empty] | Online PSC | 2
| VV |  | 5 |  | 5 | [13 empty] | VV | 2 | 2 | True | 0 | ROZPOCET
23 | K | 712341720,1 | Provedení povlakové krytiny střech do 10° pásy NAIP přitavením zaizolování prostupů hranatého průřezu pl přes 0,75 do 1,50 m2 | kus | 6 |  | 0 | CS ÚRS 2023 02 |  |  | základní |  | 0 | 0.003654 | 0.021924 | 0 | 0 | 16 | K | 2 |  |  |  | ROZPOCET | [5 empty] | 0 | 0 | 0 | 0 | 0 | 1 | 0 | 16 | -773548577
| PP |  | Provedení povlakové krytiny střech do 10° pásy NAIP přitavením zaizolování prostupů hranatého průřezu pl přes 0,75 do 1,50 m2 | [15 empty] | PP | 2
| Online PSC |  | https://podminky.urs.cz/item/CS_URS_2023_02/712341720,1 | [15 empty] | Online PSC | 2
| VV |  | 6 |  | 6 | [13 empty] | VV | 2 | 2 | True | 0 | ROZPOCET
24 | K | 712341720,2 | Provedení povlakové krytiny střech do 10° pásy NAIP přitavením zaizolování prostupů hranatého průřezu pl přes 0,75 do 1,50 m2 | kus | 2 |  | 0 |  |  |  | základní |  | 0 | 0.00365 | 0.0073 | 0 | 0 | 16 | K | 2 |  |  |  | ROZPOCET | [5 empty] | 0 | 0 | 0 | 0 | 0 | 1 | 0 | 16 | -2019182265
| PP |  | Provedení povlakové krytiny střech do 10° pásy NAIP přitavením zaizolování prostupů hranatého průřezu pl přes přes 2,50 m2 | [15 empty] | PP | 2
| VV |  | 2 |  | 2 | [13 empty] | VV | 2 | 2 | True | 0 | ROZPOCET
25 | M | 62853003 | pás asfaltový natavitelný modifikovaný SBS s vložkou ze skleněné tkaniny a spalitelnou PE fólií nebo jemnozrnným minerálním posypem na horním povrchu tl 3,5mm | m2 | 15.338 |  | 0 | CS ÚRS 2023 02 |  |  | základní |  | 0 | 0.0044 | 0.067487 | 0 | 0 | 32 | M | 2 |  |  |  | ROZPOCET | [5 empty] | 0 | 0 | 0 | 0 | 0 | 1 | 0 | 16 | -1120592580
| PP |  | pás asfaltový natavitelný modifikovaný SBS s vložkou ze skleněné tkaniny a spalitelnou PE fólií nebo jemnozrnným minerálním posypem na horním povrchu tl 3,5mm | [15 empty] | PP | 2
| VV |  | 5*(0,8+0,9)*2*0,2 |  | 3.4 | [13 empty] | VV | 2 | 2 | True | 0 | ROZPOCET
| VV |  | 6*(0,92+1,25)*2*0,2 |  | 5.208 | [13 empty] | VV | 2 | 2 | True | 0 | ROZPOCET
| VV |  | 2*(1,5+6)*2*0,2 |  | 6 | [13 empty] | VV | 2 | 2 | True | 0 | ROZPOCET
| VV |  | Součet |  | 14.608 | [13 empty] | VV | 2 | 4 | True | 1 | ROZPOCET
| VV |  | 14,608*1,05 'Přepočtené koeficientem množství |  | 15.338 | [13 empty] | VV | 2 | 2 | False | 1 | ROZPOCET
26 | K | 712461701 | Provedení povlakové krytiny střech přes 10° do 30° fólií položenou volně | m2 | 1193.654 |  | 0 | CS ÚRS 2023 02 |  |  | základní |  | 0 | 0.000194 | 0.23157 | 0 | 0 | 16 | K | 2 |  |  |  | ROZPOCET | [5 empty] | 0 | 0 | 0 | 0 | 0 | 1 | 0 | 16 | 315502764
| PP |  | Provedení povlakové krytiny střech šikmých přes 10° do 30° fólií položenou volně s přilepením spojů | [15 empty] | PP | 2
| Online PSC |  | https://podminky.urs.cz/item/CS_URS_2023_02/712461701 | [15 empty] | Online PSC | 2
| VV |  | Strecha_01_plocha |  | 444.13 | [13 empty] | VV | 2 | 2 | True | 0 | ROZPOCET
| VV |  | Strecha_02_plocha |  | 749.524 | [13 empty] | VV | 2 | 2 | True | 0 | ROZPOCET
27 | M | 28329220 | fólie kontaktní difuzně propustná pro doplňkovou hydroizolační vrstvu, monolitická dvouvrstvá PES 270g/m2 | m2 | 1253.337 |  | 0 | CS ÚRS 2023 02 |  |  | základní |  | 0 | 0.00022 | 0.27573 | 0 | 0 | 32 | M | 2 |  |  |  | ROZPOCET | [5 empty] | 0 | 0 | 0 | 0 | 0 | 1 | 0 | 16 | -392306415
| PP |  | fólie kontaktní difuzně propustná pro doplňkovou hydroizolační vrstvu, monolitická dvouvrstvá PES 270g/m2 | [15 empty] | PP | 2
| VV |  | Strecha_01_plocha |  | 444.13 | [13 empty] | VV | 2 | 2 | True | 0 | ROZPOCET
| VV |  | Strecha_02_plocha |  | 749.524 | [13 empty] | VV | 2 | 2 | True | 0 | ROZPOCET
| VV |  | 1193,654*1,05 'Přepočtené koeficientem množství |  | 1253.337 | [13 empty] | VV | 2 | 2 | False | 1 | ROZPOCET
28 | K | 998712102 | Přesun hmot tonážní tonážní pro krytiny povlakové v objektech v přes 6 do 12 m | t | 5.961 |  | 0 | CS ÚRS 2023 02 |  |  | základní |  | 0 | 0 | 0 | 0 | 0 | 16 | K | 2 |  |  |  | ROZPOCET | [5 empty] | 0 | 0 | 0 | 0 | 0 | 1 | 0 | 16 | -636489654
| PP |  | Přesun hmot pro povlakové krytiny stanovený z hmotnosti přesunovaného materiálu vodorovná dopravní vzdálenost do 50 m v objektech výšky přes 6 do 12 m | [15 empty] | PP | 2
| Online PSC |  | https://podminky.urs.cz/item/CS_URS_2023_02/998712102 | [15 empty] | Online PSC | 2
29 | K | 998712181 | Příplatek k přesunu hmot tonážní 712 prováděný bez použití mechanizace | t | 5.961 |  | 0 | CS ÚRS 2023 02 |  |  | základní |  | 0 | 0 | 0 | 0 | 0 | 16 | K | 2 |  |  |  | ROZPOCET | [5 empty] | 0 | 0 | 0 | 0 | 0 | 1 | 0 | 16 | -430958511
| PP |  | Přesun hmot pro povlakové krytiny stanovený z hmotnosti přesunovaného materiálu Příplatek k cenám za přesun prováděný bez použití mechanizace pro jakoukoliv výšku objektu | [15 empty] | PP | 2
| Online PSC |  | https://podminky.urs.cz/item/CS_URS_2023_02/998712181 | [15 empty] | Online PSC | 2
| D | 713 | Izolace tepelné |  |  |  | 0 | [5 empty] | 0 |  | 8.0527 |  | 0 | 2 | D | 1 |  |  |  | ROZPOCET | [11 empty] | 0
30 | K | 713151131 | Montáž izolace tepelné střech šikmých kladené volně nad krokve rohoží, pásů, desek sklonu do 30° | m2 | 1193.654 |  | 0 | CS ÚRS 2023 02 |  |  | základní |  | 0 | 0 | 0 | 0 | 0 | 16 | K | 2 |  |  |  | ROZPOCET | [5 empty] | 0 | 0 | 0 | 0 | 0 | 1 | 0 | 16 | 746199512
| PP |  | Montáž tepelné izolace střech šikmých rohožemi, pásy, deskami (izolační materiál ve specifikaci) kladenými volně nad krokve, sklonu střechy do 30° | [15 empty] | PP | 2
| Online PSC |  | https://podminky.urs.cz/item/CS_URS_2023_02/713151131 | [15 empty] | Online PSC | 2
| VV |  | Strecha_01_plocha |  | 444.13 | [13 empty] | VV | 2 | 2 | True | 0 | ROZPOCET
| VV |  | Strecha_02_plocha |  | 749.524 | [13 empty] | VV | 2 | 2 | True | 0 | ROZPOCET
31 | M | 28329043 | fólie difuzně propustné s nakašírovanou strukturovanou rohoží pod hladkou plechovou krytinu se samolepící páskou v podélném přesahu | m2 | 1253.337 |  | 0 | CS ÚRS 2023 02 |  |  | základní |  | 0 | 0.0004 | 0.50133 | 0 | 0 | 32 | M | 2 |  |  |  | ROZPOCET | [5 empty] | 0 | 0 | 0 | 0 | 0 | 1 | 0 | 16 | -654853714
| PP |  | fólie difuzně propustné s nakašírovanou strukturovanou rohoží pod hladkou plechovou krytinu se samolepící páskou v podélném přesahu | [15 empty] | PP | 2
| VV |  | Strecha_01_plocha |  | 444.13 | [13 empty] | VV | 2 | 2 | True | 0 | ROZPOCET
| VV |  | Strecha_02_plocha |  | 749.524 | [13 empty] | VV | 2 | 2 | True | 0 | ROZPOCET
| VV |  | 1193,654*1,05 'Přepočtené koeficientem množství |  | 1253.337 | [13 empty] | VV | 2 | 2 | False | 1 | ROZPOCET
32 | K | 713151157 | Montáž izolace tepelné střech šikmých přišroubované nad krokve z desek sklonu do 30° tl přes 180 do 200 mm | m2 | 1193.654 |  | 0 | CS ÚRS 2023 02 |  |  | základní |  | 0 | 0.0001812 | 0.21629 | 0 | 0 | 16 | K | 2 |  |  |  | ROZPOCET | [5 empty] | 0 | 0 | 0 | 0 | 0 | 1 | 0 | 16 | 1024234204
| PP |  | Montáž tepelné izolace střech šikmých rohožemi, pásy, deskami (izolační materiál ve specifikaci) přišroubovanými šrouby nad krokve, sklonu střechy do 30° tloušťky izolace přes 180 do 200 mm | [15 empty] | PP | 2
| Online PSC |  | https://podminky.urs.cz/item/CS_URS_2023_02/713151157 | [15 empty] | Online PSC | 2
| VV |  | Strecha_01_plocha |  | 444.13 | [13 empty] | VV | 2 | 2 | True | 0 | ROZPOCET
| VV |  | Strecha_02_plocha |  | 749.524 | [13 empty] | VV | 2 | 2 | True | 0 | ROZPOCET
33 | M | 28376537 | deska izolační PIR s oboustrannou kompozitní fólií s hliníkovou vložkou pro šikmé střechy λ=0,022 tl 200mm | m2 | 1217.527 |  | 0 | CS ÚRS 2023 02 |  |  | základní |  | 0 | 0.006 | 7.3052 | 0 | 0 | 32 | M | 2 |  |  |  | ROZPOCET | [5 empty] | 0 | 0 | 0 | 0 | 0 | 1 | 0 | 16 | 1311707339
| PP |  | deska izolační PIR s oboustrannou kompozitní fólií s hliníkovou vložkou pro šikmé střechy λ=0,022 tl 200mm | [15 empty] | PP | 2
| VV |  | Strecha_01_plocha |  | 444.13 | [13 empty] | VV | 2 | 2 | True | 0 | ROZPOCET
| VV |  | Strecha_02_plocha |  | 749.524 | [13 empty] | VV | 2 | 2 | True | 0 | ROZPOCET
| VV |  | 1193,654*1,02 'Přepočtené koeficientem množství |  | 1217.527 | [13 empty] | VV | 2 | 2 | False | 1 | ROZPOCET
34 | K | 713141356 | Montáž spádové izolace na zhlaví atiky š do 500 mm lepené za studena nízkoexpanzní (PUR) pěnou | m | 22.23 |  | 0 | CS ÚRS 2023 02 |  |  | základní |  | 0 | 9.5e-05 | 0.0021119 | 0 | 0 | 16 | K | 2 |  |  |  | ROZPOCET | [5 empty] | 0 | 0 | 0 | 0 | 0 | 1 | 0 | 16 | -727274733
| PP |  | Montáž tepelné izolace střech plochých spádovými klíny na zhlaví atiky šířky do 500 mm přilepenými za studena nízkoexpanzní (PUR) pěnou | [15 empty] | PP | 2
| Online PSC |  | https://podminky.urs.cz/item/CS_URS_2023_02/713141356 | [15 empty] | Online PSC | 2
| VV |  | 9,665*2 |  | 19.33 | [13 empty] | VV | 2 | 2 | True | 1 | ROZPOCET
| VV |  | 19,33*1,15 'Přepočtené koeficientem množství |  | 22.23 | [13 empty] | VV | 2 | 2 | False | 1 | ROZPOCET
35 | M | 28376142 | klín izolační spád do 5% EPS 150 | m3 | 1.112 |  | 0 | CS ÚRS 2023 02 |  |  | základní |  | 0 | 0.025 | 0.0278 | 0 | 0 | 32 | M | 2 |  |  |  | ROZPOCET | [5 empty] | 0 | 0 | 0 | 0 | 0 | 1 | 0 | 16 | -1508825899
| PP |  | klín izolační spád do 5% EPS 150 | [15 empty] | PP | 2
| VV |  | 9,665*2*0,05 |  | 0.967 | [13 empty] | VV | 2 | 2 | True | 0 | ROZPOCET
| VV |  | 0,967*1,15 'Přepočtené koeficientem množství |  | 1.112 | [13 empty] | VV | 2 | 2 | False | 1 | ROZPOCET
36 | K | 998713102 | Přesun hmot tonážní pro izolace tepelné v objektech v přes 6 do 12 m | t | 8.053 |  | 0 | CS ÚRS 2023 02 |  |  | základní |  | 0 | 0 | 0 | 0 | 0 | 16 | K | 2 |  |  |  | ROZPOCET | [5 empty] | 0 | 0 | 0 | 0 | 0 | 1 | 0 | 16 | -348207226
| PP |  | Přesun hmot pro izolace tepelné stanovený z hmotnosti přesunovaného materiálu vodorovná dopravní vzdálenost do 50 m v objektech výšky přes 6 m do 12 m | [15 empty] | PP | 2
| Online PSC |  | https://podminky.urs.cz/item/CS_URS_2023_02/998713102 | [15 empty] | Online PSC | 2
37 | K | 998713181 | Příplatek k přesunu hmot tonážní 713 prováděný bez použití mechanizace | t | 8.053 |  | 0 | CS ÚRS 2023 02 |  |  | základní |  | 0 | 0 | 0 | 0 | 0 | 16 | K | 2 |  |  |  | ROZPOCET | [5 empty] | 0 | 0 | 0 | 0 | 0 | 1 | 0 | 16 | -761159246
| PP |  | Přesun hmot pro izolace tepelné stanovený z hmotnosti přesunovaného materiálu Příplatek k cenám za přesun prováděný bez použití mechanizace pro jakoukoliv výšku objektu | [15 empty] | PP | 2
| Online PSC |  | https://podminky.urs.cz/item/CS_URS_2023_02/998713181 | [15 empty] | Online PSC | 2
| D | 721 | Zdravotechnika - vnitřní kanalizace |  |  |  | 0 | [5 empty] | 0 |  | 0.30065 |  | 0 | 2 | D | 1 |  |  |  | ROZPOCET | [11 empty] | 0
38 | K | 721173736 | Potrubí kanalizační z PE dešťové DN 100 | m | 5.5 |  | 0 | CS ÚRS 2023 02 |  |  | základní |  | 0 | 0.0016238 | 0.0089309 | 0 | 0 | 16 | K | 2 |  |  |  | ROZPOCET | [5 empty] | 0 | 0 | 0 | 0 | 0 | 1 | 0 | 16 | -645797549
| PP |  | Potrubí z trub polyetylenových svařované dešťové DN 100 | [15 empty] | PP | 2
| Online PSC |  | https://podminky.urs.cz/item/CS_URS_2023_02/721173736 | [15 empty] | Online PSC | 2
| VV |  | 11*0,5 |  | 5.5 | [13 empty] | VV | 2 | 2 | True | 1 | ROZPOCET
39 | K | 721241102 | Lapač střešních splavenin z litiny DN 125 | kus | 11 |  | 0 | CS ÚRS 2023 02 |  |  | základní |  | 0 | 0.02652 | 0.29172 | 0 | 0 | 16 | K | 2 |  |  |  | ROZPOCET | [5 empty] | 0 | 0 | 0 | 0 | 0 | 1 | 0 | 16 | 892781565
| PP |  | Lapače střešních splavenin litinové DN 125 | [15 empty] | PP | 2
| Online PSC |  | https://podminky.urs.cz/item/CS_URS_2023_02/721241102 | [15 empty] | Online PSC | 2
| VV |  | K. 13,14,15,16,18,19 | [15 empty] | VV | 2 | 1 | True | 0 | ROZPOCET
| VV |  | 1+2+4+2+1+1 |  | 11 | [13 empty] | VV | 2 | 2 | True | 1 | ROZPOCET
40 | K | 998721102 | Přesun hmot tonážní pro vnitřní kanalizace v objektech v přes 6 do 12 m | t | 0.301 |  | 0 | CS ÚRS 2023 02 |  |  | základní |  | 0 | 0 | 0 | 0 | 0 | 16 | K | 2 |  |  |  | ROZPOCET | [5 empty] | 0 | 0 | 0 | 0 | 0 | 1 | 0 | 16 | -1594404550
| PP |  | Přesun hmot pro vnitřní kanalizace stanovený z hmotnosti přesunovaného materiálu vodorovná dopravní vzdálenost do 50 m v objektech výšky přes 6 do 12 m | [15 empty] | PP | 2
| Online PSC |  | https://podminky.urs.cz/item/CS_URS_2023_02/998721102 | [15 empty] | Online PSC | 2
41 | K | 998721181 | Příplatek k přesunu hmot tonážní 721 prováděný bez použití mechanizace | t | 0.301 |  | 0 | CS ÚRS 2023 02 |  |  | základní |  | 0 | 0 | 0 | 0 | 0 | 16 | K | 2 |  |  |  | ROZPOCET | [5 empty] | 0 | 0 | 0 | 0 | 0 | 1 | 0 | 16 | 890159606
| PP |  | Přesun hmot pro vnitřní kanalizace stanovený z hmotnosti přesunovaného materiálu Příplatek k ceně za přesun prováděný bez použití mechanizace pro jakoukoliv výšku objektu | [15 empty] | PP | 2
| Online PSC |  | https://podminky.urs.cz/item/CS_URS_2023_02/998721181 | [15 empty] | Online PSC | 2
| D | 762 | Konstrukce tesařské |  |  |  | 0 | [5 empty] | 0 |  | 36.1363 |  | 0 | 2 | D | 1 |  |  |  | ROZPOCET | [11 empty] | 0
42 | K | 762341250 | Montáž bednění střech rovných a šikmých sklonu do 60° z hoblovaných prken | m2 | 1193.654 |  | 0 | CS ÚRS 2023 02 |  |  | základní |  | 0 | 0 | 0 | 0 | 0 | 16 | K | 2 |  |  |  | ROZPOCET | [5 empty] | 0 | 0 | 0 | 0 | 0 | 1 | 0 | 16 | -1224299814
| PP |  | Montáž bednění střech rovných a šikmých sklonu do 60° s vyřezáním otvorů z prken hoblovaných | [15 empty] | PP | 2
| Online PSC |  | https://podminky.urs.cz/item/CS_URS_2023_02/762341250 | [15 empty] | Online PSC | 2
| VV |  | Strecha_01_plocha |  | 444.13 | [13 empty] | VV | 2 | 2 | True | 0 | ROZPOCET
| VV |  | Strecha_02_plocha |  | 749.524 | [13 empty] | VV | 2 | 2 | True | 0 | ROZPOCET
43 | M | 60511088.1 | řezivo jehličnaté imppregnované tříděné š 80-160mm tl 22mm dl 3-3,5m | m3 | 27.574 |  | 0 |  |  |  | základní |  | 0 | 0.55 | 15.1657 | 0 | 0 | 32 | M | 2 |  |  |  | ROZPOCET | [5 empty] | 0 | 0 | 0 | 0 | 0 | 1 | 0 | 16 | 1512169426
| PP |  | řezivo jehličnaté imppregnované tříděné š 80-160mm tl 22mm dl 3-3,5m | [15 empty] | PP | 2
| VV |  | Strecha_01_plocha*0,022 |  | 9.771 | [13 empty] | VV | 2 | 2 | True | 0 | ROZPOCET
| VV |  | Strecha_02_plocha*0,022 |  | 16.49 | [13 empty] | VV | 2 | 2 | True | 0 | ROZPOCET
| VV |  | Součet |  | 26.261 | [13 empty] | VV | 2 | 4 | True | 1 | ROZPOCET
| VV |  | 26,261*1,05 'Přepočtené koeficientem množství |  | 27.574 | [13 empty] | VV | 2 | 2 | False | 1 | ROZPOCET
44 | K | 762361312 | Konstrukční a vyrovnávací vrstva pod klempířské prvky (atiky) z desek dřevoštěpkových tl 22 mm | m2 | 9.665 |  | 0 | CS ÚRS 2023 02 |  |  | základní |  | 0 | 0.013956 | 0.13488 | 0 | 0 | 16 | K | 2 |  |  |  | ROZPOCET | [5 empty] | 0 | 0 | 0 | 0 | 0 | 1 | 0 | 16 | 1133043919
| PP |  | Konstrukční vrstva pod klempířské prvky pro oplechování horních ploch zdí a nadezdívek (atik) z desek dřevoštěpkových šroubovaných do podkladu, tloušťky desky 22 mm | [15 empty] | PP | 2
| Online PSC |  | https://podminky.urs.cz/item/CS_URS_2023_02/762361312 | [15 empty] | Online PSC | 2
| VV |  | 9,665*2*0,5 |  | 9.665 | [13 empty] | VV | 2 | 2 | True | 0 | ROZPOCET
45 | K | 762341275 | Montáž bednění střech rovných a šikmých sklonu do 60° z desek dřevotřískových na pero a drážku | m2 | 1193.654 |  | 0 | CS ÚRS 2023 02 |  |  | základní |  | 0 | 0 | 0 | 0 | 0 | 16 | K | 2 |  |  |  | ROZPOCET | [5 empty] | 0 | 0 | 0 | 0 | 0 | 1 | 0 | 16 | 1653927725
| PP |  | Montáž bednění střech rovných a šikmých sklonu do 60° s vyřezáním otvorů z desek dřevotřískových nebo dřevoštěpkových na pero a drážku | [15 empty] | PP | 2
| Online PSC |  | https://podminky.urs.cz/item/CS_URS_2023_02/762341275 | [15 empty] | Online PSC | 2
| VV |  | Strecha_01_plocha |  | 444.13 | [13 empty] | VV | 2 | 2 | True | 0 | ROZPOCET
| VV |  | Strecha_02_plocha |  | 749.524 | [13 empty] | VV | 2 | 2 | True | 0 | ROZPOCET
46 | M | 60726285 | deska dřevoštěpková OSB 3 P+D broušená tl 22mm | m2 | 1217.527 |  | 0 | CS ÚRS 2023 02 |  |  | základní |  | 0 | 0.0128 | 15.5843 | 0 | 0 | 32 | M | 2 |  |  |  | ROZPOCET | [5 empty] | 0 | 0 | 0 | 0 | 0 | 1 | 0 | 16 | 109942932
| PP |  | deska dřevoštěpková OSB 3 P+D broušená tl 22mm | [15 empty] | PP | 2
| VV |  | Strecha_01_plocha |  | 444.13 | [13 empty] | VV | 2 | 2 | True | 0 | ROZPOCET
| VV |  | Strecha_02_plocha |  | 749.524 | [13 empty] | VV | 2 | 2 | True | 0 | ROZPOCET
| VV |  | 1193,654*1,02 'Přepočtené koeficientem množství |  | 1217.527 | [13 empty] | VV | 2 | 2 | False | 1 | ROZPOCET
47 | K | 762342523 | Montáž kontralatí přes tepelnou izolaci tl přes 140 mm do 200 mm | m | 2087.065 |  | 0 | CS ÚRS 2023 02 |  |  | základní |  | 0 | 0.000177 | 0.36941 | 0 | 0 | 16 | K | 2 |  |  |  | ROZPOCET | [5 empty] | 0 | 0 | 0 | 0 | 0 | 1 | 0 | 16 | 2006371086
| PP |  | Montáž laťování montáž kontralatí přes tepelnou izolaci tloušťky přes 140 mm do 200 mm | [15 empty] | PP | 2
| Online PSC |  | https://podminky.urs.cz/item/CS_URS_2023_02/762342523 | [15 empty] | Online PSC | 2
| VV |  | (32,93+19,325)*(9,665+0,32)*2/0,5 |  | 2087.065 | [13 empty] | VV | 2 | 2 | True | 0 | ROZPOCET
48 | M | 60514114 | řezivo jehličnaté lať impregnovaná dl 4 m | m3 | 6.386 |  | 0 | CS ÚRS 2023 02 |  |  | základní |  | 0 | 0.55 | 3.5123 | 0 | 0 | 32 | M | 2 |  |  |  | ROZPOCET | [5 empty] | 0 | 0 | 0 | 0 | 0 | 1 | 0 | 16 | 708098107
| PP |  | řezivo jehličnaté lať impregnovaná dl 4 m | [15 empty] | PP | 2
| VV |  | (32,93+19,325)*(9,665+0,32)*2/0,5*0,06*0,05 |  | 6.261 | [13 empty] | VV | 2 | 2 | True | 0 | ROZPOCET
| VV |  | 6,261*1,02 'Přepočtené koeficientem množství |  | 6.386 | [13 empty] | VV | 2 | 2 | False | 1 | ROZPOCET
49 | K | 762395000 | Spojovací prostředky krovů, bednění, laťování, nadstřešních konstrukcí | m3 | 58.782 |  | 0 | CS ÚRS 2023 02 |  |  | základní |  | 0 | 0.0233 | 1.3696 | 0 | 0 | 16 | K | 2 |  |  |  | ROZPOCET | [5 empty] | 0 | 0 | 0 | 0 | 0 | 1 | 0 | 16 | -1997446979
| PP |  | Spojovací prostředky krovů, bednění a laťování, nadstřešních konstrukcí svory, prkna, hřebíky, pásová ocel, vruty | [15 empty] | PP | 2
| Online PSC |  | https://podminky.urs.cz/item/CS_URS_2023_02/762395000 | [15 empty] | Online PSC | 2
| VV |  | Strecha_01_plocha*0,022 |  | 9.771 | [13 empty] | VV | 2 | 2 | True | 0 | ROZPOCET
| VV |  | Strecha_02_plocha*0,022 |  | 16.49 | [13 empty] | VV | 2 | 2 | True | 0 | ROZPOCET
| VV |  | 1193,654*0,022 |  | 26.26 | [13 empty] | VV | 2 | 2 | True | 0 | ROZPOCET
| VV |  | (32,93+19,325)*(9,665+0,32)*2/0,5*0,06*0,05 |  | 6.261 | [13 empty] | VV | 2 | 2 | True | 0 | ROZPOCET
50 | K | 998762102 | Přesun hmot tonážní pro kce tesařské v objektech v přes 6 do 12 m | t | 36.136 |  | 0 | CS ÚRS 2023 02 |  |  | základní |  | 0 | 0 | 0 | 0 | 0 | 16 | K | 2 |  |  |  | ROZPOCET | [5 empty] | 0 | 0 | 0 | 0 | 0 | 1 | 0 | 16 | -2036253307
| PP |  | Přesun hmot pro konstrukce tesařské stanovený z hmotnosti přesunovaného materiálu vodorovná dopravní vzdálenost do 50 m v objektech výšky přes 6 do 12 m | [15 empty] | PP | 2
| Online PSC |  | https://podminky.urs.cz/item/CS_URS_2023_02/998762102 | [15 empty] | Online PSC | 2
51 | K | 998762181 | Příplatek k přesunu hmot tonážní 762 prováděný bez použití mechanizace | t | 36.136 |  | 0 | CS ÚRS 2023 02 |  |  | základní |  | 0 | 0 | 0 | 0 | 0 | 16 | K | 2 |  |  |  | ROZPOCET | [5 empty] | 0 | 0 | 0 | 0 | 0 | 1 | 0 | 16 | 675923204
| PP |  | Přesun hmot pro konstrukce tesařské stanovený z hmotnosti přesunovaného materiálu Příplatek k cenám za přesun prováděný bez použití mechanizace pro jakoukoliv výšku objektu | [15 empty] | PP | 2
| Online PSC |  | https://podminky.urs.cz/item/CS_URS_2023_02/998762181 | [15 empty] | Online PSC | 2
| D | 763 | Konstrukce suché výstavby |  |  |  | 0 | [5 empty] | 0 |  | 1.1962 |  | 0 | 2 | D | 1 |  |  |  | ROZPOCET | [11 empty] | 0
52 | K | 763231111.1 | Sádrovláknitý podhled v 75 mm deska 1x15 dvouvrstvá spodní kce profil CD+UD bez izolace | m2 | 79.428 |  | 0 |  |  |  | základní |  | 0 | 0.01506 | 1.1962 | 0 | 0 | 16 | K | 2 |  |  |  | ROZPOCET | [5 empty] | 0 | 0 | 0 | 0 | 0 | 1 | 0 | 16 | 1997903395
| PP |  | Sádrovláknitý podhled v 75 mm deska 1x15 dvouvrstvá spodní kce profil CD+UD bez izolace | [15 empty] | PP | 2
| VV |  | obklad střešního podhledu | [15 empty] | VV | 2 | 1 | True | 0 | ROZPOCET
| VV |  | (32,93+19,325)*2*(0,42+0,34) |  | 79.428 | [13 empty] | VV | 2 | 2 | True | 0 | ROZPOCET
53 | K | 998763302 | Přesun hmot tonážní pro sádrokartonové konstrukce v objektech v přes 6 do 12 m | t | 1.196 |  | 0 | CS ÚRS 2023 02 |  |  | základní |  | 0 | 0 | 0 | 0 | 0 | 16 | K | 2 |  |  |  | ROZPOCET | [5 empty] | 0 | 0 | 0 | 0 | 0 | 1 | 0 | 16 | -968094187
| PP |  | Přesun hmot pro konstrukce montované z desek sádrokartonových, sádrovláknitých, cementovláknitých nebo cementových stanovený z hmotnosti přesunovaného materiálu vodorovná dopravní vzdálenost do 50 m v objektech výšky přes 6 do 12 m | [15 empty] | PP | 2
| Online PSC |  | https://podminky.urs.cz/item/CS_URS_2023_02/998763302 | [15 empty] | Online PSC | 2
54 | K | 998763381 | Příplatek k přesunu hmot tonážní 763 SDK prováděný bez použití mechanizace | t | 1.196 |  | 0 | CS ÚRS 2023 02 |  |  | základní |  | 0 | 0 | 0 | 0 | 0 | 16 | K | 2 |  |  |  | ROZPOCET | [5 empty] | 0 | 0 | 0 | 0 | 0 | 1 | 0 | 16 | -1166669206
| PP |  | Přesun hmot pro konstrukce montované z desek sádrokartonových, sádrovláknitých, cementovláknitých nebo cementových Příplatek k cenám za přesun prováděný bez použití mechanizace pro jakoukoliv výšku objektu | [15 empty] | PP | 2
| Online PSC |  | https://podminky.urs.cz/item/CS_URS_2023_02/998763381 | [15 empty] | Online PSC | 2
| D | 764 | Konstrukce klempířské |  |  |  | 0 | [5 empty] | 0 |  | 1.5681 |  | 0 | 2 | D | 1 |  |  |  | ROZPOCET | [11 empty] | 0
55 | K | 764241507 | Oplechování větraného hřebene s větrací mřížkou z TiZn plechu s povrchovou úpravou rš 670 mm | m | 52.255 |  | 0 | CS ÚRS 2023 02 |  |  | základní |  | 0 | 0.00476 | 0.24873 | 0 | 0 | 16 | K | 2 |  |  |  | ROZPOCET | [5 empty] | 0 | 0 | 0 | 0 | 0 | 1 | 0 | 16 | 1803454461
| PP |  | Oplechování střešních prvků z titanzinkového plechu s povrchovou úpravou hřebene větraného, včetně větrací mřížky rš 670 mm | [15 empty] | PP | 2
| Online PSC |  | https://podminky.urs.cz/item/CS_URS_2023_02/764241507 | [15 empty] | Online PSC | 2
| VV |  | délka 01 | [15 empty] | VV | 2 | 1 | True | 0 | ROZPOCET
| VV |  | 19,325 |  | 19.325 | [13 empty] | VV | 2 | 2 | True | 0 | ROZPOCET
| VV |  | délka 02 | [15 empty] | VV | 2 | 1 | True | 0 | ROZPOCET
| VV |  | 32,93 |  | 32.93 | [13 empty] | VV | 2 | 2 | True | 0 | ROZPOCET
56 | K | 764242504 | Oplechování štítu závětrnou lištou z TiZn plechu s povrchovou úpravou rš 330 mm | m | 77.872 |  | 0 | CS ÚRS 2023 02 |  |  | základní |  | 0 | 0.00194 | 0.15107 | 0 | 0 | 16 | K | 2 |  |  |  | ROZPOCET | [5 empty] | 0 | 0 | 0 | 0 | 0 | 1 | 0 | 16 | -887158211
| PP |  | Oplechování střešních prvků z titanzinkového plechu s povrchovou úpravou štítu závětrnou lištou rš 330 mm | [15 empty] | PP | 2
| Online PSC |  | https://podminky.urs.cz/item/CS_URS_2023_02/764242504 | [15 empty] | Online PSC | 2
| VV |  | K03 | [15 empty] | VV | 2 | 1 | True | 0 | ROZPOCET
| VV |  | 9,669*4 |  | 38.676 | [13 empty] | VV | 2 | 2 | True | 0 | ROZPOCET
| VV |  | K 03 | [15 empty] | VV | 2 | 1 | True | 0 | ROZPOCET
| VV |  | 9,799*4 |  | 39.196 | [13 empty] | VV | 2 | 2 | True | 0 | ROZPOCET
57 | K | 764242534 | Oplechování rovné okapové hrany z TiZn plechu s povrchovou úpravou rš 330 mm | m | 107.109 |  | 0 | CS ÚRS 2023 02 |  |  | základní |  | 0 | 0.00198 | 0.21208 | 0 | 0 | 16 | K | 2 |  |  |  | ROZPOCET | [5 empty] | 0 | 0 | 0 | 0 | 0 | 1 | 0 | 16 | 1808970452
| PP |  | Oplechování střešních prvků z titanzinkového plechu s povrchovou úpravou okapu okapovým plechem střechy rovné rš 330 mm | [15 empty] | PP | 2
| Online PSC |  | https://podminky.urs.cz/item/CS_URS_2023_02/764242534 | [15 empty] | Online PSC | 2
| VV |  | K 04 | [15 empty] | VV | 2 | 1 | True | 0 | ROZPOCET
| VV |  | 9,599 |  | 9.599 | [13 empty] | VV | 2 | 2 | True | 0 | ROZPOCET
| VV |  | K 05 | [15 empty] | VV | 2 | 1 | True | 0 | ROZPOCET
| VV |  | 9,728 |  | 9.728 | [13 empty] | VV | 2 | 2 | True | 0 | ROZPOCET
| VV |  | K 06 | [15 empty] | VV | 2 | 1 | True | 0 | ROZPOCET
| VV |  | 19,261 |  | 19.261 | [13 empty] | VV | 2 | 2 | True | 0 | ROZPOCET
| VV |  | K 07,08 | [15 empty] | VV | 2 | 1 | True | 0 | ROZPOCET
| VV |  | 13,668*2 |  | 27.336 | [13 empty] | VV | 2 | 2 | True | 0 | ROZPOCET
| VV |  | K 09 | [15 empty] | VV | 2 | 1 | True | 0 | ROZPOCET
| VV |  | 19,261 |  | 19.261 | [13 empty] | VV | 2 | 2 | True | 0 | ROZPOCET
| VV |  | K 10 | [15 empty] | VV | 2 | 1 | True | 0 | ROZPOCET
| VV |  | 9,596 |  | 9.596 | [13 empty] | VV | 2 | 2 | True | 0 | ROZPOCET
| VV |  | K 11 | [15 empty] | VV | 2 | 1 | True | 0 | ROZPOCET
| VV |  | 9,828 |  | 9.828 | [13 empty] | VV | 2 | 2 | True | 0 | ROZPOCET
| VV |  | K 12 | [15 empty] | VV | 2 | 1 | True | 0 | ROZPOCET
| VV |  | 2,5 |  | 2.5 | [13 empty] | VV | 2 | 2 | True | 0 | ROZPOCET
58 | K | 764244511 | Oplechování horních ploch a nadezdívek bez rohů z TiZn plechu s povrchovou úpravou kotvené rš přes 800 mm | m2 | 58.26 |  | 0 | CS ÚRS 2023 02 |  |  | základní |  | 0 | 0.00537 | 0.31286 | 0 | 0 | 16 | K | 2 |  |  |  | ROZPOCET | [5 empty] | 0 | 0 | 0 | 0 | 0 | 1 | 0 | 16 | 102521690
| PP |  | Oplechování horních ploch zdí a nadezdívek (atik) z titanzinkového plechu s povrchovou úpravou mechanicky kotvené přes rš 800 mm | [15 empty] | PP | 2
| Online PSC |  | https://podminky.urs.cz/item/CS_URS_2023_02/764244511 | [15 empty] | Online PSC | 2
| VV |  | K 01 | [15 empty] | VV | 2 | 1 | True | 0 | ROZPOCET
| VV |  | 9,796*2 |  | 19.592 | [13 empty] | VV | 2 | 2 | True | 0 | ROZPOCET
| VV |  | K 02 | [15 empty] | VV | 2 | 1 | True | 0 | ROZPOCET
| VV |  | 9,667*4 |  | 38.668 | [13 empty] | VV | 2 | 2 | True | 0 | ROZPOCET
59 | K | 764248524 | Oplechování římsy rovné celoplošně lepené z TiZn plechu s povrchovou úpravou rš 330 mm | m | 5.5 |  | 0 | CS ÚRS 2023 02 |  |  | základní |  | 0 | 0.00257 | 0.014135 | 0 | 0 | 16 | K | 2 |  |  |  | ROZPOCET | [5 empty] | 0 | 0 | 0 | 0 | 0 | 1 | 0 | 16 | 2046605337
| PP |  | Oplechování říms a ozdobných prvků z titanzinkového plechu s povrchovou úpravou rovných, bez rohů celoplošně lepené rš 330 mm | [15 empty] | PP | 2
| Online PSC |  | https://podminky.urs.cz/item/CS_URS_2023_02/764248524 | [15 empty] | Online PSC | 2
| VV |  | oplechování stříšek | [15 empty] | VV | 2 | 1 | True | 0 | ROZPOCET
| VV |  | 2+3,5 |  | 5.5 | [13 empty] | VV | 2 | 2 | True | 0 | ROZPOCET
60 | K | 764341505 | Lemování rovných zdí střech s krytinou prejzovou nebo vlnitou z TiZn plechu s povrchovou úpravou rš 400 mm | m | 77.872 |  | 0 | CS ÚRS 2023 02 |  |  | základní |  | 0 | 0.00236 | 0.18378 | 0 | 0 | 16 | K | 2 |  |  |  | ROZPOCET | [5 empty] | 0 | 0 | 0 | 0 | 0 | 1 | 0 | 16 | 229441722
| PP |  | Lemování zdí z titanzinkového plechu s povrchovou úpravou boční nebo horní rovných, střech s krytinou prejzovou nebo vlnitou rš 400 mm | [15 empty] | PP | 2
| Online PSC |  | https://podminky.urs.cz/item/CS_URS_2023_02/764341505 | [15 empty] | Online PSC | 2
| VV |  | 9,669*4 |  | 38.676 | [13 empty] | VV | 2 | 2 | True | 0 | ROZPOCET
| VV |  | 9,799*4 |  | 39.196 | [13 empty] | VV | 2 | 2 | True | 0 | ROZPOCET
61 | K | 764344511 | Lemování prostupů střech s krytinou prejzovou nebo vlnitou bez lišty z TiZn plechu s povrchovou úpravou | m2 | 18.26 |  | 0 | CS ÚRS 2023 02 |  |  | základní |  | 0 | 0.00584 | 0.10664 | 0 | 0 | 16 | K | 2 |  |  |  | ROZPOCET | [5 empty] | 0 | 0 | 0 | 0 | 0 | 1 | 0 | 16 | -966787792
| PP |  | Lemování prostupů z titanzinkového plechu s povrchovou úpravou bez lišty, střech s krytinou prejzovou nebo vlnitou | [15 empty] | PP | 2
| Online PSC |  | https://podminky.urs.cz/item/CS_URS_2023_02/764344511 | [15 empty] | Online PSC | 2
| VV |  | (0,8+0,9)*2*5*0,25 |  | 4.25 | [13 empty] | VV | 2 | 2 | True | 0 | ROZPOCET
| VV |  | (0,92+1,25)*2*6*0,25 |  | 6.51 | [13 empty] | VV | 2 | 2 | True | 0 | ROZPOCET
| VV |  | (1,5+6)*2*2*0,25 |  | 7.5 | [13 empty] | VV | 2 | 2 | True | 0 | ROZPOCET
62 | K | 764345501 | Lemování trub, konzol, držáků z TiZn plechu s povrchovou úpravou s krytinou prejzovou, vlnitou D do 75 mm | kus | 24 |  | 0 | CS ÚRS 2023 02 |  |  | základní |  | 0 | 0.00171 | 0.04104 | 0 | 0 | 16 | K | 2 |  |  |  | ROZPOCET | [5 empty] | 0 | 0 | 0 | 0 | 0 | 1 | 0 | 16 | 2082254290
| PP |  | Lemování trub, konzol, držáků a ostatních prvků z titanzinkového plechu s povrchovou úpravou střech s krytinou prejzovou nebo vlnitou, průměr do 75 mm | [15 empty] | PP | 2
| Online PSC |  | https://podminky.urs.cz/item/CS_URS_2023_02/764345501 | [15 empty] | Online PSC | 2
| VV |  | Součet |  | 24 | [13 empty] | VV | 2 | 4 | True | 0 | ROZPOCET
63 | K | 764346504 | Lemování ventilačních nástavců z TiZn plechu s povrchovou úpravou na krytině prejzové nebo vlnité D přes 150 do 200 mm | kus | 5 |  | 0 | CS ÚRS 2023 02 |  |  | základní |  | 0 | 0.00632 | 0.0316 | 0 | 0 | 16 | K | 2 |  |  |  | ROZPOCET | [5 empty] | 0 | 0 | 0 | 0 | 0 | 1 | 0 | 16 | -177803210
| PP |  | Lemování ventilačních nástavců z titanzinkového plechu s povrchovou úpravou výšky do 1000 mm, se stříškou střech s krytinou prejzovou nebo vlnitou, průměru přes 150 do 200 mm | [15 empty] | PP | 2
| Online PSC |  | https://podminky.urs.cz/item/CS_URS_2023_02/764346504 | [15 empty] | Online PSC | 2
| VV |  | 5 |  | 5 | [13 empty] | VV | 2 | 2 | True | 0 | ROZPOCET
64 | K | 764346505 | Lemování ventilačních nástavců z TiZn plechu s povrchovou úpravou na krytině prejzové nebo vlnité D přes 200 do 300 mm | kus | 2 |  | 0 | CS ÚRS 2023 02 |  |  | základní |  | 0 | 0.00941 | 0.01882 | 0 | 0 | 16 | K | 2 |  |  |  | ROZPOCET | [5 empty] | 0 | 0 | 0 | 0 | 0 | 1 | 0 | 16 | -1670676812
| PP |  | Lemování ventilačních nástavců z titanzinkového plechu s povrchovou úpravou výšky do 1000 mm, se stříškou střech s krytinou prejzovou nebo vlnitou, průměru přes 200 do 300 mm | [15 empty] | PP | 2
| Online PSC |  | https://podminky.urs.cz/item/CS_URS_2023_02/764346505 | [15 empty] | Online PSC | 2
| VV |  | 2 |  | 2 | [13 empty] | VV | 2 | 2 | True | 0 | ROZPOCET
65 | K | 764541423 | Roh nebo kout půlkruhového podokapního žlabu z TiZn předzvětralého plechu rš 250 mm | kus | 7.5 |  | 0 | CS ÚRS 2023 02 |  |  | základní |  | 0 | 0.00052 | 0.0039 | 0 | 0 | 16 | K | 2 |  |  |  | ROZPOCET | [5 empty] | 0 | 0 | 0 | 0 | 0 | 1 | 0 | 16 | -1574863839
| PP |  | Žlab podokapní z titanzinkového předzvětralého plechu včetně háků a čel roh nebo kout, žlabu půlkruhového rš 250 mm | [15 empty] | PP | 2
| Online PSC |  | https://podminky.urs.cz/item/CS_URS_2023_02/764541423 | [15 empty] | Online PSC | 2
| VV |  | K 12 | [15 empty] | VV | 2 | 1 | True | 0 | ROZPOCET
| VV |  | 2,5 |  | 2.5 | [13 empty] | VV | 2 | 2 | True | 0 | ROZPOCET
| VV |  | K 17 | [15 empty] | VV | 2 | 1 | True | 0 | ROZPOCET
| VV |  | 2,5*2 |  | 5 | [13 empty] | VV | 2 | 2 | True | 0 | ROZPOCET
66 | K | 764541425 | Roh nebo kout půlkruhového podokapního žlabu z TiZn předzvětralého plechu rš 330 mm | kus | 104.609 |  | 0 | CS ÚRS 2023 02 |  |  | základní |  | 0 | 0.00071 | 0.074272 | 0 | 0 | 16 | K | 2 |  |  |  | ROZPOCET | [5 empty] | 0 | 0 | 0 | 0 | 0 | 1 | 0 | 16 | -846660543
| PP |  | Žlab podokapní z titanzinkového předzvětralého plechu včetně háků a čel roh nebo kout, žlabu půlkruhového rš 330 mm | [15 empty] | PP | 2
| Online PSC |  | https://podminky.urs.cz/item/CS_URS_2023_02/764541425 | [15 empty] | Online PSC | 2
| VV |  | K 04 | [15 empty] | VV | 2 | 1 | True | 0 | ROZPOCET
| VV |  | 9,599 |  | 9.599 | [13 empty] | VV | 2 | 2 | True | 0 | ROZPOCET
| VV |  | K 05 | [15 empty] | VV | 2 | 1 | True | 0 | ROZPOCET
| VV |  | 9,728 |  | 9.728 | [13 empty] | VV | 2 | 2 | True | 0 | ROZPOCET
| VV |  | K 06 | [15 empty] | VV | 2 | 1 | True | 0 | ROZPOCET
| VV |  | 19,261 |  | 19.261 | [13 empty] | VV | 2 | 2 | True | 0 | ROZPOCET
| VV |  | K 07 | [15 empty] | VV | 2 | 1 | True | 0 | ROZPOCET
| VV |  | 13,668 |  | 13.668 | [13 empty] | VV | 2 | 2 | True | 0 | ROZPOCET
| VV |  | K 08 | [15 empty] | VV | 2 | 1 | True | 0 | ROZPOCET
| VV |  | 13,668 |  | 13.668 | [13 empty] | VV | 2 | 2 | True | 0 | ROZPOCET
| VV |  | K 09 | [15 empty] | VV | 2 | 1 | True | 0 | ROZPOCET
| VV |  | 19,261 |  | 19.261 | [13 empty] | VV | 2 | 2 | True | 0 | ROZPOCET
| VV |  | K 10 | [15 empty] | VV | 2 | 1 | True | 0 | ROZPOCET
| VV |  | 9,596 |  | 9.596 | [13 empty] | VV | 2 | 2 | True | 0 | ROZPOCET
| VV |  | K 11 | [15 empty] | VV | 2 | 1 | True | 0 | ROZPOCET
| VV |  | 9,828 |  | 9.828 | [13 empty] | VV | 2 | 2 | True | 0 | ROZPOCET
67 | K | 764541443 | Kotlík oválný (trychtýřový) pro podokapní žlaby z TiZn předzvětralého plechu 250/80 mm | kus | 2 |  | 0 | CS ÚRS 2023 02 |  |  | základní |  | 0 | 0.00029 | 0.00058 | 0 | 0 | 16 | K | 2 |  |  |  | ROZPOCET | [5 empty] | 0 | 0 | 0 | 0 | 0 | 1 | 0 | 16 | -1028001639
| PP |  | Žlab podokapní z titanzinkového předzvětralého plechu včetně háků a čel kotlík oválný (trychtýřový), rš žlabu/průměr svodu 250/80 mm | [15 empty] | PP | 2
| Online PSC |  | https://podminky.urs.cz/item/CS_URS_2023_02/764541443 | [15 empty] | Online PSC | 2
| VV |  | K 13 | [15 empty] | VV | 2 | 1 | True | 0 | ROZPOCET
| VV |  | 1 |  | 1 | [13 empty] | VV | 2 | 2 | True | 0 | ROZPOCET
| VV |  | K 19 | [15 empty] | VV | 2 | 1 | True | 0 | ROZPOCET
| VV |  | 1 |  | 1 | [13 empty] | VV | 2 | 2 | True | 0 | ROZPOCET
68 | K | 764541447 | Kotlík oválný (trychtýřový) pro podokapní žlaby z TiZn předzvětralého plechu 330/120 mm | kus | 11 |  | 0 | CS ÚRS 2023 02 |  |  | základní |  | 0 | 0.00064 | 0.00704 | 0 | 0 | 16 | K | 2 |  |  |  | ROZPOCET | [5 empty] | 0 | 0 | 0 | 0 | 0 | 1 | 0 | 16 | -582542123
| PP |  | Žlab podokapní z titanzinkového předzvětralého plechu včetně háků a čel kotlík oválný (trychtýřový), rš žlabu/průměr svodu 330/120 mm | [15 empty] | PP | 2
| Online PSC |  | https://podminky.urs.cz/item/CS_URS_2023_02/764541447 | [15 empty] | Online PSC | 2
| VV |  | 11 |  | 11 | [13 empty] | VV | 2 | 2 | True | 0 | ROZPOCET
69 | K | 764548423 | Svody kruhové včetně objímek, kolen, odskoků z TiZn předzvětralého plechu průměru 100 mm | m | 10.5 |  | 0 | CS ÚRS 2023 02 |  |  | základní |  | 0 | 0.00223 | 0.023415 | 0 | 0 | 16 | K | 2 |  |  |  | ROZPOCET | [5 empty] | 0 | 0 | 0 | 0 | 0 | 1 | 0 | 16 | -364099257
| PP |  | Svod z titanzinkového předzvětralého plechu včetně objímek, kolen a odskoků kruhový, průměru 100 mm | [15 empty] | PP | 2
| Online PSC |  | https://podminky.urs.cz/item/CS_URS_2023_02/764548423 | [15 empty] | Online PSC | 2
| VV |  | K 117 | [15 empty] | VV | 2 | 1 | True | 0 | ROZPOCET
| VV |  | 2,1 |  | 2.1 | [13 empty] | VV | 2 | 2 | True | 0 | ROZPOCET
| VV |  | K 19 | [15 empty] | VV | 2 | 1 | True | 0 | ROZPOCET
| VV |  | 2,1 |  | 2.1 | [13 empty] | VV | 2 | 2 | True | 0 | ROZPOCET
| VV |  | K 18 | [15 empty] | VV | 2 | 1 | True | 0 | ROZPOCET
| VV |  | 6,3 |  | 6.3 | [13 empty] | VV | 2 | 2 | True | 0 | ROZPOCET
70 | K | 764548424 | Svody kruhové včetně objímek, kolen, odskoků z TiZn předzvětralého plechu průměru 120 mm | m | 47.8 |  | 0 | CS ÚRS 2023 02 |  |  | základní |  | 0 | 0.00289 | 0.13814 | 0 | 0 | 16 | K | 2 |  |  |  | ROZPOCET | [5 empty] | 0 | 0 | 0 | 0 | 0 | 1 | 0 | 16 | 694877587
| PP |  | Svod z titanzinkového předzvětralého plechu včetně objímek, kolen a odskoků kruhový, průměru 120 mm | [15 empty] | PP | 2
| Online PSC |  | https://podminky.urs.cz/item/CS_URS_2023_02/764548424 | [15 empty] | Online PSC | 2
| VV |  | K 14 | [15 empty] | VV | 2 | 1 | True | 0 | ROZPOCET
| VV |  | 5,5*2 |  | 11 | [13 empty] | VV | 2 | 2 | True | 0 | ROZPOCET
| VV |  | K 15 | [15 empty] | VV | 2 | 1 | True | 0 | ROZPOCET
| VV |  | 6,45*4 |  | 25.8 | [13 empty] | VV | 2 | 2 | True | 0 | ROZPOCET
| VV |  | K 16 | [15 empty] | VV | 2 | 1 | True | 0 | ROZPOCET
| VV |  | 5,5*2 |  | 11 | [13 empty] | VV | 2 | 2 | True | 0 | ROZPOCET
71 | K | 998764102 | Přesun hmot tonážní pro konstrukce klempířské v objektech v přes 6 do 12 m | t | 1.568 |  | 0 | CS ÚRS 2023 02 |  |  | základní |  | 0 | 0 | 0 | 0 | 0 | 16 | K | 2 |  |  |  | ROZPOCET | [5 empty] | 0 | 0 | 0 | 0 | 0 | 1 | 0 | 16 | 1218237320
| PP |  | Přesun hmot pro konstrukce klempířské stanovený z hmotnosti přesunovaného materiálu vodorovná dopravní vzdálenost do 50 m v objektech výšky přes 6 do 12 m | [15 empty] | PP | 2
| Online PSC |  | https://podminky.urs.cz/item/CS_URS_2023_02/998764102 | [15 empty] | Online PSC | 2
72 | K | 998764181 | Příplatek k přesunu hmot tonážní 764 prováděný bez použití mechanizace | t | 1.568 |  | 0 | CS ÚRS 2023 02 |  |  | základní |  | 0 | 0 | 0 | 0 | 0 | 16 | K | 2 |  |  |  | ROZPOCET | [5 empty] | 0 | 0 | 0 | 0 | 0 | 1 | 0 | 16 | 909986442
| PP |  | Přesun hmot pro konstrukce klempířské stanovený z hmotnosti přesunovaného materiálu Příplatek k cenám za přesun prováděný bez použití mechanizace pro jakoukoliv výšku objektu | [15 empty] | PP | 2
| Online PSC |  | https://podminky.urs.cz/item/CS_URS_2023_02/998764181 | [15 empty] | Online PSC | 2
| D | 765 | Krytina skládaná |  |  |  | 0 | [5 empty] | 0 |  | 1.7035 |  | 0 | 2 | D | 1 |  |  |  | ROZPOCET | [11 empty] | 0
73 | K | 765192001 | Nouzové (provizorní) zakrytí střechy plachtou | m2 | 1193.654 |  | 0 | CS ÚRS 2023 02 |  |  | základní |  | 0 | 0.0014 | 1.6711 | 0 | 0 | 4 | K | 2 |  |  |  | ROZPOCET | [5 empty] | 0 | 0 | 0 | 0 | 0 | 1 | 0 | 4 | 1468239025
| PP |  | Nouzové zakrytí střechy plachtou | [15 empty] | PP | 2
| Online PSC |  | https://podminky.urs.cz/item/CS_URS_2023_02/765192001 | [15 empty] | Online PSC | 2
| VV |  | Strecha_01_plocha |  | 444.13 | [13 empty] | VV | 2 | 2 | True | 0 | ROZPOCET
| VV |  | Strecha_02_plocha |  | 749.524 | [13 empty] | VV | 2 | 2 | True | 0 | ROZPOCET
74 | K | 765111203 | Montáž krytiny keramické okapní jednoduchá větrací mřížka | m | 104.609 |  | 0 | CS ÚRS 2023 02 |  |  | základní |  | 0 | 1e-05 | 0.0010461 | 0 | 0 | 16 | K | 2 |  |  |  | ROZPOCET | [5 empty] | 0 | 0 | 0 | 0 | 0 | 1 | 0 | 16 | 372474280
| PP |  | Montáž krytiny keramické okapové hrany s jednoduchou větrací mřížkou | [15 empty] | PP | 2
| Online PSC |  | https://podminky.urs.cz/item/CS_URS_2023_02/765111203 | [15 empty] | Online PSC | 2
| VV |  | 104,609 |  | 104.609 | [13 empty] | VV | 2 | 2 | True | 0 | ROZPOCET
75 | M | 59244119 | mřížka ochranná větrací v 67 mm | m | 104.609 |  | 0 | CS ÚRS 2023 02 |  |  | základní |  | 0 | 0.0003 | 0.031383 | 0 | 0 | 32 | M | 2 |  |  |  | ROZPOCET | [5 empty] | 0 | 0 | 0 | 0 | 0 | 1 | 0 | 16 | 2002679370
| PP |  | mřížka ochranná větrací v 67 mm | [15 empty] | PP | 2
| VV |  | 104,609 |  | 104.609 | [13 empty] | VV | 2 | 2 | True | 0 | ROZPOCET
| D | 767 | Konstrukce zámečnické |  |  |  | 0 | [5 empty] | 0 |  | 8.6134 |  | 0 | 2 | D | 1 |  |  |  | ROZPOCET | [11 empty] | 0
76 | K | 767391112 | Montáž krytiny z tvarovaných plechů šroubováním | m2 | 1193.654 |  | 0 | CS ÚRS 2023 02 |  |  | základní |  | 0 | 0.00028 | 0.33422 | 0 | 0 | 16 | K | 2 |  |  |  | ROZPOCET | [5 empty] | 0 | 0 | 0 | 0 | 0 | 1 | 0 | 16 | -1382463327
| PP |  | Montáž krytiny z tvarovaných plechů trapézových nebo vlnitých, uchycených šroubováním | [15 empty] | PP | 2
| Online PSC |  | https://podminky.urs.cz/item/CS_URS_2023_02/767391112 | [15 empty] | Online PSC | 2
| VV |  | Strecha_01_plocha |  | 444.13 | [13 empty] | VV | 2 | 2 | True | 0 | ROZPOCET
| VV |  | Strecha_02_plocha |  | 749.524 | [13 empty] | VV | 2 | 2 | True | 0 | ROZPOCET
77 | M | 15484311.1 | plech trapézový 40/160 PES 60µm tl 0,7 mm | m2 | 1217.527 |  | 0 |  |  |  | základní |  | 0 | 0.0068 | 8.2792 | 0 | 0 | 32 | M | 2 |  |  |  | ROZPOCET | [5 empty] | 0 | 0 | 0 | 0 | 0 | 1 | 0 | 16 | -738080009
| PP |  | plech trapézový 40/160 PES 60µm tl 0,7 mm | [15 empty] | PP | 2
| VV |  | Strecha_01_plocha |  | 444.13 | [13 empty] | VV | 2 | 2 | True | 0 | ROZPOCET
| VV |  | Strecha_02_plocha |  | 749.524 | [13 empty] | VV | 2 | 2 | True | 0 | ROZPOCET
| VV |  | 1193,654*1,02 'Přepočtené koeficientem množství |  | 1217.527 | [13 empty] | VV | 2 | 2 | False | 1 | ROZPOCET
78 | K | 767881118.1 | Montáž a dodávka záchytného systému do trapézového plechu | kpl | 1 |  | 0 |  |  |  | základní |  | 0 | 0 | 0 | 0 | 0 | 16 | K | 2 |  |  |  | ROZPOCET | [5 empty] | 0 | 0 | 0 | 0 | 0 | 1 | 0 | 16 | 408929730
| PP |  | Montáž záchytného systému proti pádu bodů samostatných nebo v systému s poddajným kotvícím vedením do trapézového plechu samořeznými vruty, motýlkovými a provlékacími příchytkami | [15 empty] | PP | 2
| VV |  | střecha - prodejna | [15 empty] | VV | 2 | 1 | True | 0 | ROZPOCET
| VV |  | 1 |  | 1 | [13 empty] | VV | 2 | 2 | True | 0 | ROZPOCET
79 | K | 998767202 | Přesun hmot procentní pro zámečnické konstrukce v objektech v přes 6 do 12 m | % |  |  | 0 | CS ÚRS 2023 02 |  |  | základní |  | 0 | 0 | 0 | 0 | 0 | 16 | K | 2 |  |  |  | ROZPOCET | [5 empty] | 0 | 0 | 0 | 0 | 0 | 1 | 0 | 16 | 73054771
| PP |  | Přesun hmot pro zámečnické konstrukce stanovený procentní sazbou (%) z ceny vodorovná dopravní vzdálenost do 50 m v objektech výšky přes 6 do 12 m | [15 empty] | PP | 2
| Online PSC |  | https://podminky.urs.cz/item/CS_URS_2023_02/998767202 | [15 empty] | Online PSC | 2
80 | K | 998767181 | Příplatek k přesunu hmot tonážní 767 prováděný bez použití mechanizace | t | 8.613 |  | 0 | CS ÚRS 2023 02 |  |  | základní |  | 0 | 0 | 0 | 0 | 0 | 16 | K | 2 |  |  |  | ROZPOCET | [5 empty] | 0 | 0 | 0 | 0 | 0 | 1 | 0 | 16 | -457832723
| PP |  | Přesun hmot pro zámečnické konstrukce stanovený z hmotnosti přesunovaného materiálu Příplatek k cenám za přesun prováděný bez použití mechanizace pro jakoukoliv výšku objektu | [15 empty] | PP | 2
| Online PSC |  | https://podminky.urs.cz/item/CS_URS_2023_02/998767181 | [15 empty] | Online PSC | 2

## 3 - Vzduchotechnika
[9 empty] | >> skryté sloupce << | [9 empty] | {8463bb31-0e92-429c-962e-b7551897fafb}
2
| KRYCÍ LIST SOUPISU PRACÍ | [8 empty] | v --- níže se nacházejí doplnkové a pomocné údaje k sestavám --- v | [8 empty] | False
Stavba:
Řešení školního stravování (jídelny) SŠT Znojmo, příspěvková organizace
Objekt:
3 - Vzduchotechnika
| KSO: |  |  |  |  | CC-CZ:
| Místo: |  | Uhelná 3261/6,66902 Znojmo |  |  | Datum: | 2. 12. 2024
| Zadavatel: |  |  |  |  | IČ: | 00530506
|  | Střední škola technická Znojmo |  |  |  | DIČ:
| Účastník: |  |  |  |  | IČ: | Vyplň údaj
|  | Vyplň údaj |  |  |  | DIČ: | Vyplň údaj
| Projektant: |  |  |  |  | IČ: | 29222745
|  | LP Staving s.r.o. |  |  |  | DIČ:
| Zpracovatel: |  |  |  |  | IČ:
DIČ:
Poznámka:
Soupis prací je sestaven s využitím Cenové soustavy ÚRS. Položky, které pochází z této cenové soustavy, jsou ve sloupci 'Cenová soustava' označeny popisem 'CS ÚRS' a úrovní příslušného kalendářního pololetí. Veškeré další informace vymezující popis a podmínky použití těchto položek z Cenové soustavy, které nejsou uvedeny přímo v soupisu prací, jsou neomezeně dálkově k dispozici na webu podminky.urs.cz.
| Cena bez DPH | [5 empty] | 0
|  |  | Základ daně |  |  | Sazba daně | Výše daně
| DPH | základní | 0 |  |  | 21% | 0
|  | snížená | 0 |  |  | 12% | 0
|  | zákl. přenesená | 0 |  |  | 21% | 0
|  | sníž. přenesená | 0 |  |  | 12% | 0
|  | nulová | 0 |  |  | 0% | 0
| Cena s DPH |  |  | v | CZK |  | 0
REKAPITULACE ČLENĚNÍ SOUPISU PRACÍ
Stavba:
Řešení školního stravování (jídelny) SŠT Znojmo, příspěvková organizace
Objekt:
3 - Vzduchotechnika
Místo: |  |  | Uhelná 3261/6,66902 Znojmo |  |  | Datum: | 2. 12. 2024
Zadavatel: |  |  | Střední škola technická Znojmo |  |  | Projektant: | LP Staving s.r.o.
Účastník: |  |  | Vyplň údaj |  |  | Zpracovatel:
Kód dílu - Popis | [6 empty] | Cena celkem [CZK]
Náklady stavby celkem | [6 empty] | 0 | [12 empty] | -1
| PSV - Práce a dodávky PSV | [5 empty] | 0
| 751 - Vzduchotechnika | [5 empty] | 0
| 1 - Zařízení č. VZT-1.01 – Větrání přípravny jídel | [5 empty] | 0
| 2 - Zařízení č. VZT-2.01 – Větrání učebny | [5 empty] | 0
| 3 - Zařízení č. VZT-3.01 – Větrání učebny | [5 empty] | 0
| 4 - Zařízení č. VZT-4.01 – Větrání učebny | [5 empty] | 0
| 5 - Zařízení č. VZT-5.01 – Větrání učebny | [5 empty] | 0
SOUPIS PRACÍ
Stavba:
Řešení školního stravování (jídelny) SŠT Znojmo, příspěvková organizace
Objekt:
3 - Vzduchotechnika
Místo: |  |  | Uhelná 3261/6,66902 Znojmo |  |  | Datum: | 2. 12. 2024
Zadavatel: |  |  | Střední škola technická Znojmo |  |  | Projektant: | LP Staving s.r.o.
Účastník: |  |  | Vyplň údaj |  |  | Zpracovatel:
PČ | Typ | Kód | Popis | MJ | Množství | J.cena [CZK] | Cena celkem [CZK] | Cenová soustava |  |  | DPH | J. Nh [h] | Nh celkem [h] | J. hmotnost [t] | Hmotnost celkem [t] | J. suť [t] | Suť Celkem [t]
Náklady soupisu celkem | [6 empty] | 0 | [5 empty] | 0 |  | 0 |  | 0 |  | D | -1 | [7 empty] | 0
| D | PSV | Práce a dodávky PSV |  |  |  | 0 | [5 empty] | 0 |  | 0 |  | 0 | 2 | D | 0 | ROZPOCET | [6 empty] | 0
| D | 751 | Vzduchotechnika |  |  |  | 0 | [5 empty] | 0 |  | 0 |  | 0 | 2 | D | 1 | ROZPOCET | [6 empty] | 0
| D | 1 | Zařízení č. VZT-1.01 – Větrání přípravny jídel |  |  |  | 0 | [5 empty] | 0 |  | 0 |  | 0 | 1 | D | 2 | ROZPOCET | [6 empty] | 0
1 | K | VZT-1.01 | VZT rekuperační jednotka v kompaktním horizontálním provedení s maximálními rozměry 1650x1100x527 mm, hmotnost do 190 kg; provedení konstrukce je bezrámové s profily umožňujícími posuv revizních desek, skříň je složená z lakovaného plechu RAL 9003 a 50 mm | ks | 1 |  | 0 |  |  |  | základní |  | 0 | 0 | 0 | 0 | 0 | 16 | K | 3 | ROZPOCET | 0 | 0 | 0 | 0 | 0 | 1 | 0 | 16 | -909973962
| PP |  | VZT rekuperační jednotka v kompaktním horizontálním provedení s maximálními rozměry 1650x1100x527 mm, hmotnost do 190 kg; provedení konstrukce je bezrámové s profily umožňujícími posuv revizních desek, skříň je složená z lakovaného plechu RAL 9003 a 50 mm izolace; Vpř=1250m3/h, Vod=1340m3/h při 250 Pa; jednotka ve složení na přívodu: filtr F7, deskový protiproudý rekuperační výměník s účinností alespoň 80% (EN 308), přívodní EC ventilátor s volně oběžným kolem, elektrický ohřívač (4,5 kW, 3x400 V), přívodní EC ventilátor s volně oběžným kolem; na odtahu: filtr M5, deskový protiproudý rekuperační výměník s účinností alespoň 80% (EN 308), EC ventilátor s volně oběžným kolem. Součástí jednotky je vestavěná regulace. Systém regulace umožňuje přímé řízení ventilátorů signálem 0-10 V (DCV), možnost ovládání dle konstantního tlaku v potrubí (VAV), nárazové větrání (OVR), vestavěný webserver, možnost napojení na nadřazený systém Modbus (RS-485, Etnernet), BACnet (Ethernet). | [15 empty] | PP | 3
2 | K | VZT-1.01a | Regulační klapka pro VZT jednotku + servopohon 24V | ks | 2 |  | 0 |  |  |  | základní |  | 0 | 0 | 0 | 0 | 0 | 16 | K | 3 | ROZPOCET | 0 | 0 | 0 | 0 | 0 | 1 | 0 | 16 | -1574577078
| PP |  | Regulační klapka pro VZT jednotku + servopohon 24V | [15 empty] | PP | 3
3 | K | VZT-1.01b | Ovládací panel VZT jednotky - součást dodávky VZT | ks | 1 |  | 0 |  |  |  | základní |  | 0 | 0 | 0 | 0 | 0 | 16 | K | 3 | ROZPOCET | 0 | 0 | 0 | 0 | 0 | 1 | 0 | 16 | -404957245
| PP |  | Ovládací panel VZT jednotky - součást dodávky VZT | [15 empty] | PP | 3
4 | K | VZT-1.02 | Elektrický potrubní dohřívač, průměr 315mm, výkon 3,0 kW, 230V/50Hz, externí řídící signál 0-10V | ks | 1 |  | 0 |  |  |  | základní |  | 0 | 0 | 0 | 0 | 0 | 16 | K | 3 | ROZPOCET | 0 | 0 | 0 | 0 | 0 | 1 | 0 | 16 | -1709614424
| PP |  | Elektrický potrubní dohřívač, průměr 315mm, výkon 3,0 kW, 230V/50Hz, externí řídící signál 0-10V | [15 empty] | PP | 3
5 | K | VZT-1.03 | Digestoř - 2000 x 1200mm vč. tukových filtrů osvětlení a odvodu kondenzátu | ks | 1 |  | 0 |  |  |  | základní |  | 0 | 0 | 0 | 0 | 0 | 16 | K | 3 | ROZPOCET | 0 | 0 | 0 | 0 | 0 | 1 | 0 | 16 | -1358688572
| PP |  | Digestoř - 2000 x 1200mm vč. tukových filtrů osvětlení a odvodu kondenzátu | [15 empty] | PP | 3
6 | K | VZT-1.04 | Akumulační odsávací zákryt - 1250x1250mm | ks | 1 |  | 0 |  |  |  | základní |  | 0 | 0 | 0 | 0 | 0 | 16 | K | 3 | ROZPOCET | 0 | 0 | 0 | 0 | 0 | 1 | 0 | 16 | 1671501716
| PP |  | Akumulační odsávací zákryt - 1250x1250mm | [15 empty] | PP | 3
7 | K | VZT-1.05 | Akumulační odsávací zákryt - 1000x1250mm | ks | 1 |  | 0 |  |  |  | základní |  | 0 | 0 | 0 | 0 | 0 | 16 | K | 3 | ROZPOCET | 0 | 0 | 0 | 0 | 0 | 1 | 0 | 16 | -1459193766
| PP |  | Akumulační odsávací zákryt - 1000x1250mm | [15 empty] | PP | 3
8 | K | VZT-1.06 | Tlumič hluku do kruhového potrubí ∅315, délka 900 | ks | 4 |  | 0 |  |  |  | základní |  | 0 | 0 | 0 | 0 | 0 | 16 | K | 3 | ROZPOCET | 0 | 0 | 0 | 0 | 0 | 1 | 0 | 16 | -1616382228
| PP |  | Tlumič hluku do kruhového potrubí ∅315, délka 900 | [15 empty] | PP | 3
9 | K | VZT-1.07 | Přechod ∅315 na 400x400 + žaluzie 400x400 | ks | 1 |  | 0 |  |  |  | základní |  | 0 | 0 | 0 | 0 | 0 | 16 | K | 3 | ROZPOCET | 0 | 0 | 0 | 0 | 0 | 1 | 0 | 16 | -1705464703
| PP |  | Přechod ∅315 na 400x400 + žaluzie 400x400 | [15 empty] | PP | 3
10 | K | VZT-1.08 | Šikmý výfukový kus ∅ 315 | ks | 1 |  | 0 |  |  |  | základní |  | 0 | 0 | 0 | 0 | 0 | 16 | K | 3 | ROZPOCET | 0 | 0 | 0 | 0 | 0 | 1 | 0 | 16 | -1635662243
| PP |  | Šikmý výfukový kus ∅ 315 | [15 empty] | PP | 3
11 | K | VZT-1.09 | Regulační klapka průměr 250mm | ks | 1 |  | 0 |  |  |  | základní |  | 0 | 0 | 0 | 0 | 0 | 16 | K | 3 | ROZPOCET | 0 | 0 | 0 | 0 | 0 | 1 | 0 | 16 | 1851230445
| PP |  | Regulační klapka průměr 250mm | [15 empty] | PP | 3
12 | K | VZT-1.10 | Regulační klapka průměr 200mm | ks | 1 |  | 0 |  |  |  | základní |  | 0 | 0 | 0 | 0 | 0 | 16 | K | 3 | ROZPOCET | 0 | 0 | 0 | 0 | 0 | 1 | 0 | 16 | 764052943
| PP |  | Regulační klapka průměr 200mm | [15 empty] | PP | 3
13 | K | VZT-1.11 | Průmyslová vyústka dvouřadá do kruhového potrubí 500x100 | ks | 4 |  | 0 |  |  |  | základní |  | 0 | 0 | 0 | 0 | 0 | 16 | K | 3 | ROZPOCET | 0 | 0 | 0 | 0 | 0 | 1 | 0 | 16 | 1874319069
| PP |  | Průmyslová vyústka dvouřadá do kruhového potrubí 500x100 | [15 empty] | PP | 3
14 | K | VZT-1.11.1 | Regulace 500x100 | ks | 4 |  | 0 |  |  |  | základní |  | 0 | 0 | 0 | 0 | 0 | 16 | K | 3 | ROZPOCET | 0 | 0 | 0 | 0 | 0 | 1 | 0 | 16 | -132540263
| PP |  | Regulace 500x100 | [15 empty] | PP | 3
15 | K | Pol4 | Přívodní kruhové potrubí z pozink plechu ø 315 | bm | 16 |  | 0 |  |  |  | základní |  | 0 | 0 | 0 | 0 | 0 | 16 | K | 3 | ROZPOCET | 0 | 0 | 0 | 0 | 0 | 1 | 0 | 16 | 1562564475
| PP |  | Přívodní kruhové potrubí z pozink plechu ø 315 | [15 empty] | PP | 3
16 | K | Pol5 | Koleno 90° ø 315 | ks | 9 |  | 0 |  |  |  | základní |  | 0 | 0 | 0 | 0 | 0 | 16 | K | 3 | ROZPOCET | 0 | 0 | 0 | 0 | 0 | 1 | 0 | 16 | -244535231
| PP |  | Koleno 90° ø 315 | [15 empty] | PP | 3
17 | K | Pol6 | Záslepka vnitřní ø 315 | ks | 1 |  | 0 |  |  |  | základní |  | 0 | 0 | 0 | 0 | 0 | 16 | K | 3 | ROZPOCET | 0 | 0 | 0 | 0 | 0 | 1 | 0 | 16 | -518254406
| PP |  | Záslepka vnitřní ø 315 | [15 empty] | PP | 3
18 | K | Pol7 | Kaučuková tepelná izolace s povrchovou úpravou ze stříbrné fólie, samolepící, tl. 20mm | m2 | 7 |  | 0 |  |  |  | základní |  | 0 | 0 | 0 | 0 | 0 | 16 | K | 3 | ROZPOCET | 0 | 0 | 0 | 0 | 0 | 1 | 0 | 16 | -861551083
| PP |  | Kaučuková tepelná izolace s povrchovou úpravou ze stříbrné fólie, samolepící, tl. 20mm | [15 empty] | PP | 3
19 | K | Pol8 | Odvodní kruhové potrubí z pozink. plechu ø 315 | bm | 8 |  | 0 |  |  |  | základní |  | 0 | 0 | 0 | 0 | 0 | 16 | K | 3 | ROZPOCET | 0 | 0 | 0 | 0 | 0 | 1 | 0 | 16 | -761929198
| PP |  | Odvodní kruhové potrubí z pozink. plechu ø 315 | [15 empty] | PP | 3
20 | K | Pol9 | Odvodní kruhové potrubí z pozink. plechu ø 250 | bm | 3 |  | 0 |  |  |  | základní |  | 0 | 0 | 0 | 0 | 0 | 16 | K | 3 | ROZPOCET | 0 | 0 | 0 | 0 | 0 | 1 | 0 | 16 | 838209564
| PP |  | Odvodní kruhové potrubí z pozink. plechu ø 250 | [15 empty] | PP | 3
21 | K | Pol10 | Odvodní kruhové potrubí z pozink. plechu ø 200 | bm | 6 |  | 0 |  |  |  | základní |  | 0 | 0 | 0 | 0 | 0 | 16 | K | 3 | ROZPOCET | 0 | 0 | 0 | 0 | 0 | 1 | 0 | 16 | -752478501
| PP |  | Odvodní kruhové potrubí z pozink. plechu ø 200 | [15 empty] | PP | 3
22 | K | Pol5 | Koleno 90° ø 315 | ks | 3 |  | 0 |  |  |  | základní |  | 0 | 0 | 0 | 0 | 0 | 16 | K | 3 | ROZPOCET | 0 | 0 | 0 | 0 | 0 | 1 | 0 | 16 | -1614826800
| PP |  | Koleno 90° ø 315 | [15 empty] | PP | 3
23 | K | Pol11 | Koleno 90° ø 250 | ks | 1 |  | 0 |  |  |  | základní |  | 0 | 0 | 0 | 0 | 0 | 16 | K | 3 | ROZPOCET | 0 | 0 | 0 | 0 | 0 | 1 | 0 | 16 | 309956784
| PP |  | Koleno 90° ø 250 | [15 empty] | PP | 3
24 | K | Pol12 | Koleno 90° ø 200 | ks | 3 |  | 0 |  |  |  | základní |  | 0 | 0 | 0 | 0 | 0 | 16 | K | 3 | ROZPOCET | 0 | 0 | 0 | 0 | 0 | 1 | 0 | 16 | 1816820886
| PP |  | Koleno 90° ø 200 | [15 empty] | PP | 3
25 | K | Pol13 | Koleno 45° ø 200 | ks | 1 |  | 0 |  |  |  | základní |  | 0 | 0 | 0 | 0 | 0 | 16 | K | 3 | ROZPOCET | 0 | 0 | 0 | 0 | 0 | 1 | 0 | 16 | -782816059
| PP |  | Koleno 45° ø 200 | [15 empty] | PP | 3
26 | K | Pol14 | Odbočka jednostranná 90° 315/200 | ks | 1 |  | 0 |  |  |  | základní |  | 0 | 0 | 0 | 0 | 0 | 16 | K | 3 | ROZPOCET | 0 | 0 | 0 | 0 | 0 | 1 | 0 | 16 | 1607628766
| PP |  | Odbočka jednostranná 90° 315/200 | [15 empty] | PP | 3
27 | K | Pol15 | Odbočka jednostranná 90° 250/200 | ks | 1 |  | 0 |  |  |  | základní |  | 0 | 0 | 0 | 0 | 0 | 16 | K | 3 | ROZPOCET | 0 | 0 | 0 | 0 | 0 | 1 | 0 | 16 | 460568999
| PP |  | Odbočka jednostranná 90° 250/200 | [15 empty] | PP | 3
28 | K | Pol16 | přechod osový 315/250 mm | ks | 1 |  | 0 |  |  |  | základní |  | 0 | 0 | 0 | 0 | 0 | 16 | K | 3 | ROZPOCET | 0 | 0 | 0 | 0 | 0 | 1 | 0 | 16 | -390579338
| PP |  | přechod osový 315/250 mm | [15 empty] | PP | 3
29 | K | Pol7 | Kaučuková tepelná izolace s povrchovou úpravou ze stříbrné fólie, samolepící, tl. 20mm | m2 | 5 |  | 0 |  |  |  | základní |  | 0 | 0 | 0 | 0 | 0 | 16 | K | 3 | ROZPOCET | 0 | 0 | 0 | 0 | 0 | 1 | 0 | 16 | 2034177133
| PP |  | Kaučuková tepelná izolace s povrchovou úpravou ze stříbrné fólie, samolepící, tl. 20mm | [15 empty] | PP | 3
30 | K | Pol17 | Montážní,spojovací, těsníci, pomocný materiál. | kpl | 1 |  | 0 |  |  |  | základní |  | 0 | 0 | 0 | 0 | 0 | 16 | K | 3 | ROZPOCET | 0 | 0 | 0 | 0 | 0 | 1 | 0 | 16 | -288875935
| PP |  | Montážní,spojovací, těsníci, pomocný materiál. | [15 empty] | PP | 3
31 | K | Pol18 | Stavební výpomocné práce | kpl | 1 |  | 0 |  |  |  | základní |  | 0 | 0 | 0 | 0 | 0 | 16 | K | 3 | ROZPOCET | 0 | 0 | 0 | 0 | 0 | 1 | 0 | 16 | 1685561435
| PP |  | Stavební výpomocné práce | [15 empty] | PP | 3
32 | K | Pol19 | Kompletní montáž, včetně zprovoznění, zaregulování, protokolu o zaregulování. Předání díla včetně veškeré průvodně technické dokumentace a dokumentace skutečného provedení. | kpl | 1 |  | 0 |  |  |  | základní |  | 0 | 0 | 0 | 0 | 0 | 16 | K | 3 | ROZPOCET | 0 | 0 | 0 | 0 | 0 | 1 | 0 | 16 | -101076576
| PP |  | Kompletní montáž, včetně zprovoznění, zaregulování, protokolu o zaregulování. Předání díla včetně veškeré průvodně technické dokumentace a dokumentace skutečného provedení. | [15 empty] | PP | 3
| D | 2 | Zařízení č. VZT-2.01 – Větrání učebny |  |  |  | 0 | [5 empty] | 0 |  | 0 |  | 0 | 1 | D | 2 | ROZPOCET | [6 empty] | 0
33 | K | VZT-2.01 | VZT rekuperační jednotka v kompaktním vertikálním provedení s maximálními rozměry 637x950x1070 mm, hmotnost do 110 kg; provedení konstrukce je bezrámové s profily umožňujícími posuv revizních desek, skříň je složená z lakovaného plechu RAL 9003 a 50 mm iz | ks | 1 |  | 0 |  |  |  | základní |  | 0 | 0 | 0 | 0 | 0 | 16 | K | 3 | ROZPOCET | 0 | 0 | 0 | 0 | 0 | 1 | 0 | 16 | -1284409365
| PP |  | VZT rekuperační jednotka v kompaktním vertikálním provedení s maximálními rozměry 637x950x1070 mm, hmotnost do 110 kg; provedení konstrukce je bezrámové s profily umožňujícími posuv revizních desek, skříň je složená z lakovaného plechu RAL 9003 a 50 mm izolace; Vpř=800m3/h, Vod=800m3/h při 250 Pa; jednotka ve složení na přívodu: filtr F7, rotační rekuperační výměník s účinností alespoň 75% (EN 308), přívodní EC ventilátor s volně oběžným kolem, elektrický ohřívač (2 kW, 230 V), přívodní EC ventilátor s volně oběžným kolem; na odtahu: filtr M5, rotační rekuperační výměník s účinností alespoň 75% (EN 308), EC ventilátor s volně oběžným kolem. Součástí jednotky je vestavěná regulace. Systém regulace umožňuje přímé řízení ventilátorů signálem 0-10 V (DCV), možnost ovládání dle konstantního tlaku v potrubí (VAV), možnost řízení čidlem CO2, nárazové větrání (OVR), vestavěný webserver, možnost napojení na nadřazený systém Modbus (RS-485, Etnernet), BACnet (Ethernet). | [15 empty] | PP | 3
34 | K | VZT-2.01a | Regulační klapka pro VZT jednotku + servopohon 24V | ks | 2 |  | 0 |  |  |  | základní |  | 0 | 0 | 0 | 0 | 0 | 16 | K | 3 | ROZPOCET | 0 | 0 | 0 | 0 | 0 | 1 | 0 | 16 | 1797410195
| PP |  | Regulační klapka pro VZT jednotku + servopohon 24V | [15 empty] | PP | 3
35 | K | VZT-2.01b | Čidlo CO2 - prostorové, výstup 0-10V + relé ON/OFF | ks | 1 |  | 0 |  |  |  | základní |  | 0 | 0 | 0 | 0 | 0 | 16 | K | 3 | ROZPOCET | 0 | 0 | 0 | 0 | 0 | 1 | 0 | 16 | 924997992
| PP |  | Čidlo CO2 - prostorové, výstup 0-10V + relé ON/OFF | [15 empty] | PP | 3
36 | K | VZT-2.01c | Ovládací panel VZT jednotky | ks | 1 |  | 0 |  |  |  | základní |  | 0 | 0 | 0 | 0 | 0 | 16 | K | 3 | ROZPOCET | 0 | 0 | 0 | 0 | 0 | 1 | 0 | 16 | 734891210
| PP |  | Ovládací panel VZT jednotky | [15 empty] | PP | 3
37 | K | VZT-2.02 | Tlumič hluku do kruhového potrubí ∅250, délka 900 | ks | 4 |  | 0 |  |  |  | základní |  | 0 | 0 | 0 | 0 | 0 | 16 | K | 3 | ROZPOCET | 0 | 0 | 0 | 0 | 0 | 1 | 0 | 16 | 1496805598
| PP |  | Tlumič hluku do kruhového potrubí ∅250, délka 900 | [15 empty] | PP | 3
38 | K | VZT-2.03 | Přechod ∅250 na 315x315 + žaluzie 315x315 | ks | 2 |  | 0 |  |  |  | základní |  | 0 | 0 | 0 | 0 | 0 | 16 | K | 3 | ROZPOCET | 0 | 0 | 0 | 0 | 0 | 1 | 0 | 16 | -552391587
| PP |  | Přechod ∅250 na 315x315 + žaluzie 315x315 | [15 empty] | PP | 3
39 | K | VZT-2.04 | Vířivý anemostat s nastavitelnými lamelami a čtvercovým panelem 600x600 - přívod | ks | 2 |  | 0 |  |  |  | základní |  | 0 | 0 | 0 | 0 | 0 | 16 | K | 3 | ROZPOCET | 0 | 0 | 0 | 0 | 0 | 1 | 0 | 16 | -1137321509
| PP |  | Vířivý anemostat s nastavitelnými lamelami a čtvercovým panelem 600x600 - přívod | [15 empty] | PP | 3
40 | K | Pol20 | Připojovací box s horizontálním připojením ø 200 vč. regulační klapky - přívod | ks | 2 |  | 0 |  |  |  | základní |  | 0 | 0 | 0 | 0 | 0 | 16 | K | 3 | ROZPOCET | 0 | 0 | 0 | 0 | 0 | 1 | 0 | 16 | -1492075315
| PP |  | Připojovací box s horizontálním připojením ø 200 vč. regulační klapky - přívod | [15 empty] | PP | 3
41 | K | VZT-2.05 | Vířivý anemostat s nastavitelnými lamelami a čtvercovým panelem 600x600 - odvod | ks | 2 |  | 0 |  |  |  | základní |  | 0 | 0 | 0 | 0 | 0 | 16 | K | 3 | ROZPOCET | 0 | 0 | 0 | 0 | 0 | 1 | 0 | 16 | -953979573
| PP |  | Vířivý anemostat s nastavitelnými lamelami a čtvercovým panelem 600x600 - odvod | [15 empty] | PP | 3
42 | K | Pol21 | Připojovací box s horizontálním připojením ø 200 vč. regulační klapky - odvod | ks | 2 |  | 0 |  |  |  | základní |  | 0 | 0 | 0 | 0 | 0 | 16 | K | 3 | ROZPOCET | 0 | 0 | 0 | 0 | 0 | 1 | 0 | 16 | -851127758
| PP |  | Připojovací box s horizontálním připojením ø 200 vč. regulační klapky - odvod | [15 empty] | PP | 3
43 | K | Pol22 | Přívodní čtyřhrané potrubí z pozink plechu vč tvarovek do obv. 1200mm vč. 20% tvarovek | bm | 12 |  | 0 |  |  |  | základní |  | 0 | 0 | 0 | 0 | 0 | 16 | K | 3 | ROZPOCET | 0 | 0 | 0 | 0 | 0 | 1 | 0 | 16 | 628998450
| PP |  | Přívodní čtyřhrané potrubí z pozink plechu vč tvarovek do obv. 1200mm vč. 20% tvarovek | [15 empty] | PP | 3
44 | K | Pol23 | Přívodní kruhové potrubí z pozink plechu ø 250 | bm | 12 |  | 0 |  |  |  | základní |  | 0 | 0 | 0 | 0 | 0 | 16 | K | 3 | ROZPOCET | 0 | 0 | 0 | 0 | 0 | 1 | 0 | 16 | -1561385207
| PP |  | Přívodní kruhové potrubí z pozink plechu ø 250 | [15 empty] | PP | 3
45 | K | Pol11 | Koleno 90° ø 250 | ks | 5 |  | 0 |  |  |  | základní |  | 0 | 0 | 0 | 0 | 0 | 16 | K | 3 | ROZPOCET | 0 | 0 | 0 | 0 | 0 | 1 | 0 | 16 | 56650484
| PP |  | Koleno 90° ø 250 | [15 empty] | PP | 3
46 | K | Pol24 | Koleno 45° ø 250 | ks | 1 |  | 0 |  |  |  | základní |  | 0 | 0 | 0 | 0 | 0 | 16 | K | 3 | ROZPOCET | 0 | 0 | 0 | 0 | 0 | 1 | 0 | 16 | 1879359710
| PP |  | Koleno 45° ø 250 | [15 empty] | PP | 3
47 | K | Pol25 | Ohebná hliniková hadice Semiflex ø 200 | bm | 3 |  | 0 |  |  |  | základní |  | 0 | 0 | 0 | 0 | 0 | 16 | K | 3 | ROZPOCET | 0 | 0 | 0 | 0 | 0 | 1 | 0 | 16 | 1020365798
| PP |  | Ohebná hliniková hadice Semiflex ø 200 | [15 empty] | PP | 3
48 | K | Pol26 | Čtyřhrané potrubí z pozink plechu vč. tvarovek do obv. 1200mm vč. 20% tvarovek | bm | 4 |  | 0 |  |  |  | základní |  | 0 | 0 | 0 | 0 | 0 | 16 | K | 3 | ROZPOCET | 0 | 0 | 0 | 0 | 0 | 1 | 0 | 16 | -1822094934
| PP |  | Čtyřhrané potrubí z pozink plechu vč. tvarovek do obv. 1200mm vč. 20% tvarovek | [15 empty] | PP | 3
49 | K | Pol7 | Kaučuková tepelná izolace s povrchovou úpravou ze stříbrné fólie, samolepící, tl. 20mm | m2 | 8 |  | 0 |  |  |  | základní |  | 0 | 0 | 0 | 0 | 0 | 16 | K | 3 | ROZPOCET | 0 | 0 | 0 | 0 | 0 | 1 | 0 | 16 | -614997123
| PP |  | Kaučuková tepelná izolace s povrchovou úpravou ze stříbrné fólie, samolepící, tl. 20mm | [15 empty] | PP | 3
50 | K | Pol27 | Kruhové potrubí z pozink plechu ø 250 | bm | 10 |  | 0 |  |  |  | základní |  | 0 | 0 | 0 | 0 | 0 | 16 | K | 3 | ROZPOCET | 0 | 0 | 0 | 0 | 0 | 1 | 0 | 16 | 1591815741
| PP |  | Kruhové potrubí z pozink plechu ø 250 | [15 empty] | PP | 3
51 | K | Pol11 | Koleno 90° ø 250 | ks | 6 |  | 0 |  |  |  | základní |  | 0 | 0 | 0 | 0 | 0 | 16 | K | 3 | ROZPOCET | 0 | 0 | 0 | 0 | 0 | 1 | 0 | 16 | -1773324587
| PP |  | Koleno 90° ø 250 | [15 empty] | PP | 3
52 | K | Pol25 | Ohebná hliniková hadice Semiflex ø 200 | bm | 3 |  | 0 |  |  |  | základní |  | 0 | 0 | 0 | 0 | 0 | 16 | K | 3 | ROZPOCET | 0 | 0 | 0 | 0 | 0 | 1 | 0 | 16 | 536633466
| PP |  | Ohebná hliniková hadice Semiflex ø 200 | [15 empty] | PP | 3
53 | K | Pol17 | Montážní,spojovací, těsníci, pomocný materiál. | kpl | 1 |  | 0 |  |  |  | základní |  | 0 | 0 | 0 | 0 | 0 | 16 | K | 3 | ROZPOCET | 0 | 0 | 0 | 0 | 0 | 1 | 0 | 16 | -226207404
| PP |  | Montážní,spojovací, těsníci, pomocný materiál. | [15 empty] | PP | 3
54 | K | Pol7 | Kaučuková tepelná izolace s povrchovou úpravou ze stříbrné fólie, samolepící, tl. 20mm | m2 | 6 |  | 0 |  |  |  | základní |  | 0 | 0 | 0 | 0 | 0 | 16 | K | 3 | ROZPOCET | 0 | 0 | 0 | 0 | 0 | 1 | 0 | 16 | -1771337384
| PP |  | Kaučuková tepelná izolace s povrchovou úpravou ze stříbrné fólie, samolepící, tl. 20mm | [15 empty] | PP | 3
55 | K | Pol18 | Stavební výpomocné práce | kpl | 1 |  | 0 |  |  |  | základní |  | 0 | 0 | 0 | 0 | 0 | 16 | K | 3 | ROZPOCET | 0 | 0 | 0 | 0 | 0 | 1 | 0 | 16 | 1561012282
| PP |  | Stavební výpomocné práce | [15 empty] | PP | 3
56 | K | Pol28 | Kompletní montáž, včetně zprovoznění, zaregulování, protokolu o zaregulování. Předání díla včetně veškeré průvodně technické dokumentace a dokumentace skutečného provedení. | kpl | 1 |  | 0 |  |  |  | základní |  | 0 | 0 | 0 | 0 | 0 | 16 | K | 3 | ROZPOCET | 0 | 0 | 0 | 0 | 0 | 1 | 0 | 16 | -412139125
| PP |  | Kompletní montáž, včetně zprovoznění, zaregulování, protokolu o zaregulování. Předání díla včetně veškeré průvodně technické dokumentace a dokumentace skutečného provedení. | [15 empty] | PP | 3
| D | 3 | Zařízení č. VZT-3.01 – Větrání učebny |  |  |  | 0 | [5 empty] | 0 |  | 0 |  | 0 | 1 | D | 2 | ROZPOCET | [6 empty] | 0
57 | K | VZT-3.01 | VZT rekuperační jednotka v kompaktním vertikálním provedení s maximálními rozměry 637x950x1070 mm, hmotnost do 110 kg; provedení konstrukce je bezrámové s profily umožňujícími posuv revizních desek, skříň je složená z lakovaného plechu RAL 9003 a 50 mm iz | ks | 1 |  | 0 |  |  |  | základní |  | 0 | 0 | 0 | 0 | 0 | 16 | K | 3 | ROZPOCET | 0 | 0 | 0 | 0 | 0 | 1 | 0 | 16 | -1290559490
| PP |  | VZT rekuperační jednotka v kompaktním vertikálním provedení s maximálními rozměry 637x950x1070 mm, hmotnost do 110 kg; provedení konstrukce je bezrámové s profily umožňujícími posuv revizních desek, skříň je složená z lakovaného plechu RAL 9003 a 50 mm izolace; Vpř=800m3/h, Vod=800m3/h při 250 Pa; jednotka ve složení na přívodu: filtr F7, rotační rekuperační výměník s účinností alespoň 75% (EN 308), přívodní EC ventilátor s volně oběžným kolem, elektrický ohřívač (2 kW, 230 V), přívodní EC ventilátor s volně oběžným kolem; na odtahu: filtr M5, rotační rekuperační výměník s účinností alespoň 75% (EN 308), EC ventilátor s volně oběžným kolem. Součástí jednotky je vestavěná regulace. Systém regulace umožňuje přímé řízení ventilátorů signálem 0-10 V (DCV), možnost ovládání dle konstantního tlaku v potrubí (VAV), možnost řízení čidlem CO2, nárazové větrání (OVR), vestavěný webserver, možnost napojení na nadřazený systém Modbus (RS-485, Etnernet), BACnet (Ethernet). | [15 empty] | PP | 3
58 | K | VZT-3.01a | Regulační klapka pro VZT jednotku + servopohon 24V | ks | 2 |  | 0 |  |  |  | základní |  | 0 | 0 | 0 | 0 | 0 | 16 | K | 3 | ROZPOCET | 0 | 0 | 0 | 0 | 0 | 1 | 0 | 16 | 1065336315
| PP |  | Regulační klapka pro VZT jednotku + servopohon 24V | [15 empty] | PP | 3
59 | K | VZT-3.01b | Čidlo CO2 - prostorové, výstup 0-10V + relé ON/OFF | ks | 1 |  | 0 |  |  |  | základní |  | 0 | 0 | 0 | 0 | 0 | 16 | K | 3 | ROZPOCET | 0 | 0 | 0 | 0 | 0 | 1 | 0 | 16 | 1577001203
| PP |  | Čidlo CO2 - prostorové, výstup 0-10V + relé ON/OFF | [15 empty] | PP | 3
60 | K | VZT-3.01c | Ovládací panel VZT jednotky | ks | 1 |  | 0 |  |  |  | základní |  | 0 | 0 | 0 | 0 | 0 | 16 | K | 3 | ROZPOCET | 0 | 0 | 0 | 0 | 0 | 1 | 0 | 16 | 1928444223
| PP |  | Ovládací panel VZT jednotky | [15 empty] | PP | 3
61 | K | VZT-3.02 | Tlumič hluku do kruhového potrubí ∅250, délka 900 | ks | 4 |  | 0 |  |  |  | základní |  | 0 | 0 | 0 | 0 | 0 | 16 | K | 3 | ROZPOCET | 0 | 0 | 0 | 0 | 0 | 1 | 0 | 16 | -549146373
| PP |  | Tlumič hluku do kruhového potrubí ∅250, délka 900 | [15 empty] | PP | 3
62 | K | VZT-3.03 | Vnější záslepka s odvodem kondenzáru ∅ 250 | ks | 1 |  | 0 |  |  |  | základní |  | 0 | 0 | 0 | 0 | 0 | 16 | K | 3 | ROZPOCET | 0 | 0 | 0 | 0 | 0 | 1 | 0 | 16 | -1135351988
| PP |  | Vnější záslepka s odvodem kondenzáru ∅ 250 | [15 empty] | PP | 3
63 | K | VZT-3.04 | Výfukový kus ∅ 250 | ks | 1 |  | 0 |  |  |  | základní |  | 0 | 0 | 0 | 0 | 0 | 16 | K | 3 | ROZPOCET | 0 | 0 | 0 | 0 | 0 | 1 | 0 | 16 | -128448782
| PP |  | Výfukový kus ∅ 250 | [15 empty] | PP | 3
64 | K | VZT-3.05 | Šikmý výfukový kus ∅ 250 | ks | 2 |  | 0 |  |  |  | základní |  | 0 | 0 | 0 | 0 | 0 | 16 | K | 3 | ROZPOCET | 0 | 0 | 0 | 0 | 0 | 1 | 0 | 16 | -1841776581
| PP |  | Šikmý výfukový kus ∅ 250 | [15 empty] | PP | 3
65 | K | VZT-3.06 | Komfortní vyústka dvouřadá do kruhového potrubí 500x75 | ks | 3 |  | 0 |  |  |  | základní |  | 0 | 0 | 0 | 0 | 0 | 16 | K | 3 | ROZPOCET | 0 | 0 | 0 | 0 | 0 | 1 | 0 | 16 | 1726203650
| PP |  | Komfortní vyústka dvouřadá do kruhového potrubí 500x75 | [15 empty] | PP | 3
66 | K | VZT-3.06.1 | Regulace 500x75 | ks | 3 |  | 0 |  |  |  | základní |  | 0 | 0 | 0 | 0 | 0 | 16 | K | 3 | ROZPOCET | 0 | 0 | 0 | 0 | 0 | 1 | 0 | 16 | -133636625
| PP |  | Regulace 500x75 | [15 empty] | PP | 3
67 | K | Pol23 | Přívodní kruhové potrubí z pozink plechu ø 250 | bm | 9 |  | 0 |  |  |  | základní |  | 0 | 0 | 0 | 0 | 0 | 16 | K | 3 | ROZPOCET | 0 | 0 | 0 | 0 | 0 | 1 | 0 | 16 | 1745474788
| PP |  | Přívodní kruhové potrubí z pozink plechu ø 250 | [15 empty] | PP | 3
68 | K | Pol29 | Koleno 90° ø 250 | ks | 7 |  | 0 |  |  |  | základní |  | 0 | 0 | 0 | 0 | 0 | 16 | K | 3 | ROZPOCET | 0 | 0 | 0 | 0 | 0 | 1 | 0 | 16 | -894246681
| PP |  | Koleno 90° ø 250 | [15 empty] | PP | 3
69 | K | Pol30 | Záslepka vnitřní ø 250 | ks | 1 |  | 0 |  |  |  | základní |  | 0 | 0 | 0 | 0 | 0 | 16 | K | 3 | ROZPOCET | 0 | 0 | 0 | 0 | 0 | 1 | 0 | 16 | 966268994
| PP |  | Záslepka vnitřní ø 250 | [15 empty] | PP | 3
70 | K | Pol7 | Kaučuková tepelná izolace s povrchovou úpravou ze stříbrné fólie, samolepící, tl. 20mm | m2 | 4 |  | 0 |  |  |  | základní |  | 0 | 0 | 0 | 0 | 0 | 16 | K | 3 | ROZPOCET | 0 | 0 | 0 | 0 | 0 | 1 | 0 | 16 | 1333124316
| PP |  | Kaučuková tepelná izolace s povrchovou úpravou ze stříbrné fólie, samolepící, tl. 20mm | [15 empty] | PP | 3
71 | K | Pol31 | Odvodní kruhové potrubí z pozink plechu ø 250 | bm | 5 |  | 0 |  |  |  | základní |  | 0 | 0 | 0 | 0 | 0 | 16 | K | 3 | ROZPOCET | 0 | 0 | 0 | 0 | 0 | 1 | 0 | 16 | 779458535
| PP |  | Odvodní kruhové potrubí z pozink plechu ø 250 | [15 empty] | PP | 3
72 | K | Pol29 | Koleno 90° ø 250 | ks | 5 |  | 0 |  |  |  | základní |  | 0 | 0 | 0 | 0 | 0 | 16 | K | 3 | ROZPOCET | 0 | 0 | 0 | 0 | 0 | 1 | 0 | 16 | -1950133850
| PP |  | Koleno 90° ø 250 | [15 empty] | PP | 3
73 | K | Pol24 | Koleno 45° ø 250 | ks | 1 |  | 0 |  |  |  | základní |  | 0 | 0 | 0 | 0 | 0 | 16 | K | 3 | ROZPOCET | 0 | 0 | 0 | 0 | 0 | 1 | 0 | 16 | 1505431749
| PP |  | Koleno 45° ø 250 | [15 empty] | PP | 3
74 | K | Pol7 | Kaučuková tepelná izolace s povrchovou úpravou ze stříbrné fólie, samolepící, tl. 20mm | m2 | 4 |  | 0 |  |  |  | základní |  | 0 | 0 | 0 | 0 | 0 | 16 | K | 3 | ROZPOCET | 0 | 0 | 0 | 0 | 0 | 1 | 0 | 16 | 1998289304
| PP |  | Kaučuková tepelná izolace s povrchovou úpravou ze stříbrné fólie, samolepící, tl. 20mm | [15 empty] | PP | 3
75 | K | Pol17 | Montážní,spojovací, těsníci, pomocný materiál. | kpl | 1 |  | 0 |  |  |  | základní |  | 0 | 0 | 0 | 0 | 0 | 16 | K | 3 | ROZPOCET | 0 | 0 | 0 | 0 | 0 | 1 | 0 | 16 | 2123321407
| PP |  | Montážní,spojovací, těsníci, pomocný materiál. | [15 empty] | PP | 3
76 | K | Pol18 | Stavební výpomocné práce | kpl | 1 |  | 0 |  |  |  | základní |  | 0 | 0 | 0 | 0 | 0 | 16 | K | 3 | ROZPOCET | 0 | 0 | 0 | 0 | 0 | 1 | 0 | 16 | -1292383657
| PP |  | Stavební výpomocné práce | [15 empty] | PP | 3
77 | K | Pol32 | Kompletní montáž, včetně zprovoznění, zaregulování, protokolu o zaregulování. Předání díla včetně veškeré průvodně technické dokumentace a dokumentace skutečného provedení. | kpl | 1 |  | 0 |  |  |  | základní |  | 0 | 0 | 0 | 0 | 0 | 16 | K | 3 | ROZPOCET | 0 | 0 | 0 | 0 | 0 | 1 | 0 | 16 | -51339278
| PP |  | Kompletní montáž, včetně zprovoznění, zaregulování, protokolu o zaregulování. Předání díla včetně veškeré průvodně technické dokumentace a dokumentace skutečného provedení. | [15 empty] | PP | 3
| D | 4 | Zařízení č. VZT-4.01 – Větrání učebny |  |  |  | 0 | [5 empty] | 0 |  | 0 |  | 0 | 1 | D | 2 | ROZPOCET | [6 empty] | 0
78 | K | VZT-4.01 | VZT rekuperační jednotka v kompaktním vertikálním provedení s maximálními rozměry 637x950x1070 mm, hmotnost do 110 kg; provedení konstrukce je bezrámové s profily umožňujícími posuv revizních desek, skříň je složená z lakovaného plechu RAL 9003 a 50 mm iz | ks | 1 |  | 0 |  |  |  | základní |  | 0 | 0 | 0 | 0 | 0 | 16 | K | 3 | ROZPOCET | 0 | 0 | 0 | 0 | 0 | 1 | 0 | 16 | -614693781
| PP |  | VZT rekuperační jednotka v kompaktním vertikálním provedení s maximálními rozměry 637x950x1070 mm, hmotnost do 110 kg; provedení konstrukce je bezrámové s profily umožňujícími posuv revizních desek, skříň je složená z lakovaného plechu RAL 9003 a 50 mm izolace; Vpř=800m3/h, Vod=800m3/h při 250 Pa; jednotka ve složení na přívodu: filtr F7, rotační rekuperační výměník s účinností alespoň 75% (EN 308), přívodní EC ventilátor s volně oběžným kolem, elektrický ohřívač (2 kW, 230 V), přívodní EC ventilátor s volně oběžným kolem; na odtahu: filtr M5, rotační rekuperační výměník s účinností alespoň 75% (EN 308), EC ventilátor s volně oběžným kolem. Součástí jednotky je vestavěná regulace. Systém regulace umožňuje přímé řízení ventilátorů signálem 0-10 V (DCV), možnost ovládání dle konstantního tlaku v potrubí (VAV), možnost řízení čidlem CO2, nárazové větrání (OVR), vestavěný webserver, možnost napojení na nadřazený systém Modbus (RS-485, Etnernet), BACnet (Ethernet). | [15 empty] | PP | 3
79 | K | VZT-4.01a | Regulační klapka pro VZT jednotku + servopohon 24V | ks | 2 |  | 0 |  |  |  | základní |  | 0 | 0 | 0 | 0 | 0 | 16 | K | 3 | ROZPOCET | 0 | 0 | 0 | 0 | 0 | 1 | 0 | 16 | -642587117
| PP |  | Regulační klapka pro VZT jednotku + servopohon 24V | [15 empty] | PP | 3
80 | K | VZT-4.01b | Čidlo CO2 - prostorové, výstup 0-10V + relé ON/OFF | ks | 1 |  | 0 |  |  |  | základní |  | 0 | 0 | 0 | 0 | 0 | 16 | K | 3 | ROZPOCET | 0 | 0 | 0 | 0 | 0 | 1 | 0 | 16 | 87800592
| PP |  | Čidlo CO2 - prostorové, výstup 0-10V + relé ON/OFF | [15 empty] | PP | 3
81 | K | VZT-4.01c | Ovládací panel VZT jednotky | ks | 1 |  | 0 |  |  |  | základní |  | 0 | 0 | 0 | 0 | 0 | 16 | K | 3 | ROZPOCET | 0 | 0 | 0 | 0 | 0 | 1 | 0 | 16 | 1929191071
| PP |  | Ovládací panel VZT jednotky | [15 empty] | PP | 3
82 | K | VZT-4.02 | Tlumič hluku do kruhového potrubí ∅315, délka 900 | ks | 1 |  | 0 |  |  |  | základní |  | 0 | 0 | 0 | 0 | 0 | 16 | K | 3 | ROZPOCET | 0 | 0 | 0 | 0 | 0 | 1 | 0 | 16 | -642437529
| PP |  | Tlumič hluku do kruhového potrubí ∅315, délka 900 | [15 empty] | PP | 3
83 | K | VZT-4.03 | Tlumič hluku do kruhového potrubí ∅250, délka 900 | ks | 3 |  | 0 |  |  |  | základní |  | 0 | 0 | 0 | 0 | 0 | 16 | K | 3 | ROZPOCET | 0 | 0 | 0 | 0 | 0 | 1 | 0 | 16 | 848523378
| PP |  | Tlumič hluku do kruhového potrubí ∅250, délka 900 | [15 empty] | PP | 3
84 | K | VZT-4.04 | Vnější záslepka s odvodem kondenzáru ∅ 250 | ks | 1 |  | 0 |  |  |  | základní |  | 0 | 0 | 0 | 0 | 0 | 16 | K | 3 | ROZPOCET | 0 | 0 | 0 | 0 | 0 | 1 | 0 | 16 | -1220692367
| PP |  | Vnější záslepka s odvodem kondenzáru ∅ 250 | [15 empty] | PP | 3
85 | K | VZT-4.05 | Výfukový kus ∅ 250 | ks | 1 |  | 0 |  |  |  | základní |  | 0 | 0 | 0 | 0 | 0 | 16 | K | 3 | ROZPOCET | 0 | 0 | 0 | 0 | 0 | 1 | 0 | 16 | -1665255200
| PP |  | Výfukový kus ∅ 250 | [15 empty] | PP | 3
86 | K | VZT-4.06 | Šikmý výfukový kus ∅ 315 | ks | 1 |  | 0 |  |  |  | základní |  | 0 | 0 | 0 | 0 | 0 | 16 | K | 3 | ROZPOCET | 0 | 0 | 0 | 0 | 0 | 1 | 0 | 16 | -99449844
| PP |  | Šikmý výfukový kus ∅ 315 | [15 empty] | PP | 3
87 | K | VZT-4.07 | Šikmý výfukový kus ∅ 250 | ks | 1 |  | 0 |  |  |  | základní |  | 0 | 0 | 0 | 0 | 0 | 16 | K | 3 | ROZPOCET | 0 | 0 | 0 | 0 | 0 | 1 | 0 | 16 | 618472599
| PP |  | Šikmý výfukový kus ∅ 250 | [15 empty] | PP | 3
88 | K | VZT-4.08 | Komfortní vyústka dvouřadá do kruhového potrubí 500x75 | ks | 3 |  | 0 |  |  |  | základní |  | 0 | 0 | 0 | 0 | 0 | 16 | K | 3 | ROZPOCET | 0 | 0 | 0 | 0 | 0 | 1 | 0 | 16 | -1338456104
| PP |  | Komfortní vyústka dvouřadá do kruhového potrubí 500x75 | [15 empty] | PP | 3
89 | K | VZT-4.08.1 | Regulace 500x75 | ks | 3 |  | 0 |  |  |  | základní |  | 0 | 0 | 0 | 0 | 0 | 16 | K | 3 | ROZPOCET | 0 | 0 | 0 | 0 | 0 | 1 | 0 | 16 | 463080728
| PP |  | Regulace 500x75 | [15 empty] | PP | 3
90 | K | Pol33 | Kruhové potrubí z pozink plechu ø 315 | bm | 2 |  | 0 |  |  |  | základní |  | 0 | 0 | 0 | 0 | 0 | 16 | K | 3 | ROZPOCET | 0 | 0 | 0 | 0 | 0 | 1 | 0 | 16 | 217507432
| PP |  | Kruhové potrubí z pozink plechu ø 315 | [15 empty] | PP | 3
91 | K | Pol27 | Kruhové potrubí z pozink plechu ø 250 | bm | 8 |  | 0 |  |  |  | základní |  | 0 | 0 | 0 | 0 | 0 | 16 | K | 3 | ROZPOCET | 0 | 0 | 0 | 0 | 0 | 1 | 0 | 16 | 1078649472
| PP |  | Kruhové potrubí z pozink plechu ø 250 | [15 empty] | PP | 3
92 | K | Pol5 | Koleno 90° ø 315 | ks | 3 |  | 0 |  |  |  | základní |  | 0 | 0 | 0 | 0 | 0 | 16 | K | 3 | ROZPOCET | 0 | 0 | 0 | 0 | 0 | 1 | 0 | 16 | 1948979831
| PP |  | Koleno 90° ø 315 | [15 empty] | PP | 3
93 | K | Pol29 | Koleno 90° ø 250 | ks | 4 |  | 0 |  |  |  | základní |  | 0 | 0 | 0 | 0 | 0 | 16 | K | 3 | ROZPOCET | 0 | 0 | 0 | 0 | 0 | 1 | 0 | 16 | -123675414
| PP |  | Koleno 90° ø 250 | [15 empty] | PP | 3
94 | K | Pol34 | Odbočka jednostranná 90° 315/315 | ks | 1 |  | 0 |  |  |  | základní |  | 0 | 0 | 0 | 0 | 0 | 16 | K | 3 | ROZPOCET | 0 | 0 | 0 | 0 | 0 | 1 | 0 | 16 | 1028358307
| PP |  | Odbočka jednostranná 90° 315/315 | [15 empty] | PP | 3
95 | K | Pol16 | přechod osový 315/250 mm | ks | 1 |  | 0 |  |  |  | základní |  | 0 | 0 | 0 | 0 | 0 | 16 | K | 3 | ROZPOCET | 0 | 0 | 0 | 0 | 0 | 1 | 0 | 16 | -756470885
| PP |  | přechod osový 315/250 mm | [15 empty] | PP | 3
96 | K | Pol30 | Záslepka vnitřní ø 250 | ks | 1 |  | 0 |  |  |  | základní |  | 0 | 0 | 0 | 0 | 0 | 16 | K | 3 | ROZPOCET | 0 | 0 | 0 | 0 | 0 | 1 | 0 | 16 | -1795302281
| PP |  | Záslepka vnitřní ø 250 | [15 empty] | PP | 3
97 | K | Pol7 | Kaučuková tepelná izolace s povrchovou úpravou ze stříbrné fólie, samolepící, tl. 20mm | m2 | 6 |  | 0 |  |  |  | základní |  | 0 | 0 | 0 | 0 | 0 | 16 | K | 3 | ROZPOCET | 0 | 0 | 0 | 0 | 0 | 1 | 0 | 16 | -648172563
| PP |  | Kaučuková tepelná izolace s povrchovou úpravou ze stříbrné fólie, samolepící, tl. 20mm | [15 empty] | PP | 3
98 | K | Pol27 | Kruhové potrubí z pozink plechu ø 250 | bm | 2 |  | 0 |  |  |  | základní |  | 0 | 0 | 0 | 0 | 0 | 16 | K | 3 | ROZPOCET | 0 | 0 | 0 | 0 | 0 | 1 | 0 | 16 | -972573076
| PP |  | Kruhové potrubí z pozink plechu ø 250 | [15 empty] | PP | 3
99 | K | Pol29 | Koleno 90° ø 250 | ks | 7 |  | 0 |  |  |  | základní |  | 0 | 0 | 0 | 0 | 0 | 16 | K | 3 | ROZPOCET | 0 | 0 | 0 | 0 | 0 | 1 | 0 | 16 | -259259215
| PP |  | Koleno 90° ø 250 | [15 empty] | PP | 3
100 | K | Pol7 | Kaučuková tepelná izolace s povrchovou úpravou ze stříbrné fólie, samolepící, tl. 20mm | m2 | 4 |  | 0 |  |  |  | základní |  | 0 | 0 | 0 | 0 | 0 | 16 | K | 3 | ROZPOCET | 0 | 0 | 0 | 0 | 0 | 1 | 0 | 16 | -1114813055
| PP |  | Kaučuková tepelná izolace s povrchovou úpravou ze stříbrné fólie, samolepící, tl. 20mm | [15 empty] | PP | 3
101 | K | Pol17 | Montážní,spojovací, těsníci, pomocný materiál. | kpl | 1 |  | 0 |  |  |  | základní |  | 0 | 0 | 0 | 0 | 0 | 16 | K | 3 | ROZPOCET | 0 | 0 | 0 | 0 | 0 | 1 | 0 | 16 | -2115618071
| PP |  | Montážní,spojovací, těsníci, pomocný materiál. | [15 empty] | PP | 3
102 | K | Pol18 | Stavební výpomocné práce | kpl | 1 |  | 0 |  |  |  | základní |  | 0 | 0 | 0 | 0 | 0 | 16 | K | 3 | ROZPOCET | 0 | 0 | 0 | 0 | 0 | 1 | 0 | 16 | -655040918
| PP |  | Stavební výpomocné práce | [15 empty] | PP | 3
103 | K | Pol32 | Kompletní montáž, včetně zprovoznění, zaregulování, protokolu o zaregulování. Předání díla včetně veškeré průvodně technické dokumentace a dokumentace skutečného provedení. | kpl | 1 |  | 0 |  |  |  | základní |  | 0 | 0 | 0 | 0 | 0 | 16 | K | 3 | ROZPOCET | 0 | 0 | 0 | 0 | 0 | 1 | 0 | 16 | 1399206254
| PP |  | Kompletní montáž, včetně zprovoznění, zaregulování, protokolu o zaregulování. Předání díla včetně veškeré průvodně technické dokumentace a dokumentace skutečného provedení. | [15 empty] | PP | 3
| D | 5 | Zařízení č. VZT-5.01 – Větrání učebny |  |  |  | 0 | [5 empty] | 0 |  | 0 |  | 0 | 1 | D | 2 | ROZPOCET | [6 empty] | 0
104 | K | VZT-5.01 | VZT rekuperační jednotka v kompaktním vertikálním provedení s maximálními rozměry 637x950x1070 mm, hmotnost do 110 kg; provedení konstrukce je bezrámové s profily umožňujícími posuv revizních desek, skříň je složená z lakovaného plechu RAL 9003 a 50 mm iz | ks | 1 |  | 0 |  |  |  | základní |  | 0 | 0 | 0 | 0 | 0 | 16 | K | 3 | ROZPOCET | 0 | 0 | 0 | 0 | 0 | 1 | 0 | 16 | 1640930892
| PP |  | VZT rekuperační jednotka v kompaktním vertikálním provedení s maximálními rozměry 637x950x1070 mm, hmotnost do 110 kg; provedení konstrukce je bezrámové s profily umožňujícími posuv revizních desek, skříň je složená z lakovaného plechu RAL 9003 a 50 mm izolace; Vpř=800m3/h, Vod=800m3/h při 250 Pa; jednotka ve složení na přívodu: filtr F7, rotační rekuperační výměník s účinností alespoň 75% (EN 308), přívodní EC ventilátor s volně oběžným kolem, elektrický ohřívač (2 kW, 230 V), přívodní EC ventilátor s volně oběžným kolem; na odtahu: filtr M5, rotační rekuperační výměník s účinností alespoň 75% (EN 308), EC ventilátor s volně oběžným kolem. Součástí jednotky je vestavěná regulace. Systém regulace umožňuje přímé řízení ventilátorů signálem 0-10 V (DCV), možnost ovládání dle konstantního tlaku v potrubí (VAV), možnost řízení čidlem CO2, nárazové větrání (OVR), vestavěný webserver, možnost napojení na nadřazený systém Modbus (RS-485, Etnernet), BACnet (Ethernet). | [15 empty] | PP | 3
105 | K | VZT-5.01a | Regulační klapka pro VZT jednotku + servopohon 24V | ks | 2 |  | 0 |  |  |  | základní |  | 0 | 0 | 0 | 0 | 0 | 16 | K | 3 | ROZPOCET | 0 | 0 | 0 | 0 | 0 | 1 | 0 | 16 | 2069031979
| PP |  | Regulační klapka pro VZT jednotku + servopohon 24V | [15 empty] | PP | 3
106 | K | VZT-5.01b | Čidlo CO2 - prostorové, výstup 0-10V + relé ON/OFF | ks | 1 |  | 0 |  |  |  | základní |  | 0 | 0 | 0 | 0 | 0 | 16 | K | 3 | ROZPOCET | 0 | 0 | 0 | 0 | 0 | 1 | 0 | 16 | -575750805
| PP |  | Čidlo CO2 - prostorové, výstup 0-10V + relé ON/OFF | [15 empty] | PP | 3
107 | K | VZT-5.01c | Ovládací panel VZT jednotky | ks | 1 |  | 0 |  |  |  | základní |  | 0 | 0 | 0 | 0 | 0 | 16 | K | 3 | ROZPOCET | 0 | 0 | 0 | 0 | 0 | 1 | 0 | 16 | 752202893
| PP |  | Ovládací panel VZT jednotky | [15 empty] | PP | 3
108 | K | VZT-5.02 | Tlumič hluku do kruhového potrubí ∅250, délka 900 | ks | 3 |  | 0 |  |  |  | základní |  | 0 | 0 | 0 | 0 | 0 | 16 | K | 3 | ROZPOCET | 0 | 0 | 0 | 0 | 0 | 1 | 0 | 16 | -552414161
| PP |  | Tlumič hluku do kruhového potrubí ∅250, délka 900 | [15 empty] | PP | 3
109 | K | VZT-5.03 | Vnější záslepka s odvodem kondenzáru ∅ 250 | ks | 1 |  | 0 |  |  |  | základní |  | 0 | 0 | 0 | 0 | 0 | 16 | K | 3 | ROZPOCET | 0 | 0 | 0 | 0 | 0 | 1 | 0 | 16 | 479321919
| PP |  | Vnější záslepka s odvodem kondenzáru ∅ 250 | [15 empty] | PP | 3
110 | K | VZT-5.04 | Výfukový kus ∅ 250 | ks | 1 |  | 0 |  |  |  | základní |  | 0 | 0 | 0 | 0 | 0 | 16 | K | 3 | ROZPOCET | 0 | 0 | 0 | 0 | 0 | 1 | 0 | 16 | 336632178
| PP |  | Výfukový kus ∅ 250 | [15 empty] | PP | 3
111 | K | VZT-5.05 | Šikmý výfukový kus ∅ 250 | ks | 1 |  | 0 |  |  |  | základní |  | 0 | 0 | 0 | 0 | 0 | 16 | K | 3 | ROZPOCET | 0 | 0 | 0 | 0 | 0 | 1 | 0 | 16 | -1189453529
| PP |  | Šikmý výfukový kus ∅ 250 | [15 empty] | PP | 3
112 | K | VZT-5.06 | Komfortní vyústka dvouřadá do kruhového potrubí 500x75 | ks | 3 |  | 0 |  |  |  | základní |  | 0 | 0 | 0 | 0 | 0 | 16 | K | 3 | ROZPOCET | 0 | 0 | 0 | 0 | 0 | 1 | 0 | 16 | -2060917422
| PP |  | Komfortní vyústka dvouřadá do kruhového potrubí 500x75 | [15 empty] | PP | 3
113 | K | VZT-3.06.1.1 | Regulace 500x75 | ks | 3 |  | 0 |  |  |  | základní |  | 0 | 0 | 0 | 0 | 0 | 16 | K | 3 | ROZPOCET | 0 | 0 | 0 | 0 | 0 | 1 | 0 | 16 | -217625651
| PP |  | Regulace 500x75 | [15 empty] | PP | 3
114 | K | Pol36 | ø 250 | bm | 7 |  | 0 |  |  |  | základní |  | 0 | 0 | 0 | 0 | 0 | 16 | K | 3 | ROZPOCET | 0 | 0 | 0 | 0 | 0 | 1 | 0 | 16 | 914561891
| PP |  | ø 250 | [15 empty] | PP | 3
115 | K | Pol29 | Koleno 90° ø 250 | ks | 4 |  | 0 |  |  |  | základní |  | 0 | 0 | 0 | 0 | 0 | 16 | K | 3 | ROZPOCET | 0 | 0 | 0 | 0 | 0 | 1 | 0 | 16 | 975032388
| PP |  | Koleno 90° ø 250 | [15 empty] | PP | 3
116 | K | Pol16 | přechod osový 315/250 mm | ks | 1 |  | 0 |  |  |  | základní |  | 0 | 0 | 0 | 0 | 0 | 16 | K | 3 | ROZPOCET | 0 | 0 | 0 | 0 | 0 | 1 | 0 | 16 | -1733471681
| PP |  | přechod osový 315/250 mm | [15 empty] | PP | 3
117 | K | Pol30 | Záslepka vnitřní ø 250 | ks | 1 |  | 0 |  |  |  | základní |  | 0 | 0 | 0 | 0 | 0 | 16 | K | 3 | ROZPOCET | 0 | 0 | 0 | 0 | 0 | 1 | 0 | 16 | -284974929
| PP |  | Záslepka vnitřní ø 250 | [15 empty] | PP | 3
118 | K | Pol7 | Kaučuková tepelná izolace s povrchovou úpravou ze stříbrné fólie, samolepící, tl. 20mm | m2 | 2 |  | 0 |  |  |  | základní |  | 0 | 0 | 0 | 0 | 0 | 16 | K | 3 | ROZPOCET | 0 | 0 | 0 | 0 | 0 | 1 | 0 | 16 | 1452254252
| PP |  | Kaučuková tepelná izolace s povrchovou úpravou ze stříbrné fólie, samolepící, tl. 20mm | [15 empty] | PP | 3
119 | K | Pol27 | Kruhové potrubí z pozink plechu ø 250 | bm | 4 |  | 0 |  |  |  | základní |  | 0 | 0 | 0 | 0 | 0 | 16 | K | 3 | ROZPOCET | 0 | 0 | 0 | 0 | 0 | 1 | 0 | 16 | -1153251054
| PP |  | Kruhové potrubí z pozink plechu ø 250 | [15 empty] | PP | 3
120 | K | Pol29 | Koleno 90° ø 250 | ks | 6 |  | 0 |  |  |  | základní |  | 0 | 0 | 0 | 0 | 0 | 16 | K | 3 | ROZPOCET | 0 | 0 | 0 | 0 | 0 | 1 | 0 | 16 | -1485626423
| PP |  | Koleno 90° ø 250 | [15 empty] | PP | 3
121 | K | Pol24 | Koleno 45° ø 250 | ks | 1 |  | 0 |  |  |  | základní |  | 0 | 0 | 0 | 0 | 0 | 16 | K | 3 | ROZPOCET | 0 | 0 | 0 | 0 | 0 | 1 | 0 | 16 | 2137490795
| PP |  | Koleno 45° ø 250 | [15 empty] | PP | 3
122 | K | Pol7 | Kaučuková tepelná izolace s povrchovou úpravou ze stříbrné fólie, samolepící, tl. 20mm | m2 | 5 |  | 0 |  |  |  | základní |  | 0 | 0 | 0 | 0 | 0 | 16 | K | 3 | ROZPOCET | 0 | 0 | 0 | 0 | 0 | 1 | 0 | 16 | -1433926673
| PP |  | Kaučuková tepelná izolace s povrchovou úpravou ze stříbrné fólie, samolepící, tl. 20mm | [15 empty] | PP | 3
123 | K | Pol17 | Montážní,spojovací, těsníci, pomocný materiál. | kpl | 1 |  | 0 |  |  |  | základní |  | 0 | 0 | 0 | 0 | 0 | 16 | K | 3 | ROZPOCET | 0 | 0 | 0 | 0 | 0 | 1 | 0 | 16 | -1112324170
| PP |  | Montážní,spojovací, těsníci, pomocný materiál. | [15 empty] | PP | 3
124 | K | Pol18 | Stavební výpomocné práce | kpl | 1 |  | 0 |  |  |  | základní |  | 0 | 0 | 0 | 0 | 0 | 16 | K | 3 | ROZPOCET | 0 | 0 | 0 | 0 | 0 | 1 | 0 | 16 | -1432246869
| PP |  | Stavební výpomocné práce | [15 empty] | PP | 3
125 | K | Pol32 | Kompletní montáž, včetně zprovoznění, zaregulování, protokolu o zaregulování. Předání díla včetně veškeré průvodně technické dokumentace a dokumentace skutečného provedení. | kpl | 1 |  | 0 |  |  |  | základní |  | 0 | 0 | 0 | 0 | 0 | 16 | K | 3 | ROZPOCET | 0 | 0 | 0 | 0 | 0 | 1 | 0 | 16 | -1720870939
| PP |  | Kompletní montáž, včetně zprovoznění, zaregulování, protokolu o zaregulování. Předání díla včetně veškeré průvodně technické dokumentace a dokumentace skutečného provedení. | [15 empty] | PP | 3
230 | K | Pol62 | Doprava, přesuny materiálu, lešení | kpl | 1 |  | 0 |  |  |  | základní |  | 0 | 0 | 0 | 0 | 0 | 16 | K | 3 | ROZPOCET | 0 | 0 | 0 | 0 | 0 | 1 | 0 | 16 | -1743717603
| PP |  | Doprava, přesuny materiálu, lešení | [15 empty] | PP | 3
231 | K | Pol63 | Zařízení staveniště (1%) | kpl | 1 |  | 0 |  |  |  | základní |  | 0 | 0 | 0 | 0 | 0 | 16 | K | 3 | ROZPOCET | 0 | 0 | 0 | 0 | 0 | 1 | 0 | 16 | -248114096
| PP |  | Zařízení staveniště (1%) | [15 empty] | PP | 3

## 4 - Vytápění
[9 empty] | >> skryté sloupce << | [9 empty] | {b0d47e48-07ce-4701-8d90-2821a07e7a08}
2
| KRYCÍ LIST SOUPISU PRACÍ | [8 empty] | v --- níže se nacházejí doplnkové a pomocné údaje k sestavám --- v | [8 empty] | False
Stavba:
Řešení školního stravování (jídelny) SŠT Znojmo, příspěvková organizace
Objekt:
4 - Vytápění
| KSO: |  |  |  |  | CC-CZ:
| Místo: |  | Uhelná 3261/6,66902 Znojmo |  |  | Datum: | 2. 12. 2024
| Zadavatel: |  |  |  |  | IČ: | 00530506
|  | Střední škola technická Znojmo |  |  |  | DIČ:
| Účastník: |  |  |  |  | IČ: | Vyplň údaj
|  | Vyplň údaj |  |  |  | DIČ: | Vyplň údaj
| Projektant: |  |  |  |  | IČ: | 29222745
|  | LP Staving s.r.o. |  |  |  | DIČ:
| Zpracovatel: |  |  |  |  | IČ:
DIČ:
Poznámka:
Soupis prací je sestaven s využitím Cenové soustavy ÚRS. Položky, které pochází z této cenové soustavy, jsou ve sloupci 'Cenová soustava' označeny popisem 'CS ÚRS' a úrovní příslušného kalendářního pololetí. Veškeré další informace vymezující popis a podmínky použití těchto položek z Cenové soustavy, které nejsou uvedeny přímo v soupisu prací, jsou neomezeně dálkově k dispozici na webu podminky.urs.cz.
| Cena bez DPH | [5 empty] | 0
|  |  | Základ daně |  |  | Sazba daně | Výše daně
| DPH | základní | 0 |  |  | 21% | 0
|  | snížená | 0 |  |  | 12% | 0
|  | zákl. přenesená | 0 |  |  | 21% | 0
|  | sníž. přenesená | 0 |  |  | 12% | 0
|  | nulová | 0 |  |  | 0% | 0
| Cena s DPH |  |  | v | CZK |  | 0
REKAPITULACE ČLENĚNÍ SOUPISU PRACÍ
Stavba:
Řešení školního stravování (jídelny) SŠT Znojmo, příspěvková organizace
Objekt:
4 - Vytápění
Místo: |  |  | Uhelná 3261/6,66902 Znojmo |  |  | Datum: | 2. 12. 2024
Zadavatel: |  |  | Střední škola technická Znojmo |  |  | Projektant: | LP Staving s.r.o.
Účastník: |  |  | Vyplň údaj |  |  | Zpracovatel:
Kód dílu - Popis | [6 empty] | Cena celkem [CZK]
Náklady stavby celkem | [6 empty] | 0 | [12 empty] | -1
| PSV - Práce a dodávky PSV | [5 empty] | 0
| 731 - Ústřední vytápění | [5 empty] | 0
| D2 - Uznatelné náklady: | [5 empty] | 0
SOUPIS PRACÍ
Stavba:
Řešení školního stravování (jídelny) SŠT Znojmo, příspěvková organizace
Objekt:
4 - Vytápění
Místo: |  |  | Uhelná 3261/6,66902 Znojmo |  |  | Datum: | 2. 12. 2024
Zadavatel: |  |  | Střední škola technická Znojmo |  |  | Projektant: | LP Staving s.r.o.
Účastník: |  |  | Vyplň údaj |  |  | Zpracovatel:
PČ | Typ | Kód | Popis | MJ | Množství | J.cena [CZK] | Cena celkem [CZK] | Cenová soustava |  |  | DPH | J. Nh [h] | Nh celkem [h] | J. hmotnost [t] | Hmotnost celkem [t] | J. suť [t] | Suť Celkem [t]
Náklady soupisu celkem | [6 empty] | 0 | [5 empty] | 0 |  | 0 |  | 0 |  | D | -1 | [7 empty] | 0
| D | PSV | Práce a dodávky PSV |  |  |  | 0 | [5 empty] | 0 |  | 0 |  | 0 | 1 | D | 0 | ROZPOCET | [6 empty] | 0
| D | 731 | Ústřední vytápění |  |  |  | 0 | [5 empty] | 0 |  | 0 |  | 0 | 1 | D | 1 | ROZPOCET | [6 empty] | 0
| D | D2 | Uznatelné náklady: |  |  |  | 0 | [5 empty] | 0 |  | 0 |  | 0 | 1 | D | 2 | ROZPOCET | [6 empty] | 0
36 | K | 36 | Výměna stávajících nefunkčních TRV ventilů vč. termostatických hlavic | ks | 49 |  | 0 |  |  |  | základní |  | 0 | 0 | 0 | 0 | 0 | 16 | K | 3 | ROZPOCET | 0 | 0 | 0 | 0 | 0 | 1 | 0 | 16 | -783769403
| PP |  | Výměna stávajících nefunkčních TRV ventilů vč. termostatických hlavic | [15 empty] | PP | 3
41 | K | 36.1 | Výměna stávajících nefunkčních TRV ventilů vč. termostatických hlavic | kpl | 1 |  | 0 |  |  |  | základní |  | 0 | 0 | 0 | 0 | 0 | 16 | K | 3 | ROZPOCET | 0 | 0 | 0 | 0 | 0 | 1 | 0 | 16 | -215997089
| PP |  | Chemický proplach stávajícího topného systému | [15 empty] | PP | 3
37 | K | 37 | Vyregulování otopné soustavy | kpl | 1 |  | 0 |  |  |  | základní |  | 0 | 0 | 0 | 0 | 0 | 16 | K | 3 | ROZPOCET | 0 | 0 | 0 | 0 | 0 | 1 | 0 | 16 | -1996755941
| PP |  | Vyregulování otopné soustavy | [15 empty] | PP | 3
38 | K | 38 | Napuštění systému upravenou vodou | kpl. | 1 |  | 0 |  |  |  | základní |  | 0 | 0 | 0 | 0 | 0 | 16 | K | 3 | ROZPOCET | 0 | 0 | 0 | 0 | 0 | 1 | 0 | 16 | 1283788996
| PP |  | Napuštění systému upravenou vodou | [15 empty] | PP | 3
39 | K | 39 | Topná zkouška | kpl. | 1 |  | 0 |  |  |  | základní |  | 0 | 0 | 0 | 0 | 0 | 16 | K | 3 | ROZPOCET | 0 | 0 | 0 | 0 | 0 | 1 | 0 | 16 | -173827070
| PP |  | Topná zkouška | [15 empty] | PP | 3
40 | K | 40 | Seřízení a uvedení do provozu | kpl. | 1 |  | 0 |  |  |  | základní |  | 0 | 0 | 0 | 0 | 0 | 16 | K | 3 | ROZPOCET | 0 | 0 | 0 | 0 | 0 | 1 | 0 | 16 | 294882218
| PP |  | Seřízení a uvedení do provozu | [15 empty] | PP | 3

## 5 - Elektroinstalace ZN
[9 empty] | >> skryté sloupce << | [9 empty] | {bf81b8d8-50fc-4ead-9624-157edf9ceaa3}
2
| KRYCÍ LIST SOUPISU PRACÍ | [8 empty] | v --- níže se nacházejí doplnkové a pomocné údaje k sestavám --- v | [8 empty] | False
Stavba:
Řešení školního stravování (jídelny) SŠT Znojmo, příspěvková organizace
Objekt:
5 - Elektroinstalace ZN
| KSO: |  |  |  |  | CC-CZ:
| Místo: |  | Uhelná 3261/6,66902 Znojmo |  |  | Datum: | 2. 12. 2024
| Zadavatel: |  |  |  |  | IČ: | 00530506
|  | Střední škola technická Znojmo |  |  |  | DIČ:
| Účastník: |  |  |  |  | IČ: | Vyplň údaj
|  | Vyplň údaj |  |  |  | DIČ: | Vyplň údaj
| Projektant: |  |  |  |  | IČ: | 29222745
|  | LP Staving s.r.o. |  |  |  | DIČ:
| Zpracovatel: |  |  |  |  | IČ:
DIČ:
Poznámka:
Soupis prací je sestaven s využitím Cenové soustavy ÚRS. Položky, které pochází z této cenové soustavy, jsou ve sloupci 'Cenová soustava' označeny popisem 'CS ÚRS' a úrovní příslušného kalendářního pololetí. Veškeré další informace vymezující popis a podmínky použití těchto položek z Cenové soustavy, které nejsou uvedeny přímo v soupisu prací, jsou neomezeně dálkově k dispozici na webu podminky.urs.cz.
| Cena bez DPH | [5 empty] | 0
|  |  | Základ daně |  |  | Sazba daně | Výše daně
| DPH | základní | 0 |  |  | 21% | 0
|  | snížená | 0 |  |  | 12% | 0
|  | zákl. přenesená | 0 |  |  | 21% | 0
|  | sníž. přenesená | 0 |  |  | 12% | 0
|  | nulová | 0 |  |  | 0% | 0
| Cena s DPH |  |  | v | CZK |  | 0
REKAPITULACE ČLENĚNÍ SOUPISU PRACÍ
Stavba:
Řešení školního stravování (jídelny) SŠT Znojmo, příspěvková organizace
Objekt:
5 - Elektroinstalace ZN
Místo: |  |  | Uhelná 3261/6,66902 Znojmo |  |  | Datum: | 2. 12. 2024
Zadavatel: |  |  | Střední škola technická Znojmo |  |  | Projektant: | LP Staving s.r.o.
Účastník: |  |  | Vyplň údaj |  |  | Zpracovatel:
Kód dílu - Popis | [6 empty] | Cena celkem [CZK]
Náklady stavby celkem | [6 empty] | 0 | [12 empty] | -1
| PSV - Práce a dodávky PSV | [5 empty] | 0
| 741 - Elektroinstalace - silnoproud | [5 empty] | 0
| 747 - Elektromontáže - rozvaděč | [5 empty] | 0
| M - Práce a dodávky M | [5 empty] | 0
| 46-M - Zemní práce při extr.mont.pracích | [5 empty] | 0
| VRN - Vedlejší rozpočtové náklady | [5 empty] | 0
SOUPIS PRACÍ
Stavba:
Řešení školního stravování (jídelny) SŠT Znojmo, příspěvková organizace
Objekt:
5 - Elektroinstalace ZN
Místo: |  |  | Uhelná 3261/6,66902 Znojmo |  |  | Datum: | 2. 12. 2024
Zadavatel: |  |  | Střední škola technická Znojmo |  |  | Projektant: | LP Staving s.r.o.
Účastník: |  |  | Vyplň údaj |  |  | Zpracovatel:
PČ | Typ | Kód | Popis | MJ | Množství | J.cena [CZK] | Cena celkem [CZK] | Cenová soustava |  |  | DPH | J. Nh [h] | Nh celkem [h] | J. hmotnost [t] | Hmotnost celkem [t] | J. suť [t] | Suť Celkem [t]
Náklady soupisu celkem | [6 empty] | 0 | [5 empty] | 0 |  | 0 |  | 0 |  | D | -1 | [7 empty] | 0
| D | PSV | Práce a dodávky PSV |  |  |  | 0 | [5 empty] | 0 |  | 0 |  | 0 | 2 | D | 0 | ROZPOCET | [6 empty] | 0
| D | 741 | Elektroinstalace - silnoproud |  |  |  | 0 | [5 empty] | 0 |  | 0 |  | 0 | 2 | D | 1 | ROZPOCET | [6 empty] | 0
1 | K | Vlastní | Rozvaděč RK zapuštěný min 180 modulů, dle listu č.2, včetně montáže | kus | 1 |  | 0 |  |  |  | základní |  | 0 | 0 | 0 | 0 | 0 | 4 | K | 2 | ROZPOCET | 0 | 0 | 0 | 0 | 0 | 1 | 0 | 4 | -1958480316
| PP |  | Rozvaděč RK zapuštěný min 180 modulů, dle listu č.2, včetně montáže | [15 empty] | PP | 2
2 | K | Vlastní.1 | Doplnění rozvaděče RH - osazení hl. vypínače 250A, s vyrážecí cívkou,třmeny | kus | 1 |  | 0 |  |  |  | základní |  | 0 | 0 | 0 | 0 | 0 | 4 | K | 2 | ROZPOCET | 0 | 0 | 0 | 0 | 0 | 1 | 0 | 4 | -1855554386
| PP |  | Doplnění rozvaděče RH - osazení hl. vypínače 250A, s vyrážecí cívkou,třmeny | [15 empty] | PP | 2
3 | K | Vlastní.2 | Doplnění rozvaděče RH - osazení pojistkového, odpojovače pro vyp. cívku 6A | kus | 1 |  | 0 |  |  |  | základní |  | 0 | 0 | 0 | 0 | 0 | 4 | K | 2 | ROZPOCET | 0 | 0 | 0 | 0 | 0 | 1 | 0 | 4 | 500353341
| PP |  | Doplnění rozvaděče RH - osazení pojistkového, odpojovače pro vyp. cívku 6A | [15 empty] | PP | 2
4 | K | Vlastní.3 | Doplnění rozvadeče RH - kombinovaný proudový, chránič 10/2/003 - světla | kus | 4 |  | 0 |  |  |  | základní |  | 0 | 0 | 0 | 0 | 0 | 4 | K | 2 | ROZPOCET | 0 | 0 | 0 | 0 | 0 | 1 | 0 | 4 | -1198970723
| PP |  | Doplnění rozvadeče RH - kombinovaný proudový, chránič 10/2/003 - světla | [15 empty] | PP | 2
5 | K | Vlastní.4 | Doplnění rozvaděče RH - úprava stávajícího , montáž | kpl | 1 |  | 0 |  |  |  | základní |  | 0 | 0 | 0 | 0 | 0 | 4 | K | 2 | ROZPOCET | 0 | 0 | 0 | 0 | 0 | 1 | 0 | 4 | -1346496333
| PP |  | Doplnění rozvaděče RH - úprava stávajícího , montáž | [15 empty] | PP | 2
6 | K | Vlastní.5 | Zapojení kabelu CYKY-J 3x70+50 do SR | kpl | 1 |  | 0 |  |  |  | základní |  | 0 | 0 | 0 | 0 | 0 | 4 | K | 2 | ROZPOCET | 0 | 0 | 0 | 0 | 0 | 1 | 0 | 4 | -1348488418
| PP |  | Zapojení kabelu CYKY-J 3x70+50 do SR | [15 empty] | PP | 2
7 | K | 220410708R00 | Pojistka nožová PH 00 100 A včetně osazení | kus | 3 |  | 0 |  |  |  | základní |  | 0 | 0 | 0 | 0 | 0 | 4 | K | 2 | ROZPOCET | 0 | 0 | 0 | 0 | 0 | 1 | 0 | 4 | 184696802
| PP |  | Pojistka nožová PH 00 100 A včetně osazení | [15 empty] | PP | 2
8 | K | Vlastní.6 | Přípojnice HOP včetně dodávky a montáže | kus | 1 |  | 0 |  |  |  | základní |  | 0 | 0 | 0 | 0 | 0 | 4 | K | 2 | ROZPOCET | 0 | 0 | 0 | 0 | 0 | 1 | 0 | 4 | -1824327102
| PP |  | Přípojnice HOP včetně dodávky a montáže | [15 empty] | PP | 2
9 | K | Vlastní.7 | Centrála světlíku - pro 3 ks, dodávka a montáž | ks | 1 |  | 0 |  |  |  | základní |  | 0 | 0 | 0 | 0 | 0 | 4 | K | 2 | ROZPOCET | 0 | 0 | 0 | 0 | 0 | 1 | 0 | 4 | -729086276
| PP |  | Centrála světlíku - pro 3 ks, dodávka a montáž | [15 empty] | PP | 2
10 | K | vlastní.8 | Čidla větru a deště, včetně konzoly | kpl | 1 |  | 0 |  |  |  | základní |  | 0 | 0 | 0 | 0 | 0 | 4 | K | 2 | ROZPOCET | 0 | 0 | 0 | 0 | 0 | 1 | 0 | 4 | -2135397176
| PP |  | Čidla větru a deště, včetně konzoly | [15 empty] | PP | 2
11 | K | Vlastní.9 | Záložní zdroj pro centrálu světlíku včetně baterie | kus | 1 |  | 0 |  |  |  | základní |  | 0 | 0 | 0 | 0 | 0 | 4 | K | 2 | ROZPOCET | 0 | 0 | 0 | 0 | 0 | 1 | 0 | 4 | -2104545018
| PP |  | Záložní zdroj pro centrálu světlíku včetně baterie | [15 empty] | PP | 2
12 | K | Světlo A1 | x Přisazené liniové LED svítidlo, 5200 lm*, 840, EVG, 39,5W, SlimPrisma, RAL 9003 | kus | 2 |  | 0 |  |  |  | základní |  | 0 | 0 | 0 | 0 | 0 | 4 | K | 2 | ROZPOCET | 0 | 0 | 0 | 0 | 0 | 1 | 0 | 4 | 2063348668
| PP |  | x Přisazené liniové LED svítidlo, 5200 lm*, 840, EVG, 39,5W, SlimPrisma, RAL 9003 | [15 empty] | PP | 2
13 | K | Světlo A2 | x Přisazené liniové LED svítidlo, 6754 lm*, 840, EVG, 51,2W, SlimPrisma, RAL 9003 | kus | 3 |  | 0 |  |  |  | základní |  | 0 | 0 | 0 | 0 | 0 | 4 | K | 2 | ROZPOCET | 0 | 0 | 0 | 0 | 0 | 1 | 0 | 4 | -62783418
| PP |  | x Přisazené liniové LED svítidlo, 6754 lm*, 840, EVG, 51,2W, SlimPrisma, RAL 9003 | [15 empty] | PP | 2
14 | K | Světlo A3 | x Závěsné liniové LED svítidlo, 5200 lm*, 840, EVG, 39,5W, SlimPrisma, RAL 9003 | kus | 4 |  | 0 |  |  |  | základní |  | 0 | 0 | 0 | 0 | 0 | 4 | K | 2 | ROZPOCET | 0 | 0 | 0 | 0 | 0 | 1 | 0 | 4 | 1715747335
| PP |  | x Závěsné liniové LED svítidlo, 5200 lm*, 840, EVG, 39,5W, SlimPrisma, RAL 9003 | [15 empty] | PP | 2
15 | K | Světlo A3 př. | Stropní kalíšek z profilu MINNI, 3x0,75mm2,, 1,5m transp.kab., RAL 9003 | kus | 4 |  | 0 |  |  |  | základní |  | 0 | 0 | 0 | 0 | 0 | 4 | K | 2 | ROZPOCET | 0 | 0 | 0 | 0 | 0 | 1 | 0 | 4 | 1512160214
| PP |  | Stropní kalíšek z profilu MINNI, 3x0,75mm2,, 1,5m transp.kab., RAL 9003 | [15 empty] | PP | 2
16 | K | Světlo A3 př..1 | Lankový závěs Y 1,5m | kus | 8 |  | 0 |  |  |  | základní |  | 0 | 0 | 0 | 0 | 0 | 4 | K | 2 | ROZPOCET | 0 | 0 | 0 | 0 | 0 | 1 | 0 | 4 | 1415303404
| PP |  | Lankový závěs Y 1,5m | [15 empty] | PP | 2
17 | K | Světlo A4 | x Závěsné liniové LED svítidlo, 4312 lm*, 840, EVG, 37.5W, SlimPrisma, RAL 9003 | kus | 51 |  | 0 |  |  |  | základní |  | 0 | 0 | 0 | 0 | 0 | 4 | K | 2 | ROZPOCET | 0 | 0 | 0 | 0 | 0 | 1 | 0 | 4 | -1939021471
| PP |  | x Závěsné liniové LED svítidlo, 4312 lm*, 840, EVG, 37.5W, SlimPrisma, RAL 9003 | [15 empty] | PP | 2
18 | K | Světlo A4 př. | Stropní kalíšek z profilu MINNI, 3x0,75mm2,, 1,5m transp.kab., RAL 9003 | kus | 51 |  | 0 |  |  |  | základní |  | 0 | 0 | 0 | 0 | 0 | 4 | K | 2 | ROZPOCET | 0 | 0 | 0 | 0 | 0 | 1 | 0 | 4 | 1367919866
| PP |  | Stropní kalíšek z profilu MINNI, 3x0,75mm2,, 1,5m transp.kab., RAL 9003 | [15 empty] | PP | 2
19 | K | Světlo A4 př..1 | Lankový závěs Y 1,5m | kus | 102 |  | 0 |  |  |  | základní |  | 0 | 0 | 0 | 0 | 0 | 4 | K | 2 | ROZPOCET | 0 | 0 | 0 | 0 | 0 | 1 | 0 | 4 | 1932237845
| PP |  | Lankový závěs Y 1,5m | [15 empty] | PP | 2
20 | K | Světlo B1 | x Přisazené liniové LED svítidlo IP65 LED,, 6226lm*, 840, EVG, 56.4W, Microprisma, RAL9003 | kus | 34 |  | 0 |  |  |  | základní |  | 0 | 0 | 0 | 0 | 0 | 4 | K | 2 | ROZPOCET | 0 | 0 | 0 | 0 | 0 | 1 | 0 | 4 | 1669068046
| PP |  | x Přisazené liniové LED svítidlo IP65 LED,, 6226lm*, 840, EVG, 56.4W, Microprisma, RAL9003 | [15 empty] | PP | 2
21 | K | Světlo B2 | x Přisazené liniové LED svítidlo IP65 LED,, 5208lm*, 840, EVG, 47W, Microprisma, RAL9003 | kus | 20 |  | 0 |  |  |  | základní |  | 0 | 0 | 0 | 0 | 0 | 4 | K | 2 | ROZPOCET | 0 | 0 | 0 | 0 | 0 | 1 | 0 | 4 | -1771888625
| PP |  | x Přisazené liniové LED svítidlo IP65 LED,, 5208lm*, 840, EVG, 47W, Microprisma, RAL9003 | [15 empty] | PP | 2
22 | K | Světlo B3 | x Přisazené liniové LED svítidlo IP65 LED,, 4530lm*, 840, EVG, 40W, Microprisma, RAL9003 | kus | 28 |  | 0 |  |  |  | základní |  | 0 | 0 | 0 | 0 | 0 | 4 | K | 2 | ROZPOCET | 0 | 0 | 0 | 0 | 0 | 1 | 0 | 4 | 683403936
| PP |  | x Přisazené liniové LED svítidlo IP65 LED,, 4530lm*, 840, EVG, 40W, Microprisma, RAL9003 | [15 empty] | PP | 2
23 | K | Světlo B3 př. | Stropní kalíšek z profilu MINNI, 3x0,75mm2,, 1,5m transp.kab., RAL 9003 | kus | 28 |  | 0 |  |  |  | základní |  | 0 | 0 | 0 | 0 | 0 | 4 | K | 2 | ROZPOCET | 0 | 0 | 0 | 0 | 0 | 1 | 0 | 4 | 1737106660
| PP |  | Stropní kalíšek z profilu MINNI, 3x0,75mm2,, 1,5m transp.kab., RAL 9003 | [15 empty] | PP | 2
24 | K | Světlo B3 př..1 | Lankový závěs Y 1,5m | kus | 56 |  | 0 |  |  |  | základní |  | 0 | 0 | 0 | 0 | 0 | 4 | K | 2 | ROZPOCET | 0 | 0 | 0 | 0 | 0 | 1 | 0 | 4 | 357147166
| PP |  | Lankový závěs Y 1,5m | [15 empty] | PP | 2
25 | K | Světlo C1 | x Přisazený LED downlight SQ, 1808 lm*, 840,, EVG, 12,3W, 65° OPT. | kus | 35 |  | 0 |  |  |  | základní |  | 0 | 0 | 0 | 0 | 0 | 4 | K | 2 | ROZPOCET | 0 | 0 | 0 | 0 | 0 | 1 | 0 | 4 | 1991668098
| PP |  | x Přisazený LED downlight SQ, 1808 lm*, 840,, EVG, 12,3W, 65° OPT. | [15 empty] | PP | 2
26 | K | Světlo C2 | x Vestavný LED downlight SQ, 1808 lm*, 840,, EVG, 12,3W, 65° OPT. | kus | 9 |  | 0 |  |  |  | základní |  | 0 | 0 | 0 | 0 | 0 | 4 | K | 2 | ROZPOCET | 0 | 0 | 0 | 0 | 0 | 1 | 0 | 4 | -1940002053
| PP |  | x Vestavný LED downlight SQ, 1808 lm*, 840,, EVG, 12,3W, 65° OPT. | [15 empty] | PP | 2
27 | K | Světlo C3 | x Závěsné LED downlight SQ, 1808 lm*, 840,, EVG, 12,3W, 100° OPT. | kus | 39 |  | 0 |  |  |  | základní |  | 0 | 0 | 0 | 0 | 0 | 4 | K | 2 | ROZPOCET | 0 | 0 | 0 | 0 | 0 | 1 | 0 | 4 | 2032956585
| PP |  | x Závěsné LED downlight SQ, 1808 lm*, 840,, EVG, 12,3W, 100° OPT. | [15 empty] | PP | 2
28 | K | Světlo C3 př. | Stropní kalíšek hranatý AL, 80x80mm,, h=45mm, 3x0,75mm2, 1,5m, RAL 9003 | kus | 39 |  | 0 |  |  |  | základní |  | 0 | 0 | 0 | 0 | 0 | 4 | K | 2 | ROZPOCET | 0 | 0 | 0 | 0 | 0 | 1 | 0 | 4 | -1763315279
| PP |  | Stropní kalíšek hranatý AL, 80x80mm,, h=45mm, 3x0,75mm2, 1,5m, RAL 9003 | [15 empty] | PP | 2
29 | K | Světlo D1 | x Přisazené prachotěsné LED svítidlo,, 5274lm* 840, EVG, 38,9W, IP66 | kus | 6 |  | 0 |  |  |  | základní |  | 0 | 0 | 0 | 0 | 0 | 4 | K | 2 | ROZPOCET | 0 | 0 | 0 | 0 | 0 | 1 | 0 | 4 | 59537185
| PP |  | x Přisazené prachotěsné LED svítidlo,, 5274lm* 840, EVG, 38,9W, IP66 | [15 empty] | PP | 2
30 | K | Světlo D2 | x Přisazené prachotěsné LED svítidlo,, 6228lm* 840, EVG, 47W, IP66 | kus | 1 |  | 0 |  |  |  | základní |  | 0 | 0 | 0 | 0 | 0 | 4 | K | 2 | ROZPOCET | 0 | 0 | 0 | 0 | 0 | 1 | 0 | 4 | -1971817915
| PP |  | x Přisazené prachotěsné LED svítidlo,, 6228lm* 840, EVG, 47W, IP66 | [15 empty] | PP | 2
31 | K | Světlo E1 vč.př | x Závěsné asymetrické LED svítidlo, 4470lm*,, 840, EVG, 38W | kus | 6 |  | 0 |  |  |  | základní |  | 0 | 0 | 0 | 0 | 0 | 4 | K | 2 | ROZPOCET | 0 | 0 | 0 | 0 | 0 | 1 | 0 | 4 | 442421713
| PP |  | x Závěsné asymetrické LED svítidlo, 4470lm*,, 840, EVG, 38W | [15 empty] | PP | 2
32 | K | Světlo E2 vč.př | x Závěsné asymetrické LED svítidlo, 4470lm*,, vestavný stropní kalíšek, 840, EVG, 38W | kus | 2 |  | 0 |  |  |  | základní |  | 0 | 0 | 0 | 0 | 0 | 4 | K | 2 | ROZPOCET | 0 | 0 | 0 | 0 | 0 | 1 | 0 | 4 | 504072214
| PP |  | x Závěsné asymetrické LED svítidlo, 4470lm*,, vestavný stropní kalíšek, 840, EVG, 38W | [15 empty] | PP | 2
33 | K | Světlo F1 | x Závěsné liniové LED svítidlo IP54, 2705 lm*,, 840, EVG, 21,6W, Acrylic Satin | kus | 4 |  | 0 |  |  |  | základní |  | 0 | 0 | 0 | 0 | 0 | 4 | K | 2 | ROZPOCET | 0 | 0 | 0 | 0 | 0 | 1 | 0 | 4 | 163546737
| PP |  | x Závěsné liniové LED svítidlo IP54, 2705 lm*,, 840, EVG, 21,6W, Acrylic Satin | [15 empty] | PP | 2
34 | K | Světlo F1 př. | Úchyt závěsu MINNI vnější, RAL 9003 | kus | 8 |  | 0 |  |  |  | základní |  | 0 | 0 | 0 | 0 | 0 | 4 | K | 2 | ROZPOCET | 0 | 0 | 0 | 0 | 0 | 1 | 0 | 4 | -1550562456
| PP |  | Úchyt závěsu MINNI vnější, RAL 9003 | [15 empty] | PP | 2
35 | K | Světlo F1 př..1 | Stropní kalíšek z profilu MINNI, 3x0,75mm2,, 1,5m transp.kab., RAL 9003 | kus | 4 |  | 0 |  |  |  | základní |  | 0 | 0 | 0 | 0 | 0 | 4 | K | 2 | ROZPOCET | 0 | 0 | 0 | 0 | 0 | 1 | 0 | 4 | -1747611177
| PP |  | Stropní kalíšek z profilu MINNI, 3x0,75mm2,, 1,5m transp.kab., RAL 9003 | [15 empty] | PP | 2
36 | K | Světlo F1 př..2 | Lankový závěs stavitelný 1,5m | kus | 8 |  | 0 |  |  |  | základní |  | 0 | 0 | 0 | 0 | 0 | 4 | K | 2 | ROZPOCET | 0 | 0 | 0 | 0 | 0 | 1 | 0 | 4 | 1776461219
| PP |  | Lankový závěs stavitelný 1,5m | [15 empty] | PP | 2
37 | K | Světlo F2 | x Závěsné liniové LED svítidlo IP54, 2666 lm*,, 840, EVG, 22W, Acrylic Satin | kus | 1 |  | 0 |  |  |  | základní |  | 0 | 0 | 0 | 0 | 0 | 4 | K | 2 | ROZPOCET | 0 | 0 | 0 | 0 | 0 | 1 | 0 | 4 | -110009604
| PP |  | x Závěsné liniové LED svítidlo IP54, 2666 lm*,, 840, EVG, 22W, Acrylic Satin | [15 empty] | PP | 2
38 | K | Světlo F2 př. | Úchyt závěsu MINNI vnější, RAL 9003 | kus | 4 |  | 0 |  |  |  | základní |  | 0 | 0 | 0 | 0 | 0 | 4 | K | 2 | ROZPOCET | 0 | 0 | 0 | 0 | 0 | 1 | 0 | 4 | -428213244
| PP |  | Úchyt závěsu MINNI vnější, RAL 9003 | [15 empty] | PP | 2
39 | K | Světlo F2 př..1 | Stropní kalíšek z profilu MINNI, 3x0,75mm2,, 1,5m transp.kab., RAL 9003 | kus | 2 |  | 0 |  |  |  | základní |  | 0 | 0 | 0 | 0 | 0 | 4 | K | 2 | ROZPOCET | 0 | 0 | 0 | 0 | 0 | 1 | 0 | 4 | -342798504
| PP |  | Stropní kalíšek z profilu MINNI, 3x0,75mm2,, 1,5m transp.kab., RAL 9003 | [15 empty] | PP | 2
40 | K | Světlo F2 př..2 | Lankový závěs stavitelný 1,5m | kus | 4 |  | 0 |  |  |  | základní |  | 0 | 0 | 0 | 0 | 0 | 4 | K | 2 | ROZPOCET | 0 | 0 | 0 | 0 | 0 | 1 | 0 | 4 | -980598045
| PP |  | Lankový závěs stavitelný 1,5m | [15 empty] | PP | 2
41 | K | Světlo G1 | x Vestavný LED Panel M600, 4100lm, EVG,, 35W, microprisma | kus | 24 |  | 0 |  |  |  | základní |  | 0 | 0 | 0 | 0 | 0 | 4 | K | 2 | ROZPOCET | 0 | 0 | 0 | 0 | 0 | 1 | 0 | 4 | 1823361367
| PP |  | x Vestavný LED Panel M600, 4100lm, EVG,, 35W, microprisma | [15 empty] | PP | 2
42 | K | Světlo N1 | x Přisazený ANNTIPANIC R LED 6W 450lm*,, 3H AT NM o140 IP20 WH | kus | 18 |  | 0 |  |  |  | základní |  | 0 | 0 | 0 | 0 | 0 | 4 | K | 2 | ROZPOCET | 0 | 0 | 0 | 0 | 0 | 1 | 0 | 4 | 101233810
| PP |  | x Přisazený ANNTIPANIC R LED 6W 450lm*,, 3H AT NM o140 IP20 WH | [15 empty] | PP | 2
43 | K | Světlo N2 | x Přisazený ANNTIPANIC R LED 6W 400lm*,, 3H AT NM o140 IP65 WH | kus | 12 |  | 0 |  |  |  | základní |  | 0 | 0 | 0 | 0 | 0 | 4 | K | 2 | ROZPOCET | 0 | 0 | 0 | 0 | 0 | 1 | 0 | 4 | 1380446244
| PP |  | x Přisazený ANNTIPANIC R LED 6W 400lm*,, 3H AT NM o140 IP65 WH | [15 empty] | PP | 2
44 | K | Světlo N3 | x Venkovní nástěnné nouzové LED svítidlo,, 388lm*, 4.5W, 1h, NM, AT, IP65 | kus | 5 |  | 0 |  |  |  | základní |  | 0 | 0 | 0 | 0 | 0 | 4 | K | 2 | ROZPOCET | 0 | 0 | 0 | 0 | 0 | 1 | 0 | 4 | -1995249013
| PP |  | x Venkovní nástěnné nouzové LED svítidlo,, 388lm*, 4.5W, 1h, NM, AT, IP65 | [15 empty] | PP | 2
45 | K | Světlo N4 | x Vestavný ANNTIPANIC R LED 6W 450lm*,, 3H AT NM o140 IP20 WH | kus | 6 |  | 0 |  |  |  | základní |  | 0 | 0 | 0 | 0 | 0 | 4 | K | 2 | ROZPOCET | 0 | 0 | 0 | 0 | 0 | 1 | 0 | 4 | 575388826
| PP |  | x Vestavný ANNTIPANIC R LED 6W 450lm*,, 3H AT NM o140 IP20 WH | [15 empty] | PP | 2
46 | K | Světlo NP1 | x Nástěnný/přisazený nouzový LED, piktogram, 1W, 3H, AT, M, IP20 WH | kus | 21 |  | 0 |  |  |  | základní |  | 0 | 0 | 0 | 0 | 0 | 4 | K | 2 | ROZPOCET | 0 | 0 | 0 | 0 | 0 | 1 | 0 | 4 | 1239966982
| PP |  | x Nástěnný/přisazený nouzový LED, piktogram, 1W, 3H, AT, M, IP20 WH | [15 empty] | PP | 2
47 | K | Světlo NP2 | x Nástěnný nouzový LED piktogram, 1W, 3H,, AT, M, IP65 WH | kus | 6 |  | 0 |  |  |  | základní |  | 0 | 0 | 0 | 0 | 0 | 4 | K | 2 | ROZPOCET | 0 | 0 | 0 | 0 | 0 | 1 | 0 | 4 | 875274674
| PP |  | x Nástěnný nouzový LED piktogram, 1W, 3H,, AT, M, IP65 WH | [15 empty] | PP | 2
48 | K | Světlo NP3 | x Závěsný nouzový LED piktogram, 1W, 3H,, AT, M, IP65 WH | kus | 2 |  | 0 |  |  |  | základní |  | 0 | 0 | 0 | 0 | 0 | 4 | K | 2 | ROZPOCET | 0 | 0 | 0 | 0 | 0 | 1 | 0 | 4 | 1814544966
| PP |  | x Závěsný nouzový LED piktogram, 1W, 3H,, AT, M, IP65 WH | [15 empty] | PP | 2
49 | K | Světllo V1 | x Vevnkovní LED svítidlo s PIR senzorem,, 720lm, 830, 9W, IP44, 3000K, antracit | kus | 7 |  | 0 |  |  |  | základní |  | 0 | 0 | 0 | 0 | 0 | 4 | K | 2 | ROZPOCET | 0 | 0 | 0 | 0 | 0 | 1 | 0 | 4 | 578688427
| PP |  | x Vevnkovní LED svítidlo s PIR senzorem,, 720lm, 830, 9W, IP44, 3000K, antracit | [15 empty] | PP | 2
50 | K | Vlastní.10 | Poplatek za likvidaci, malá svítidla | kus | 158 |  | 0 |  |  |  | základní |  | 0 | 0 | 0 | 0 | 0 | 4 | K | 2 | ROZPOCET | 0 | 0 | 0 | 0 | 0 | 1 | 0 | 4 | 1277943868
| PP |  | Poplatek za likvidaci, malá svítidla | [15 empty] | PP | 2
51 | K | Vlastní.11 | Poplatek za likvidaci, velká svítidla | kus | 186 |  | 0 |  |  |  | základní |  | 0 | 0 | 0 | 0 | 0 | 4 | K | 2 | ROZPOCET | 0 | 0 | 0 | 0 | 0 | 1 | 0 | 4 | 463532984
| PP |  | Poplatek za likvidaci, velká svítidla | [15 empty] | PP | 2
52 | K | Vlastní.12 | Sada pro ucycení svítidel a svěšení, 1 metr, dodávka a montáž | kus | 40 |  | 0 |  |  |  | základní |  | 0 | 0 | 0 | 0 | 0 | 4 | K | 2 | ROZPOCET | 0 | 0 | 0 | 0 | 0 | 1 | 0 | 4 | 332155298
| PP |  | Sada pro ucycení svítidel a svěšení, 1 metr, dodávka a montáž | [15 empty] | PP | 2
53 | K | Vlastní.13 | Montáž světel | kus | 344 |  | 0 |  |  |  | základní |  | 0 | 0 | 0 | 0 | 0 | 4 | K | 2 | ROZPOCET | 0 | 0 | 0 | 0 | 0 | 1 | 0 | 4 | 336438135
| PP |  | Montáž světel | [15 empty] | PP | 2
54 | K | 210800105RT1 | Kabel CYKY 750 V 3x1,5 mm2 uložený pod omítkou, včetně dodávky kabelu | m | 1700 |  | 0 |  |  |  | základní |  | 0 | 0 | 0 | 0 | 0 | 4 | K | 2 | ROZPOCET | 0 | 0 | 0 | 0 | 0 | 1 | 0 | 4 | 1155489413
| PP |  | Kabel CYKY 750 V 3x1,5 mm2 uložený pod omítkou, včetně dodávky kabelu | [15 empty] | PP | 2
55 | K | 210800106RT1 | Kabel CYKY 750 V 3x2,5 mm2 uložený pod omítkou, včetně dodávky kabelu | m | 0 |  | 0 |  |  |  | základní |  | 0 | 0 | 0 | 0 | 0 | 4 | K | 2 | ROZPOCET | 0 | 0 | 0 | 0 | 0 | 1 | 0 | 4 | 430825465
| PP |  | Kabel CYKY 750 V 3x2,5 mm2 uložený pod omítkou, včetně dodávky kabelu | [15 empty] | PP | 2
56 | K | 210800115RT1 | Kabel CYKY 750 V 5x1,5 mm2 uložený pod omítkou, včetně dodávky kabelu | m | 250 |  | 0 |  |  |  | základní |  | 0 | 0 | 0 | 0 | 0 | 4 | K | 2 | ROZPOCET | 0 | 0 | 0 | 0 | 0 | 1 | 0 | 4 | -1849904214
| PP |  | Kabel CYKY 750 V 5x1,5 mm2 uložený pod omítkou, včetně dodávky kabelu | [15 empty] | PP | 2
57 | K | 210800116RT1 | Kabel CYKY 750 V 5x2,5 mm2 uložený pod omítkou, včetně dodávky kabelu | m | 0 |  | 0 |  |  |  | základní |  | 0 | 0 | 0 | 0 | 0 | 4 | K | 2 | ROZPOCET | 0 | 0 | 0 | 0 | 0 | 1 | 0 | 4 | 402347537
| PP |  | Kabel CYKY 750 V 5x2,5 mm2 uložený pod omítkou, včetně dodávky kabelu | [15 empty] | PP | 2
58 | K | 210800117RT1 | Kabel CYKY 750 V 5x4 mm2 uložený pod omítkou, včetně dodávky kabelu | m | 0 |  | 0 |  |  |  | základní |  | 0 | 0 | 0 | 0 | 0 | 4 | K | 2 | ROZPOCET | 0 | 0 | 0 | 0 | 0 | 1 | 0 | 4 | 1727774383
| PP |  | Kabel CYKY 750 V 5x4 mm2 uložený pod omítkou, včetně dodávky kabelu | [15 empty] | PP | 2
59 | K | 210800118RT1 | Kabel CYKY 750 V 5 žil uložený pod omítkou, včetně dodávky kabelu 5x6 mm2 | m | 0 |  | 0 |  |  |  | základní |  | 0 | 0 | 0 | 0 | 0 | 4 | K | 2 | ROZPOCET | 0 | 0 | 0 | 0 | 0 | 1 | 0 | 4 | -737884755
| PP |  | Kabel CYKY 750 V 5 žil uložený pod omítkou, včetně dodávky kabelu 5x6 mm2 | [15 empty] | PP | 2
60 | K | 210800118RT3 | Kabel CYKY 750 V 5 žil uložený pod omítkou, včetně dodávky kabelu 5x16 mm2 | m | 0 |  | 0 |  |  |  | základní |  | 0 | 0 | 0 | 0 | 0 | 4 | K | 2 | ROZPOCET | 0 | 0 | 0 | 0 | 0 | 1 | 0 | 4 | -1426454804
| PP |  | Kabel CYKY 750 V 5 žil uložený pod omítkou, včetně dodávky kabelu 5x16 mm2 | [15 empty] | PP | 2
61 | K | 210800118RT1 | Kabel CYKY 750 V 5 žil uložený pod omítkou, včetně dodávky kabelu 5x6 mm2 | m | 0 |  | 0 |  |  |  | základní |  | 0 | 0 | 0 | 0 | 0 | 4 | K | 2 | ROZPOCET | 0 | 0 | 0 | 0 | 0 | 1 | 0 | 4 | 472131231
| PP |  | Kabel CYKY 750 V 5 žil uložený pod omítkou, včetně dodávky kabelu 5x6 mm2 | [15 empty] | PP | 2
62 | K | 650125521RT2 | Uložení kabelu Cu 3 x 70+50 mm2 do trubky , včetně dodávky kabelu 1-CYKY 3 x 70 + 50 mm2 | m | 0 |  | 0 |  |  |  | základní |  | 0 | 0 | 0 | 0 | 0 | 4 | K | 2 | ROZPOCET | 0 | 0 | 0 | 0 | 0 | 1 | 0 | 4 | -174059805
| PP |  | Uložení kabelu Cu 3 x 70+50 mm2 do trubky , včetně dodávky kabelu 1-CYKY 3 x 70 + 50 mm2 | [15 empty] | PP | 2
63 | K | 210800378RT2 | Kabel PRAFlaDur 3 x 1,5 mm2 pevně uložený, včetně dodávky kabelu PRAFlaDur P60-R | m | 0 |  | 0 |  |  |  | základní |  | 0 | 0 | 0 | 0 | 0 | 4 | K | 2 | ROZPOCET | 0 | 0 | 0 | 0 | 0 | 1 | 0 | 4 | -9177383
| PP |  | Kabel PRAFlaDur 3 x 1,5 mm2 pevně uložený, včetně dodávky kabelu PRAFlaDur P60-R | [15 empty] | PP | 2
64 | K | 210800646RT1 | Vodič H07V-K (CYA) 6 mm2 uložený pevně, včetně dodávky vodiče CYA 6 | m | 0 |  | 0 |  |  |  | základní |  | 0 | 0 | 0 | 0 | 0 | 4 | K | 2 | ROZPOCET | 0 | 0 | 0 | 0 | 0 | 1 | 0 | 4 | 535839250
| PP |  | Vodič H07V-K (CYA) 6 mm2 uložený pevně, včetně dodávky vodiče CYA 6 | [15 empty] | PP | 2
65 | K | 210800648RT1 | Vodič H07V-K (CYA) 16 mm2 uložený pevně, včetně dodávky vodiče CYA 16 | m | 0 |  | 0 |  |  |  | základní |  | 0 | 0 | 0 | 0 | 0 | 4 | K | 2 | ROZPOCET | 0 | 0 | 0 | 0 | 0 | 1 | 0 | 4 | -1951312777
| PP |  | Vodič H07V-K (CYA) 16 mm2 uložený pevně, včetně dodávky vodiče CYA 16 | [15 empty] | PP | 2
66 | K | 210010004RU2 | Trubka ohebná pod omítku, vnější průměr 32 mm, včetně dodávky Monoflex 1432 | m | 250 |  | 0 |  |  |  | základní |  | 0 | 0 | 0 | 0 | 0 | 4 | K | 2 | ROZPOCET | 0 | 0 | 0 | 0 | 0 | 1 | 0 | 4 | 254267418
| PP |  | Trubka ohebná pod omítku, vnější průměr 32 mm, včetně dodávky Monoflex 1432 | [15 empty] | PP | 2
67 | K | 222260546R00 | Trubka KOPOFLEX 63 pod omítku | m | 0 |  | 0 |  |  |  | základní |  | 0 | 0 | 0 | 0 | 0 | 4 | K | 2 | ROZPOCET | 0 | 0 | 0 | 0 | 0 | 1 | 0 | 4 | 386154917
| PP |  | Trubka KOPOFLEX 63 pod omítku | [15 empty] | PP | 2
68 | K | 210010311RT3 | Krabice univerzální KU, bez zapojení, kruhová, včetně dodávky KU 68-1901 bez víčka | kus | 67 |  | 0 |  |  |  | základní |  | 0 | 0 | 0 | 0 | 0 | 4 | K | 2 | ROZPOCET | 0 | 0 | 0 | 0 | 0 | 1 | 0 | 4 | -2139887493
| PP |  | Krabice univerzální KU, bez zapojení, kruhová, včetně dodávky KU 68-1901 bez víčka | [15 empty] | PP | 2
69 | K | 210010312RT1 | Krabice odbočná KO 97, bez zapojení, kruhová, včetně dodávky KO 97/5 s víčkem | kus | 25 |  | 0 |  |  |  | základní |  | 0 | 0 | 0 | 0 | 0 | 4 | K | 2 | ROZPOCET | 0 | 0 | 0 | 0 | 0 | 1 | 0 | 4 | -2113908568
| PP |  | Krabice odbočná KO 97, bez zapojení, kruhová, včetně dodávky KO 97/5 s víčkem | [15 empty] | PP | 2
70 | K | 210111011RT6 | Zásuvka domovní zapuštěná - provedení 2P+PE, včetně dodávky zásuvky a rámečku | kus | 0 |  | 0 |  |  |  | základní |  | 0 | 0 | 0 | 0 | 0 | 4 | K | 2 | ROZPOCET | 0 | 0 | 0 | 0 | 0 | 1 | 0 | 4 | 1518496541
| PP |  | Zásuvka domovní zapuštěná - provedení 2P+PE, včetně dodávky zásuvky a rámečku | [15 empty] | PP | 2
71 | K | 210010457R00 | Krabice uzavřená plast 8118, se zapojením | kus | 0 |  | 0 |  |  |  | základní |  | 0 | 0 | 0 | 0 | 0 | 4 | K | 2 | ROZPOCET | 0 | 0 | 0 | 0 | 0 | 1 | 0 | 4 | -2041491917
| PP |  | Krabice uzavřená plast 8118, se zapojením | [15 empty] | PP | 2
72 | K | 210111014RT2 | Zásuvka domovní zapuštěná - provedení 2x (2P+PE), včetně dodávky zásuvky 5512C-2349 | kus | 0 |  | 0 |  |  |  | základní |  | 0 | 0 | 0 | 0 | 0 | 4 | K | 2 | ROZPOCET | 0 | 0 | 0 | 0 | 0 | 1 | 0 | 4 | -27470683
| PP |  | Zásuvka domovní zapuštěná - provedení 2x (2P+PE), včetně dodávky zásuvky 5512C-2349 | [15 empty] | PP | 2
73 | K | 210010091RT3 | Lišta hranatá bezhalogenová do šířky 40 mm, včetně dodávky lišty LHD 20 x 20 HF | m | 650 |  | 0 |  |  |  | základní |  | 0 | 0 | 0 | 0 | 0 | 4 | K | 2 | ROZPOCET | 0 | 0 | 0 | 0 | 0 | 1 | 0 | 4 | -842097698
| PP |  | Lišta hranatá bezhalogenová do šířky 40 mm, včetně dodávky lišty LHD 20 x 20 HF | [15 empty] | PP | 2
74 | K | 210110041RT6 | Spínač zapuštěný jednopólový, řazení 1, vč. dodávky strojku, rámečku a krytu | kus | 31 |  | 0 |  |  |  | základní |  | 0 | 0 | 0 | 0 | 0 | 4 | K | 2 | ROZPOCET | 0 | 0 | 0 | 0 | 0 | 1 | 0 | 4 | -667503094
| PP |  | Spínač zapuštěný jednopólový, řazení 1, vč. dodávky strojku, rámečku a krytu | [15 empty] | PP | 2
75 | K | Vlastní.14 | Příslušenství k lištám, šroubky, kosmetika, dodávka amontáž | kpl | 1 |  | 0 |  |  |  | základní |  | 0 | 0 | 0 | 0 | 0 | 4 | K | 2 | ROZPOCET | 0 | 0 | 0 | 0 | 0 | 1 | 0 | 4 | 1583772937
| PP |  | Příslušenství k lištám, šroubky, kosmetika, dodávka amontáž | [15 empty] | PP | 2
76 | K | 210110045RT6 | Spínač zapuštěný střídavý, řazení 6, vč. dodávky strojku, rámečku a krytu | kus | 14 |  | 0 |  |  |  | základní |  | 0 | 0 | 0 | 0 | 0 | 4 | K | 2 | ROZPOCET | 0 | 0 | 0 | 0 | 0 | 1 | 0 | 4 | -1083481886
| PP |  | Spínač zapuštěný střídavý, řazení 6, vč. dodávky strojku, rámečku a krytu | [15 empty] | PP | 2
77 | K | 210110046RT6 | Spínač zapuštěný křížový, řazení 7, vč. dodávky strojku, rámečku a krytu | kus | 3 |  | 0 |  |  |  | základní |  | 0 | 0 | 0 | 0 | 0 | 4 | K | 2 | ROZPOCET | 0 | 0 | 0 | 0 | 0 | 1 | 0 | 4 | 321750848
| PP |  | Spínač zapuštěný křížový, řazení 7, vč. dodávky strojku, rámečku a krytu | [15 empty] | PP | 2
78 | K | 210110043RT7 | Spínač zapuštěný seriový, řazení 5, vč. dodávky strojku, rámečku a krytu | kus | 2 |  | 0 |  |  |  | základní |  | 0 | 0 | 0 | 0 | 0 | 4 | K | 2 | ROZPOCET | 0 | 0 | 0 | 0 | 0 | 1 | 0 | 4 | -2058156092
| PP |  | Spínač zapuštěný seriový, řazení 5, vč. dodávky strojku, rámečku a krytu | [15 empty] | PP | 2
79 | K | 210110054RT6 | Spínač zapuštěný střídavý dvojitý, řazení 1/0+1/0, vč. dodávky strojku, rámečku a krytu | kus | 16 |  | 0 |  |  |  | základní |  | 0 | 0 | 0 | 0 | 0 | 4 | K | 2 | ROZPOCET | 0 | 0 | 0 | 0 | 0 | 1 | 0 | 4 | 2029781613
| PP |  | Spínač zapuštěný střídavý dvojitý, řazení 1/0+1/0, vč. dodávky strojku, rámečku a krytu | [15 empty] | PP | 2
80 | K | 650071631R00 | Montáž relé časového - multifunkční, vč dodávky | kus | 0 |  | 0 |  |  |  | základní |  | 0 | 0 | 0 | 0 | 0 | 4 | K | 2 | ROZPOCET | 0 | 0 | 0 | 0 | 0 | 1 | 0 | 4 | -1047645163
| PP |  | Montáž relé časového - multifunkční, vč dodávky | [15 empty] | PP | 2
81 | K | 34531510R | Čidlo pohybu PROFI krytí IP44 stropní , vč.montáže | kus | 6 |  | 0 |  |  |  | základní |  | 0 | 0 | 0 | 0 | 0 | 4 | K | 2 | ROZPOCET | 0 | 0 | 0 | 0 | 0 | 1 | 0 | 4 | -1518287698
| PP |  | Čidlo pohybu PROFI krytí IP44 stropní , vč.montáže | [15 empty] | PP | 2
82 | K | Vlastní.15 | Tlačítko TOTAL STOP na povrch včetně montáže | kus | 0 |  | 0 |  |  |  | základní |  | 0 | 0 | 0 | 0 | 0 | 4 | K | 2 | ROZPOCET | 0 | 0 | 0 | 0 | 0 | 1 | 0 | 4 | -656946553
| PP |  | Tlačítko TOTAL STOP na povrch včetně montáže | [15 empty] | PP | 2
83 | K | 210220301RT1 | Svorka hromosvodová do 2 šroubů /SS, SZ, SO/, včetně dodávky svorky SO | kus | 0 |  | 0 |  |  |  | základní |  | 0 | 0 | 0 | 0 | 0 | 4 | K | 2 | ROZPOCET | 0 | 0 | 0 | 0 | 0 | 1 | 0 | 4 | -1265229724
| PP |  | Svorka hromosvodová do 2 šroubů /SS, SZ, SO/, včetně dodávky svorky SO | [15 empty] | PP | 2
84 | K | 210220301RT2 | Svorka hromosvodová do 2 šroubů /SS, SZ, SO/, včetně dodávky svorky SS | kus | 0 |  | 0 |  |  |  | základní |  | 0 | 0 | 0 | 0 | 0 | 4 | K | 2 | ROZPOCET | 0 | 0 | 0 | 0 | 0 | 1 | 0 | 4 | 1828505846
| PP |  | Svorka hromosvodová do 2 šroubů /SS, SZ, SO/, včetně dodávky svorky SS | [15 empty] | PP | 2
85 | K | 210220301RT3 | Svorka hromosvodová do 2 šroubů /SS, SZ, SO/, včetně dodávky svorky SZ | kus | 0 |  | 0 |  |  |  | základní |  | 0 | 0 | 0 | 0 | 0 | 4 | K | 2 | ROZPOCET | 0 | 0 | 0 | 0 | 0 | 1 | 0 | 4 | 499842046
| PP |  | Svorka hromosvodová do 2 šroubů /SS, SZ, SO/, včetně dodávky svorky SZ | [15 empty] | PP | 2
86 | K | 210220302RT1 | Svorka hromosvodová nad 2 šrouby /ST, SJ, SR, atd/, včetně dodávky svorky SR 2b Fe pro pásek 30x4 mm | kus | 0 |  | 0 |  |  |  | základní |  | 0 | 0 | 0 | 0 | 0 | 4 | K | 2 | ROZPOCET | 0 | 0 | 0 | 0 | 0 | 1 | 0 | 4 | 2141624953
| PP |  | Svorka hromosvodová nad 2 šrouby /ST, SJ, SR, atd/, včetně dodávky svorky SR 2b Fe pro pásek 30x4 mm | [15 empty] | PP | 2
87 | K | 210220302RT5 | Svorka hromosvodová nad 2 šrouby /ST, SJ, SR, atd/, včetně dodávky svorky SJ 1 k jímací tyči | kus | 0 |  | 0 |  |  |  | základní |  | 0 | 0 | 0 | 0 | 0 | 4 | K | 2 | ROZPOCET | 0 | 0 | 0 | 0 | 0 | 1 | 0 | 4 | -1815428904
| PP |  | Svorka hromosvodová nad 2 šrouby /ST, SJ, SR, atd/, včetně dodávky svorky SJ 1 k jímací tyči | [15 empty] | PP | 2
88 | K | 210220302RT6 | Svorka hromosvodová nad 2 šrouby /ST, SJ, SR, atd/, včetně dodávky svorky SP kovových částí d 3-12 mm | kus | 0 |  | 0 |  |  |  | základní |  | 0 | 0 | 0 | 0 | 0 | 4 | K | 2 | ROZPOCET | 0 | 0 | 0 | 0 | 0 | 1 | 0 | 4 | 235708840
| PP |  | Svorka hromosvodová nad 2 šrouby /ST, SJ, SR, atd/, včetně dodávky svorky SP kovových částí d 3-12 mm | [15 empty] | PP | 2
89 | K | 210220302RT3 | Svorka hromosvodová nad 2 šrouby /ST, SJ, SR, atd/, včetně dodávky svorky SK pro vodič d 6-10 mm | kus | 0 |  | 0 |  |  |  | základní |  | 0 | 0 | 0 | 0 | 0 | 4 | K | 2 | ROZPOCET | 0 | 0 | 0 | 0 | 0 | 1 | 0 | 4 | 713823250
| PP |  | Svorka hromosvodová nad 2 šrouby /ST, SJ, SR, atd/, včetně dodávky svorky SK pro vodič d 6-10 mm | [15 empty] | PP | 2
90 | K | 210220101RU2 | Vodiče svodové FeZn D do 10,Al 10,Cu 8 +podpěry, včetně dodávky drátu AlMgSi T/4 8 mm | m | 0 |  | 0 |  |  |  | základní |  | 0 | 0 | 0 | 0 | 0 | 4 | K | 2 | ROZPOCET | 0 | 0 | 0 | 0 | 0 | 1 | 0 | 4 | 1679349089
| PP |  | Vodiče svodové FeZn D do 10,Al 10,Cu 8 +podpěry, včetně dodávky drátu AlMgSi T/4 8 mm | [15 empty] | PP | 2
91 | K | 210220101RU2.1 | Vodiče střecha FeZn D do 10,Al 10,Cu 8 +podpěry, včetně dodávky drátu AlMgSi T/4 8 mm | m | 0 |  | 0 |  |  |  | základní |  | 0 | 0 | 0 | 0 | 0 | 4 | K | 2 | ROZPOCET | 0 | 0 | 0 | 0 | 0 | 1 | 0 | 4 | -820476096
| PP |  | Vodiče střecha FeZn D do 10,Al 10,Cu 8 +podpěry, včetně dodávky drátu AlMgSi T/4 8 mm | [15 empty] | PP | 2
92 | K | 210220431R00 | Tvarování montážního dílu jímače, ochr.trubky,úhel | kus | 0 |  | 0 |  |  |  | základní |  | 0 | 0 | 0 | 0 | 0 | 4 | K | 2 | ROZPOCET | 0 | 0 | 0 | 0 | 0 | 1 | 0 | 4 | 42091657
| PP |  | Tvarování montážního dílu jímače, ochr.trubky,úhel | [15 empty] | PP | 2
93 | K | 210220211RT1 | Tyč jímací s upev. na plochou střechu do 2 m,, včetně dodávky jímací tyče 1,5m + podstavce | kus | 0 |  | 0 |  |  |  | základní |  | 0 | 0 | 0 | 0 | 0 | 4 | K | 2 | ROZPOCET | 0 | 0 | 0 | 0 | 0 | 1 | 0 | 4 | -547261850
| PP |  | Tyč jímací s upev. na plochou střechu do 2 m,, včetně dodávky jímací tyče 1,5m + podstavce | [15 empty] | PP | 2
94 | K | 210220401RT1 | Označení svodu štítky, smaltované, umělá hmota, včetně dodávky štítku | kus | 0 |  | 0 |  |  |  | základní |  | 0 | 0 | 0 | 0 | 0 | 4 | K | 2 | ROZPOCET | 0 | 0 | 0 | 0 | 0 | 1 | 0 | 4 | 974714580
| PP |  | Označení svodu štítky, smaltované, umělá hmota, včetně dodávky štítku | [15 empty] | PP | 2
95 | K | 210220372RT1 | Úhelník ochranný nebo trubka s držáky do zdiva, včetně ochran.úhelníku + 2 držáky do zdi | kus | 0 |  | 0 |  |  |  | základní |  | 0 | 0 | 0 | 0 | 0 | 4 | K | 2 | ROZPOCET | 0 | 0 | 0 | 0 | 0 | 1 | 0 | 4 | 1798367099
| PP |  | Úhelník ochranný nebo trubka s držáky do zdiva, včetně ochran.úhelníku + 2 držáky do zdi | [15 empty] | PP | 2
96 | K | 210220321RT1 | Svorka na potrubí Bernard, včetně Cu pásku, včetně dodávky svorky + Cu pásku | kus | 0 |  | 0 |  |  |  | základní |  | 0 | 0 | 0 | 0 | 0 | 4 | K | 2 | ROZPOCET | 0 | 0 | 0 | 0 | 0 | 1 | 0 | 4 | 1040175703
| PP |  | Svorka na potrubí Bernard, včetně Cu pásku, včetně dodávky svorky + Cu pásku | [15 empty] | PP | 2
97 | K | 210220101RT3 | Vodiče svodové FeZn D do 10,Al 10,Cu 8 , včetně dodávky drátu FeZn 10 | m | 0 |  | 0 |  |  |  | základní |  | 0 | 0 | 0 | 0 | 0 | 4 | K | 2 | ROZPOCET | 0 | 0 | 0 | 0 | 0 | 1 | 0 | 4 | 1907859970
| PP |  | Vodiče svodové FeZn D do 10,Al 10,Cu 8 , včetně dodávky drátu FeZn 10 | [15 empty] | PP | 2
98 | K | 210220021RT1 | Vedení uzemňovací v zemi FeZn do 120 mm2 vč.svorek, včetně pásku FeZn 30 x 4 mm | m | 0 |  | 0 |  |  |  | základní |  | 0 | 0 | 0 | 0 | 0 | 4 | K | 2 | ROZPOCET | 0 | 0 | 0 | 0 | 0 | 1 | 0 | 4 | -811474628
| PP |  | Vedení uzemňovací v zemi FeZn do 120 mm2 vč.svorek, včetně pásku FeZn 30 x 4 mm | [15 empty] | PP | 2
99 | K | 210220010R00 | Nátěr zemnicího pásku do 120 mm2 | m | 0 |  | 0 |  |  |  | základní |  | 0 | 0 | 0 | 0 | 0 | 4 | K | 2 | ROZPOCET | 0 | 0 | 0 | 0 | 0 | 1 | 0 | 4 | 1330968693
| PP |  | Nátěr zemnicího pásku do 120 mm2 | [15 empty] | PP | 2
100 | K | Vlastní.16 | Drobný instalační matriál | Soubor | 1 |  | 0 |  |  |  | základní |  | 0 | 0 | 0 | 0 | 0 | 4 | K | 2 | ROZPOCET | 0 | 0 | 0 | 0 | 0 | 1 | 0 | 4 | -1652258613
| PP |  | Drobný instalační matriál | [15 empty] | PP | 2
| D | 747 | Elektromontáže - rozvaděč |  |  |  | 0 | [5 empty] | 0 |  | 0 |  | 0 | 2 | D | 1 | ROZPOCET | [6 empty] | 0
101 | K | ADA510D | Proud.chr. s nadpr.ochr. char. B; 2 pól; 10 kA; 0,03 A; In=10 A, A | Kus | 0 |  | 0 |  |  |  | základní |  | 0 | 0 | 0 | 0 | 0 | 4 | K | 2 | ROZPOCET | 0 | 0 | 0 | 0 | 0 | 1 | 0 | 4 | 129547820
| PP |  | Proud.chr. s nadpr.ochr. char. B; 2 pól; 10 kA; 0,03 A; In=10 A, A | [15 empty] | PP | 2
102 | K | ADA516D | Proud.chr. s nadpr.ochr. char. B; 2 pól; 10 kA; 0,03 A; In=16 A, A | Kus | 0 |  | 0 |  |  |  | základní |  | 0 | 0 | 0 | 0 | 0 | 4 | K | 2 | ROZPOCET | 0 | 0 | 0 | 0 | 0 | 1 | 0 | 4 | -1298316408
| PP |  | Proud.chr. s nadpr.ochr. char. B; 2 pól; 10 kA; 0,03 A; In=16 A, A | [15 empty] | PP | 2
103 | K | CDA440D | Proudový chránič 4 pól. 40 / 0,03 A, A | Kus | 0 |  | 0 |  |  |  | základní |  | 0 | 0 | 0 | 0 | 0 | 4 | K | 2 | ROZPOCET | 0 | 0 | 0 | 0 | 0 | 1 | 0 | 4 | -1180206800
| PP |  | Proudový chránič 4 pól. 40 / 0,03 A, A | [15 empty] | PP | 2
104 | K | CDA463D | Proudový chránič 4 pól. 63 / 0,03 A, A | Kus | 0 |  | 0 |  |  |  | základní |  | 0 | 0 | 0 | 0 | 0 | 4 | K | 2 | ROZPOCET | 0 | 0 | 0 | 0 | 0 | 1 | 0 | 4 | 156625898
| PP |  | Proudový chránič 4 pól. 63 / 0,03 A, A | [15 empty] | PP | 2
105 | K | ESC080 | Pomocný kontakt pro stykače relé 1S+1R | Kus | 0 |  | 0 |  |  |  | základní |  | 0 | 0 | 0 | 0 | 0 | 4 | K | 2 | ROZPOCET | 0 | 0 | 0 | 0 | 0 | 1 | 0 | 4 | 2074138248
| PP |  | Pomocný kontakt pro stykače relé 1S+1R | [15 empty] | PP | 2
106 | K | FW536FT | Rozvaděč zapuštěný FW, IP30, tř. ochr.I, 180 mod., 920x766x110 | Kus | 0 |  | 0 |  |  |  | základní |  | 0 | 0 | 0 | 0 | 0 | 4 | K | 2 | ROZPOCET | 0 | 0 | 0 | 0 | 0 | 1 | 0 | 4 | 781788659
| PP |  | Rozvaděč zapuštěný FW, IP30, tř. ochr.I, 180 mod., 920x766x110 | [15 empty] | PP | 2
107 | K | MZN121 | Sada 3 ks přepážek pro jistič | Sada | 0 |  | 0 |  |  |  | základní |  | 0 | 0 | 0 | 0 | 0 | 4 | K | 2 | ROZPOCET | 0 | 0 | 0 | 0 | 0 | 1 | 0 | 4 | 1354634083
| PP |  | Sada 3 ks přepážek pro jistič | [15 empty] | PP | 2
108 | K | NBN106 | Jistič 1 pól. 6A, char.B, 10 kA | Kus | 0 |  | 0 |  |  |  | základní |  | 0 | 0 | 0 | 0 | 0 | 4 | K | 2 | ROZPOCET | 0 | 0 | 0 | 0 | 0 | 1 | 0 | 4 | -714330019
| PP |  | Jistič 1 pól. 6A, char.B, 10 kA | [15 empty] | PP | 2
109 | K | NBN110 | Jistič 1 pól. 10A, char.B, 10 kA | Kus | 0 |  | 0 |  |  |  | základní |  | 0 | 0 | 0 | 0 | 0 | 4 | K | 2 | ROZPOCET | 0 | 0 | 0 | 0 | 0 | 1 | 0 | 4 | 739136998
| PP |  | Jistič 1 pól. 10A, char.B, 10 kA | [15 empty] | PP | 2
110 | K | NBN116 | Jistič 1 pól. 16A, char.B, 10 kA | Kus | 0 |  | 0 |  |  |  | základní |  | 0 | 0 | 0 | 0 | 0 | 4 | K | 2 | ROZPOCET | 0 | 0 | 0 | 0 | 0 | 1 | 0 | 4 | 1772493342
| PP |  | Jistič 1 pól. 16A, char.B, 10 kA | [15 empty] | PP | 2
111 | K | NBN310 | Jistič 3 pól. 10A, char.B, 10 kA | Kus | 0 |  | 0 |  |  |  | základní |  | 0 | 0 | 0 | 0 | 0 | 4 | K | 2 | ROZPOCET | 0 | 0 | 0 | 0 | 0 | 1 | 0 | 4 | -1524033928
| PP |  | Jistič 3 pól. 10A, char.B, 10 kA | [15 empty] | PP | 2
112 | K | NBN316 | Jistič 3 pól. 16A, char.B, 10 kA | Kus | 0 |  | 0 |  |  |  | základní |  | 0 | 0 | 0 | 0 | 0 | 4 | K | 2 | ROZPOCET | 0 | 0 | 0 | 0 | 0 | 1 | 0 | 4 | -1469386576
| PP |  | Jistič 3 pól. 16A, char.B, 10 kA | [15 empty] | PP | 2
113 | K | NBN320T | Jistič 3 pól. 20A, char.B, 10 kA | Kus | 0 |  | 0 |  |  |  | základní |  | 0 | 0 | 0 | 0 | 0 | 4 | K | 2 | ROZPOCET | 0 | 0 | 0 | 0 | 0 | 1 | 0 | 4 | -1568296571
| PP |  | Jistič 3 pól. 20A, char.B, 10 kA | [15 empty] | PP | 2
114 | K | NBN325 | Jistič 3 pól. 25A, char.B, 10 kA | Kus | 0 |  | 0 |  |  |  | základní |  | 0 | 0 | 0 | 0 | 0 | 4 | K | 2 | ROZPOCET | 0 | 0 | 0 | 0 | 0 | 1 | 0 | 4 | 784868845
| PP |  | Jistič 3 pól. 25A, char.B, 10 kA | [15 empty] | PP | 2
115 | K | NBN340 | Jistič 3 pól. 40A, char.B, 10 kA | Kus | 0 |  | 0 |  |  |  | základní |  | 0 | 0 | 0 | 0 | 0 | 4 | K | 2 | ROZPOCET | 0 | 0 | 0 | 0 | 0 | 1 | 0 | 4 | -1556367877
| PP |  | Jistič 3 pól. 40A, char.B, 10 kA | [15 empty] | PP | 2
116 | K | NBN363 | Jistič 3 pól. 63A, char.B, 10 kA | Kus | 0 |  | 0 |  |  |  | základní |  | 0 | 0 | 0 | 0 | 0 | 4 | K | 2 | ROZPOCET | 0 | 0 | 0 | 0 | 0 | 1 | 0 | 4 | 1431327082
| PP |  | Jistič 3 pól. 63A, char.B, 10 kA | [15 empty] | PP | 2
117 | K | Pol1 | Propojovací materiál, dutinky, lišty apod | kpl | 0 |  | 0 |  |  |  | základní |  | 0 | 0 | 0 | 0 | 0 | 4 | K | 2 | ROZPOCET | 0 | 0 | 0 | 0 | 0 | 1 | 0 | 4 | -1617292194
| PP |  | Propojovací materiál, dutinky, lišty apod | [15 empty] | PP | 2
118 | K | Pol2 | sestavení rozvaděče | kpl | 0 |  | 0 |  |  |  | základní |  | 0 | 0 | 0 | 0 | 0 | 4 | K | 2 | ROZPOCET | 0 | 0 | 0 | 0 | 0 | 1 | 0 | 4 | -696935434
| PP |  | sestavení rozvaděče | [15 empty] | PP | 2
119 | K | Pol3 | Montáž a zapojení rozvaděče | kpl | 0 |  | 0 |  |  |  | základní |  | 0 | 0 | 0 | 0 | 0 | 4 | K | 2 | ROZPOCET | 0 | 0 | 0 | 0 | 0 | 1 | 0 | 4 | -1532475694
| PP |  | Montáž a zapojení rozvaděče | [15 empty] | PP | 2
120 | K | SBN399 | Vypínač 3 pól. 125A | Kus | 0 |  | 0 |  |  |  | základní |  | 0 | 0 | 0 | 0 | 0 | 4 | K | 2 | ROZPOCET | 0 | 0 | 0 | 0 | 0 | 1 | 0 | 4 | 811112170
| PP |  | Vypínač 3 pól. 125A | [15 empty] | PP | 2
121 | K | SPN080N | Výměnný modul svodiče T1+T2 pro N-PE, Iimp 100 kA (10/350) pro SPN802x | Kus | 0 |  | 0 |  |  |  | základní |  | 0 | 0 | 0 | 0 | 0 | 4 | K | 2 | ROZPOCET | 0 | 0 | 0 | 0 | 0 | 1 | 0 | 4 | 12690271
| PP |  | Výměnný modul svodiče T1+T2 pro N-PE, Iimp 100 kA (10/350) pro SPN802x | [15 empty] | PP | 2
122 | K | SPN801 | Kombinovaný svodič přepětí T1+T2, Iimp 25 kA (10/350), 4-pól pro síť TN-C | Kus | 0 |  | 0 |  |  |  | základní |  | 0 | 0 | 0 | 0 | 0 | 4 | K | 2 | ROZPOCET | 0 | 0 | 0 | 0 | 0 | 1 | 0 | 4 | 29349284
| PP |  | Kombinovaný svodič přepětí T1+T2, Iimp 25 kA (10/350), 4-pól pro síť TN-C | [15 empty] | PP | 2
| D | M | Práce a dodávky M |  |  |  | 0 | [5 empty] | 0 |  | 0 |  | 0 | 3 | D | 0 | ROZPOCET | [6 empty] | 0
| D | 46-M | Zemní práce při extr.mont.pracích |  |  |  | 0 | [5 empty] | 0 |  | 0 |  | 0 | 3 | D | 1 | ROZPOCET | [6 empty] | 0
123 | K | 460680021RT1 | Průraz zdivem v cihlové zdi tloušťky 15 cm, do průměru 6 cm | kus | 105 |  | 0 |  |  |  | základní |  | 0 | 0 | 0 | 0 | 0 | 4 | K | 2 | ROZPOCET | 0 | 0 | 0 | 0 | 0 | 1 | 0 | 4 | 2095224105
| PP |  | Průraz zdivem v cihlové zdi tloušťky 15 cm, do průměru 6 cm | [15 empty] | PP | 2
124 | K | 460680046R00 | Vysekání drážky ve zdi cihelné 15 x 15 cm, (obsažen i rozvaděč RK) | m | 35 |  | 0 |  |  |  | základní |  | 0 | 0 | 0 | 0 | 0 | 4 | K | 2 | ROZPOCET | 0 | 0 | 0 | 0 | 0 | 1 | 0 | 4 | -1640787652
| PP |  | Vysekání drážky ve zdi cihelné 15 x 15 cm, (obsažen i rozvaděč RK) | [15 empty] | PP | 2
125 | K | 460680046R00.1 | Vysekání drážky ve zdi cihelné 3 x 3 cm | m | 430 |  | 0 |  |  |  | základní |  | 0 | 0 | 0 | 0 | 0 | 4 | K | 2 | ROZPOCET | 0 | 0 | 0 | 0 | 0 | 1 | 0 | 4 | 1440355964
| PP |  | Vysekání drážky ve zdi cihelné 3 x 3 cm | [15 empty] | PP | 2
126 | K | 460200163RT2 | Výkop kabelové rýhy 35/80 cm hor.3, ruční výkop rýhy | m | 0 |  | 0 |  |  |  | základní |  | 0 | 0 | 0 | 0 | 0 | 4 | K | 2 | ROZPOCET | 0 | 0 | 0 | 0 | 0 | 1 | 0 | 4 | 732125536
| PP |  | Výkop kabelové rýhy 35/80 cm hor.3, ruční výkop rýhy | [15 empty] | PP | 2
127 | K | Vlastní.17 | Vyhledání, úprava a napojení přípojných bodů NN | hod | 160 |  | 0 |  |  |  | základní |  | 0 | 0 | 0 | 0 | 0 | 4 | K | 2 | ROZPOCET | 0 | 0 | 0 | 0 | 0 | 1 | 0 | 4 | -1912110818
| PP |  | Vyhledání, úprava a napojení přípojných bodů NN | [15 empty] | PP | 2
128 | K | Vlastní.18 | Demontáže | hod | 150 |  | 0 |  |  |  | základní |  | 0 | 0 | 0 | 0 | 0 | 4 | K | 2 | ROZPOCET | 0 | 0 | 0 | 0 | 0 | 1 | 0 | 4 | 1584712487
| PP |  | Demontáže | [15 empty] | PP | 2
129 | K | Vlastní.19 | Odvoz světel, demontovaného materiálu, ekologická likvidace | kpl | 1 |  | 0 |  |  |  | základní |  | 0 | 0 | 0 | 0 | 0 | 4 | K | 2 | ROZPOCET | 0 | 0 | 0 | 0 | 0 | 1 | 0 | 4 | 1840716894
| PP |  | Odvoz světel, demontovaného materiálu, ekologická likvidace | [15 empty] | PP | 2
130 | K | 460570163R00 | Zához rýhy 35/80 cm, hornina třídy 3, se zhutněním | m | 0 |  | 0 |  |  |  | základní |  | 0 | 0 | 0 | 0 | 0 | 4 | K | 2 | ROZPOCET | 0 | 0 | 0 | 0 | 0 | 1 | 0 | 4 | -1451625259
| PP |  | Zához rýhy 35/80 cm, hornina třídy 3, se zhutněním | [15 empty] | PP | 2
131 | K | 460620013RT1 | Provizorní úprava terénu v přírodní hornině 3, ruční vyrovnání a zhutnění | m2 | 0 |  | 0 |  |  |  | základní |  | 0 | 0 | 0 | 0 | 0 | 4 | K | 2 | ROZPOCET | 0 | 0 | 0 | 0 | 0 | 1 | 0 | 4 | -245420165
| PP |  | Provizorní úprava terénu v přírodní hornině 3, ruční vyrovnání a zhutnění | [15 empty] | PP | 2
132 | K | 460030081RT3 | Řezání spáry v asfaltu nebo betonu, v tloušťce vrstvy do 8-10 cm | m | 0 |  | 0 |  |  |  | základní |  | 0 | 0 | 0 | 0 | 0 | 4 | K | 2 | ROZPOCET | 0 | 0 | 0 | 0 | 0 | 1 | 0 | 4 | 701026821
| PP |  | Řezání spáry v asfaltu nebo betonu, v tloušťce vrstvy do 8-10 cm | [15 empty] | PP | 2
| D | VRN | Vedlejší rozpočtové náklady |  |  |  | 0 | [5 empty] | 0 |  | 0 |  | 0 | 5 | D | 0 | ROZPOCET | [6 empty] | 0
133 | K | 005231010R | Revize elektroinstalace | hod | 40 |  | 0 |  |  |  | základní |  | 0 | 0 | 0 | 0 | 0 | 4 | K | 1 | ROZPOCET | 0 | 0 | 0 | 0 | 0 | 1 | 0 | 4 | -512601679
| PP |  | Revize elektroinstalace | [15 empty] | PP | 1
134 | K | 005231010R.1 | Revize hromosvod | hod | 0 |  | 0 |  |  |  | základní |  | 0 | 0 | 0 | 0 | 0 | 4 | K | 1 | ROZPOCET | 0 | 0 | 0 | 0 | 0 | 1 | 0 | 4 | 773454906
| PP |  | Revize hromosvod | [15 empty] | PP | 1
135 | K | 005241010R | Dokumentace skutečného provedení | Soubor | 1 |  | 0 |  |  |  | základní |  | 0 | 0 | 0 | 0 | 0 | 4 | K | 1 | ROZPOCET | 0 | 0 | 0 | 0 | 0 | 1 | 0 | 4 | 1975378764
| PP |  | Dokumentace skutečného provedení | [15 empty] | PP | 1
136 | K | 1201 | Doprava osob a materiálu, použití montážních , mechanismů apod. | Soubor | 1 |  | 0 |  |  |  | základní |  | 0 | 0 | 0 | 0 | 0 | 4 | K | 1 | ROZPOCET | 0 | 0 | 0 | 0 | 0 | 1 | 0 | 4 | 168233136
| PP |  | Doprava osob a materiálu, použití montážních , mechanismů apod. | [15 empty] | PP | 1
137 | K | 1202 | Účast zhotovitele na, kontrolních dnech stavby | Soubor | 1 |  | 0 |  |  |  | základní |  | 0 | 0 | 0 | 0 | 0 | 4 | K | 1 | ROZPOCET | 0 | 0 | 0 | 0 | 0 | 1 | 0 | 4 | 1290763391
| PP |  | Účast zhotovitele na, kontrolních dnech stavby | [15 empty] | PP | 1
138 | K | 1203 | Kompletační a koordinační činnost, kontrolních dnech stavby | hod | 15 |  | 0 |  |  |  | základní |  | 0 | 0 | 0 | 0 | 0 | 4 | K | 1 | ROZPOCET | 0 | 0 | 0 | 0 | 0 | 1 | 0 | 4 | 571760912
| PP |  | Kompletační a koordinační činnost, kontrolních dnech stavby | [15 empty] | PP | 1
139 | K | 1204 | Zajištění dokladů, nutných pro uvedení stavby do , užívání | Soubor | 1 |  | 0 |  |  |  | základní |  | 0 | 0 | 0 | 0 | 0 | 4 | K | 1 | ROZPOCET | 0 | 0 | 0 | 0 | 0 | 1 | 0 | 4 | 562531328
| PP |  | Zajištění dokladů, nutných pro uvedení stavby do , užívání | [15 empty] | PP | 1
140 | K | 1205 | Zaškolení obsluhy | Soubor | 1 |  | 0 |  |  |  | základní |  | 0 | 0 | 0 | 0 | 0 | 4 | K | 1 | ROZPOCET | 0 | 0 | 0 | 0 | 0 | 1 | 0 | 4 | 472170281
| PP |  | Zaškolení obsluhy | [15 empty] | PP | 1
141 | K | 1206 | Přípravné a pomocné práce mimo , specifikaci | hod | 80 |  | 0 |  |  |  | základní |  | 0 | 0 | 0 | 0 | 0 | 4 | K | 1 | ROZPOCET | 0 | 0 | 0 | 0 | 0 | 1 | 0 | 4 | 1122517603
| PP |  | Přípravné a pomocné práce mimo , specifikaci | [15 empty] | PP | 1

## 1 - 1. Etapa
[9 empty] | >> skryté sloupce << | [9 empty] | {aeae175e-2c1f-4864-b856-daea69a172c5}
2
| KRYCÍ LIST SOUPISU PRACÍ | [8 empty] | v --- níže se nacházejí doplnkové a pomocné údaje k sestavám --- v | [8 empty] | False
Stavba:
Řešení školního stravování (jídelny) SŠT Znojmo, příspěvková organizace
Objekt:
7 - Zavedení energetického managementu
Soupis:
1 - 1. Etapa - viz příloha č. 10 ZD
| KSO: |  |  |  |  | CC-CZ:
| Místo: |  | Uhelná 3261/6,66902 Znojmo |  |  | Datum: | 2. 12. 2024
| Zadavatel: |  |  |  |  | IČ: | 00530506
|  | Střední škola technická Znojmo |  |  |  | DIČ:
| Účastník: |  |  |  |  | IČ: | Vyplň údaj
|  | Vyplň údaj |  |  |  | DIČ: | Vyplň údaj
| Projektant: |  |  |  |  | IČ: | 29222745
|  | LP Staving s.r.o. |  |  |  | DIČ:
| Zpracovatel: |  |  |  |  | IČ:
DIČ:
Poznámka:
Soupis prací je sestaven s využitím Cenové soustavy ÚRS. Položky, které pochází z této cenové soustavy, jsou ve sloupci 'Cenová soustava' označeny popisem 'CS ÚRS' a úrovní příslušného kalendářního pololetí. Veškeré další informace vymezující popis a podmínky použití těchto položek z Cenové soustavy, které nejsou uvedeny přímo v soupisu prací, jsou neomezeně dálkově k dispozici na webu podminky.urs.cz.
| Cena bez DPH | [5 empty] | 0
|  |  | Základ daně |  |  | Sazba daně | Výše daně
| DPH | základní | 0 |  |  | 21% | 0
|  | snížená | 0 |  |  | 12% | 0
|  | zákl. přenesená | 0 |  |  | 21% | 0
|  | sníž. přenesená | 0 |  |  | 12% | 0
|  | nulová | 0 |  |  | 0% | 0
| Cena s DPH |  |  | v | CZK |  | 0
REKAPITULACE ČLENĚNÍ SOUPISU PRACÍ
Stavba:
Řešení školního stravování (jídelny) SŠT Znojmo, příspěvková organizace
Objekt:
7 - Zavedení energetického managementu
Soupis:
1 - 1. Etapa - viz příloha č. 10 ZD
Místo: |  |  | Uhelná 3261/6,66902 Znojmo |  |  | Datum: | 2. 12. 2024
Zadavatel: |  |  | Střední škola technická Znojmo |  |  | Projektant: | LP Staving s.r.o.
Účastník: |  |  | Vyplň údaj |  |  | Zpracovatel:
Kód dílu - Popis | [6 empty] | Cena celkem [CZK]
Náklady stavby celkem | [6 empty] | 0 | [12 empty] | -1
| OST - Ostatní | [5 empty] | 0
SOUPIS PRACÍ
Stavba:
Řešení školního stravování (jídelny) SŠT Znojmo, příspěvková organizace
Objekt:
7 - Zavedení energetického managementu
Soupis:
1 - 1. Etapa - viz příloha č. 10 ZD
Místo: |  |  | Uhelná 3261/6,66902 Znojmo |  |  | Datum: | 2. 12. 2024
Zadavatel: |  |  | Střední škola technická Znojmo |  |  | Projektant: | LP Staving s.r.o.
Účastník: |  |  | Vyplň údaj |  |  | Zpracovatel:
PČ | Typ | Kód | Popis | MJ | Množství | J.cena [CZK] | Cena celkem [CZK] | Cenová soustava |  |  | DPH | J. Nh [h] | Nh celkem [h] | J. hmotnost [t] | Hmotnost celkem [t] | J. suť [t] | Suť Celkem [t]
Náklady soupisu celkem | [6 empty] | 0 | [5 empty] | 0 |  | 0 |  | 0 |  | D | -1 | [7 empty] | 0
| D | OST | Ostatní |  |  |  | 0 | [5 empty] | 0 |  | 0 |  | 0 | 4 | D | 0 | ROZPOCET | [6 empty] | 0
1 | K | 1 | Pasportizace současných měřících zařízení | kpl | 1 |  | 0 |  |  |  | základní |  | 0 | 0 | 0 | 0 | 0 | 16 | K | 1 | ROZPOCET | 0 | 0 | 0 | 0 | 0 | 1 | 0 | 16 | 1456513034
| PP |  | Pasportizace současných měřících zařízení - viz příloha č. 10 ZD | [15 empty] | PP | 1

## 2 - 2. Etapa
[9 empty] | >> skryté sloupce << | [9 empty] | {4075e493-d453-4d07-8c4f-540b266b1f13}
2
| KRYCÍ LIST SOUPISU PRACÍ | [8 empty] | v --- níže se nacházejí doplnkové a pomocné údaje k sestavám --- v | [8 empty] | False
Stavba:
Řešení školního stravování (jídelny) SŠT Znojmo, příspěvková organizace
Objekt:
7 - Zavedení energetického managementu
Soupis:
2 - 2. Etapa - viz příloha č. 10 ZD
| KSO: |  |  |  |  | CC-CZ:
| Místo: |  | Uhelná 3261/6,66902 Znojmo |  |  | Datum: | 2. 12. 2024
| Zadavatel: |  |  |  |  | IČ: | 00530506
|  | Střední škola technická Znojmo |  |  |  | DIČ:
| Účastník: |  |  |  |  | IČ: | Vyplň údaj
|  | Vyplň údaj |  |  |  | DIČ: | Vyplň údaj
| Projektant: |  |  |  |  | IČ: | 29222745
|  | LP Staving s.r.o. |  |  |  | DIČ:
| Zpracovatel: |  |  |  |  | IČ:
DIČ:
Poznámka:
Soupis prací je sestaven s využitím Cenové soustavy ÚRS. Položky, které pochází z této cenové soustavy, jsou ve sloupci 'Cenová soustava' označeny popisem 'CS ÚRS' a úrovní příslušného kalendářního pololetí. Veškeré další informace vymezující popis a podmínky použití těchto položek z Cenové soustavy, které nejsou uvedeny přímo v soupisu prací, jsou neomezeně dálkově k dispozici na webu podminky.urs.cz.
| Cena bez DPH | [5 empty] | 0
|  |  | Základ daně |  |  | Sazba daně | Výše daně
| DPH | základní | 0 |  |  | 21% | 0
|  | snížená | 0 |  |  | 12% | 0
|  | zákl. přenesená | 0 |  |  | 21% | 0
|  | sníž. přenesená | 0 |  |  | 12% | 0
|  | nulová | 0 |  |  | 0% | 0
| Cena s DPH |  |  | v | CZK |  | 0
REKAPITULACE ČLENĚNÍ SOUPISU PRACÍ
Stavba:
Řešení školního stravování (jídelny) SŠT Znojmo, příspěvková organizace
Objekt:
7 - Zavedení energetického managementu
Soupis:
2 - 2. Etapa - viz příloha č. 10 ZD
Místo: |  |  | Uhelná 3261/6,66902 Znojmo |  |  | Datum: | 2. 12. 2024
Zadavatel: |  |  | Střední škola technická Znojmo |  |  | Projektant: | LP Staving s.r.o.
Účastník: |  |  | Vyplň údaj |  |  | Zpracovatel:
Kód dílu - Popis | [6 empty] | Cena celkem [CZK]
Náklady stavby celkem | [6 empty] | 0 | [12 empty] | -1
| OST - Ostatní | [5 empty] | 0
SOUPIS PRACÍ
Stavba:
Řešení školního stravování (jídelny) SŠT Znojmo, příspěvková organizace
Objekt:
7 - Zavedení energetického managementu
Soupis:
2 - 2. Etapa - viz příloha č. 10 ZD
Místo: |  |  | Uhelná 3261/6,66902 Znojmo |  |  | Datum: | 2. 12. 2024
Zadavatel: |  |  | Střední škola technická Znojmo |  |  | Projektant: | LP Staving s.r.o.
Účastník: |  |  | Vyplň údaj |  |  | Zpracovatel:
PČ | Typ | Kód | Popis | MJ | Množství | J.cena [CZK] | Cena celkem [CZK] | Cenová soustava |  |  | DPH | J. Nh [h] | Nh celkem [h] | J. hmotnost [t] | Hmotnost celkem [t] | J. suť [t] | Suť Celkem [t]
Náklady soupisu celkem | [6 empty] | 0 | [5 empty] | 0 |  | 0 |  | 0 |  | D | -1 | [7 empty] | 0
| D | OST | Ostatní |  |  |  | 0 | [5 empty] | 0 |  | 0 |  | 0 | 4 | D | 0 | ROZPOCET | [6 empty] | 0
2 | K | 2 | Dodávka a montáž podružného měření s výstupem M-BUS na patě objektu dílen a dodávka a montáž senzorů pro dálkový odečet | kpl | 1 |  | 0 |  |  |  | základní |  | 0 | 0 | 0 | 0 | 0 | 16 | K | 1 | ROZPOCET | 0 | 0 | 0 | 0 | 0 | 1 | 0 | 16 | 1639157195
| PP |  | Dodávka a montáž senzorů pro dálkový odečet - viz příloha č. 10 ZD | [15 empty] | PP | 1

## 3 - 3. Etapa
[9 empty] | >> skryté sloupce << | [9 empty] | {f562ac6e-127e-4ba5-9bd3-3ed81668326e}
2
| KRYCÍ LIST SOUPISU PRACÍ | [8 empty] | v --- níže se nacházejí doplnkové a pomocné údaje k sestavám --- v | [8 empty] | False
Stavba:
Řešení školního stravování (jídelny) SŠT Znojmo, příspěvková organizace
Objekt:
7 - Zavedení energetického managementu
Soupis:
3 - 3. Etapa - viz příloha č. 10 ZD
| KSO: |  |  |  |  | CC-CZ:
| Místo: |  | Uhelná 3261/6,66902 Znojmo |  |  | Datum: | 2. 12. 2024
| Zadavatel: |  |  |  |  | IČ: | 00530506
|  | Střední škola technická Znojmo |  |  |  | DIČ:
| Účastník: |  |  |  |  | IČ: | Vyplň údaj
|  | Vyplň údaj |  |  |  | DIČ: | Vyplň údaj
| Projektant: |  |  |  |  | IČ: | 29222745
|  | LP Staving s.r.o. |  |  |  | DIČ:
| Zpracovatel: |  |  |  |  | IČ:
DIČ:
Poznámka:
Soupis prací je sestaven s využitím Cenové soustavy ÚRS. Položky, které pochází z této cenové soustavy, jsou ve sloupci 'Cenová soustava' označeny popisem 'CS ÚRS' a úrovní příslušného kalendářního pololetí. Veškeré další informace vymezující popis a podmínky použití těchto položek z Cenové soustavy, které nejsou uvedeny přímo v soupisu prací, jsou neomezeně dálkově k dispozici na webu podminky.urs.cz.
| Cena bez DPH | [5 empty] | 0
|  |  | Základ daně |  |  | Sazba daně | Výše daně
| DPH | základní | 0 |  |  | 21% | 0
|  | snížená | 0 |  |  | 12% | 0
|  | zákl. přenesená | 0 |  |  | 21% | 0
|  | sníž. přenesená | 0 |  |  | 12% | 0
|  | nulová | 0 |  |  | 0% | 0
| Cena s DPH |  |  | v | CZK |  | 0
REKAPITULACE ČLENĚNÍ SOUPISU PRACÍ
Stavba:
Řešení školního stravování (jídelny) SŠT Znojmo, příspěvková organizace
Objekt:
7 - Zavedení energetického managementu
Soupis:
3 - 3. Etapa - viz příloha č. 10 ZD
Místo: |  |  | Uhelná 3261/6,66902 Znojmo |  |  | Datum: | 2. 12. 2024
Zadavatel: |  |  | Střední škola technická Znojmo |  |  | Projektant: | LP Staving s.r.o.
Účastník: |  |  | Vyplň údaj |  |  | Zpracovatel:
Kód dílu - Popis | [6 empty] | Cena celkem [CZK]
Náklady stavby celkem | [6 empty] | 0 | [12 empty] | -1
| OST - Ostatní | [5 empty] | 0
SOUPIS PRACÍ
Stavba:
Řešení školního stravování (jídelny) SŠT Znojmo, příspěvková organizace
Objekt:
7 - Zavedení energetického managementu
Soupis:
3 - 3. Etapa - viz příloha č. 10 ZD
Místo: |  |  | Uhelná 3261/6,66902 Znojmo |  |  | Datum: | 2. 12. 2024
Zadavatel: |  |  | Střední škola technická Znojmo |  |  | Projektant: | LP Staving s.r.o.
Účastník: |  |  | Vyplň údaj |  |  | Zpracovatel:
PČ | Typ | Kód | Popis | MJ | Množství | J.cena [CZK] | Cena celkem [CZK] | Cenová soustava |  |  | DPH | J. Nh [h] | Nh celkem [h] | J. hmotnost [t] | Hmotnost celkem [t] | J. suť [t] | Suť Celkem [t]
Náklady soupisu celkem | [6 empty] | 0 | [5 empty] | 0 |  | 0 |  | 0 |  | D | -1 | [7 empty] | 0
| D | OST | Ostatní |  |  |  | 0 | [5 empty] | 0 |  | 0 |  | 0 | 4 | D | 0 | ROZPOCET | [6 empty] | 0
3 | K | 3 | Implementace a zavedení online energetického managementu | kpl | 1 |  | 0 |  |  |  | základní |  | 0 | 0 | 0 | 0 | 0 | 16 | K | 1 | ROZPOCET | 0 | 0 | 0 | 0 | 0 | 1 | 0 | 16 | -1180807659
| PP |  | Implementace a zavedení online energetického managementu - viz příloha č. 10 ZD | [15 empty] | PP | 1

## Seznam figur
SEZNAM FIGUR
Kód: | 2023-10-37_A2_(ZN)
Stavba: | Řešení školního stravování (jídelny) SŠT Znojmo, příspěvková organizace
Datum: | 2. 12. 2024
Kód | Popis | MJ | Výměra
1/ 3 | Zateplení obvodového pláště objektu
Fas_leseni | venkovní lešení plocha | m2 | 1176.06
| omítka průčelí 01 |  | 0
| (21,065-2*0,18)*6,755*2 |  | 279.725
| omítka průčelí 02 |  | 0
| (54,01-(21,065-2*0,18))*5,8*2 |  | 386.338
| štít 01 |  | 0
| 18,605*7,24+18,605*(9,135-7,24)/2 |  | 152.328
| štít 02 |  | 0
| 18,605*6,3+18,605*(8,77-6,3)/2 |  | 140.189
| lešení nad rovinou okapu |  | 0
| 54,37*2*2 |  | 217.48
| Součet |  | 1176.06
Použití figury:
941211111 | Montáž lešení řadového rámového lehkého zatížení do 200 kg/m2 š od 0,6 do 0,9 m v do 10 m | m2 | 1176.06
941211211 | Příplatek k lešení řadovému rámovému lehkému do 200 kg/m2 š od 0,6 do 0,9 m v do 10 m za každý den použití | m2 | 158768.1
941211811 | Demontáž lešení řadového rámového lehkého zatížení do 200 kg/m2 š od 0,6 do 0,9 m v do 10 m | m2 | 1176.06
944511111 | Montáž ochranné sítě z textilie z umělých vláken | m2 | 1176.06
944511211 | Příplatek k ochranné síti za každý den použití | m2 | 158768.1
944511811 | Demontáž ochranné sítě z textilie z umělých vláken | m2 | 1176.06
993111111 | Dovoz a odvoz lešení řadového do 10 km včetně naložení a složení | m2 | 1176.06
Fas_obvod | obvod objektu | mb | 145.23
| 54,01*2 |  | 108.02
| 18,605*2 |  | 37.21
| Součet |  | 145.23
Použití figury:
622131101 | Cementový postřik vnějších stěn nanášený celoplošně ručně | m2 | 130.377
622135001 | Vyrovnání podkladu vnějších stěn maltou vápenocementovou tl do 10 mm | m2 | 130.377
622151011 | Penetrační silikátový nátěr vnějších pastovitých tenkovrstvých omítek stěn | m2 | 793.469
622211041 | Montáž kontaktního zateplení vnějších stěn lepením a mechanickým kotvením polystyrénových desek do betonu a zdiva tl přes 160 do 200 mm | m2 | 759.491
622251101 | Příplatek k cenám kontaktního zateplení vnějších stěn za zápustnou montáž a použití tepelněizolačních zátek z polystyrenu | m2 | 763.955
622541012 | Tenkovrstvá silikonsilikátová zatíraná omítka zrnitost 1,5 mm vnějších stěn | m2 | 793.469
711112001 | Provedení izolace proti zemní vlhkosti svislé za studena nátěrem penetračním | m2 | 130.377
711142559 | Provedení izolace proti zemní vlhkosti pásy přitavením svislé NAIP | m2 | 130.377
711161215 | Izolace proti zemní vlhkosti nopovou fólií svislá, nopek v 20,0 mm, tl do 1,0 mm | m2 | 130.377
711161383 | Izolace proti zemní vlhkosti nopovou fólií ukončení horní lištou | m | 148.43
713131243 | Montáž izolace tepelné stěn lepením celoplošně v kombinaci s mechanickým kotvením rohoží, pásů, dílců, desek tl přes 140 do 200 mm | m2 | 130.377
952902491 | Čištění budov vyhrabání nezpevněných ploch | m2 | 145.23
28375953 | deska EPS 70 fasádní λ=0,039 tl 180mm | m2 | 779.234
Fas_om_mozaik | omítka marmolit - plocha | m2 | 44.879
| Fas_obvod*0,3 |  | 43.569
| Fas_zadveri*0,3 |  | 0.96
| ostění sokl |  | 0
| 10*0,18 |  | 1.8
| 4*0,35 |  | 1.4
| odpočet otvorů |  | 0
| -(0,9+2,7+1,85+2,5+1,55)*0,3 |  | -2.85
| Součet |  | 44.879
Použití figury:
622151021 | Penetrační akrylátový nátěr vnějších mozaikových tenkovrstvých omítek stěn | m2 | 44.879
Fas_ost_boky | ostění venkovních výplní - boky mb | mb | 175.62
| 1.NP |  | 0
| okna |  | 0
| 1,5*2*18+1,5*2*3+1,5*2+2,1*2*3+0,9*2*7 |  | 91.2
| dveře |  | 0
| 2,1*2+2,21*2+2,1*2+2,7*2 |  | 18.22
| 2.NP |  | 0
| okna |  | 0
| 1,1*2*11+1,2*2*11+0,9*2*4 |  | 57.8
| dveře |  | 0
| 2,1*2+2,1*2 |  | 8.4
| Součet |  | 175.62
Použití figury:
622252002 | Montáž profilů kontaktního zateplení lepených | m | 976.83
28342205 | profil začišťovací PVC 6mm s výztužnou tkaninou pro ostění ETICS | m | 297.82
63127464 | profil rohový Al 15x15mm s výztužnou tkaninou š 100mm pro ETICS | m | 330.3
Fas_ost_nadpr | ostění venkovních výplní- nadpraží - mb | mb | 122.2
| 1.NP |  | 0
| okna |  | 0
| 2,4*18+1,2*3+2+2,5*3+2,1*3+0,6*7 |  | 66.8
| dveře |  | 0
| 1,75+2,4+1,45+2,7 |  | 8.3
| 2.NP |  | 0
| okna |  | 0
| 2,4*11+1,2*11+0,9*4 |  | 43.2
| dveře |  | 0
| 2,7+1,2 |  | 3.9
| Součet |  | 122.2
Použití figury:
622252002 | Montáž profilů kontaktního zateplení lepených | m | 976.83
28342205 | profil začišťovací PVC 6mm s výztužnou tkaninou pro ostění ETICS | m | 297.82
59051510 | profil začišťovací s okapnicí PVC s výztužnou tkaninou pro nadpraží ETICS | m | 122.2
63127464 | profil rohový Al 15x15mm s výztužnou tkaninou š 100mm pro ETICS | m | 330.3
Fas_ost_parap | venkovní výplně - parapety mb | mb | 110
| 1NP |  | 0
| parapety |  | 0
| 2,4*18+1,2*3+2+2,5*3+2,1*3+0,6*7 |  | 66.8
| 2.NP |  | 0
| parapety |  | 0
| 2,4*11+1,2*11+0,9*4 |  | 43.2
| Součet |  | 110
Použití figury:
622252002 | Montáž profilů kontaktního zateplení lepených | m | 976.83
764246544 | Oplechování parapetů rovných celoplošně lepené z TiZn plechu s povrchovou úpravou rš 330 mm | m | 110
59051512 | profil začišťovací s okapnicí PVC s výztužnou tkaninou pro parapet ETICS | m | 110
Fas_zadveri | boky zádveří | mb | 3.2
| 1,6*2 |  | 3.2
Použití figury:
622131101 | Cementový postřik vnějších stěn nanášený celoplošně ručně | m2 | 130.377
622135001 | Vyrovnání podkladu vnějších stěn maltou vápenocementovou tl do 10 mm | m2 | 130.377
622325101 | Oprava vnější vápenocementové hladké omítky složitosti 1 stěn v rozsahu do 10 % | m2 | 775.305
711112001 | Provedení izolace proti zemní vlhkosti svislé za studena nátěrem penetračním | m2 | 130.377
711142559 | Provedení izolace proti zemní vlhkosti pásy přitavením svislé NAIP | m2 | 130.377
711161215 | Izolace proti zemní vlhkosti nopovou fólií svislá, nopek v 20,0 mm, tl do 1,0 mm | m2 | 130.377
711161383 | Izolace proti zemní vlhkosti nopovou fólií ukončení horní lištou | m | 148.43
713131243 | Montáž izolace tepelné stěn lepením celoplošně v kombinaci s mechanickým kotvením rohoží, pásů, dílců, desek tl přes 140 do 200 mm | m2 | 130.377
Izol_sokl | izolace soklové části | m2 | 130.377
| vyrovnání omítky pod XPS |  | 0
| Fas_obvod*(0,6+0,3) |  | 130.707
| Fas_zadveri*(0,6+0,3) |  | 2.88
| otvory |  | 0
| -(0,9+2,7+1,85+1,2+2,5+1,55)*0,3 |  | -3.21
| Součet |  | 130.377
Použití figury:
629995101 | Očištění vnějších ploch tlakovou vodou | m2 | 905.682
28376022 | deska perimetrická fasádní soklová 150kPa λ=0,035 tl 180mm | m2 | 132.985
Obvod_venk_vyplne | obvod venkovních výplní | mb | 407.82
| nadpraží |  | 0
| 1np |  | 0
| okna |  | 0
| nadpraží |  | 0
| 2,4*18+1,2*3+2+2,5*3+2,1*3+0,6*7 |  | 66.8
| boky |  | 0
| 1,5*2*18+1,5*2*3+1,5*2+2,1*2*3+0,9*2*7 |  | 91.2
| parapety |  | 0
| 2,4*18+1,2*3+2+2,5*3+2,1*3+0,6*7 |  | 66.8
| dveře |  | 0
| nadpraží |  | 0
| 1,75+2,4+1,45+2,7 |  | 8.3
| boky |  | 0
| 2,1*2+2,21*2+2,1*2+2,7*2 |  | 18.22
| 2.np |  | 0
| okna |  | 0
| nadpraží |  | 0
| 2,4*11+1,2*11+0,9*4 |  | 43.2
| boky |  | 0
| 1,1*2*11+1,2*2*11+0,9*2*4 |  | 57.8
| parapety |  | 0
| 2,4*11+1,2*11+0,9*4 |  | 43.2
| dveře |  | 0
| nadpraží |  | 0
| 2,7+1,2 |  | 3.9
| boky |  | 0
| 2,1*2+2,1*2 |  | 8.4
| Součet |  | 407.82
Použití figury:
622151011 | Penetrační silikátový nátěr vnějších pastovitých tenkovrstvých omítek stěn | m2 | 793.469
622212001 | Montáž kontaktního zateplení vnějšího ostění, nadpraží nebo parapetu hl. špalety do 200 mm lepením desek z polystyrenu tl do 40 mm | m | 407.82
622541012 | Tenkovrstvá silikonsilikátová zatíraná omítka zrnitost 1,5 mm vnějších stěn | m2 | 793.469
28375932 | deska EPS 70 fasádní λ=0,039 tl 40mm | m2 | 74.876
Otvory_venk_nov | plocha venkovních otvorů | m2 | 168.354
| 1.NP |  | 0
| okna |  | 0
| 2,4*1,5*18 |  | 64.8
| 1,2*1,5*3 |  | 5.4
| 2*1,5+2,5*2,1*3+7*0,6*0,9 |  | 22.53
| dveře |  | 0
| 1,75*2,1 |  | 3.675
| 2,4*2,21 |  | 5.304
| 1,45*2,1 |  | 3.045
| 2,7*2,7 |  | 7.29
| 2.NP |  | 0
| okna |  | 0
| 2,4*1,1*11 |  | 29.04
| 1,2*1,2*11 |  | 15.84
| 0,9*0,9*4 |  | 3.24
| dveře |  | 0
| 2,7*2,1 |  | 5.67
| 1,2*2,1 |  | 2.52
| Součet |  | 168.354
Použití figury:
622325101 | Oprava vnější vápenocementové hladké omítky složitosti 1 stěn v rozsahu do 10 % | m2 | 775.305
629991011 | Zakrytí výplní otvorů a svislých ploch fólií přilepenou lepící páskou | m2 | 168.354
Vně_om | venkovní plocha 10% | m2 | 800.21
| omítka průčelí 01 |  | 0
| (21,065-2*0,18)*6,755*2 |  | 279.725
| omítka průčelí 02 |  | 0
| (54,01-(21,065-2*0,18))*5,8*2 |  | 386.338
| štít 01 |  | 0
| 18,605*7,24+18,605*(9,135-7,24)/2 |  | 152.328
| štít 02 |  | 0
| 18,605*6,3+18,605*(8,77-6,3)/2 |  | 140.189
| odpočet venkovních otvorů |  | 0
| -Otvory_venk_nov |  | -168.354
| zádveří |  | 0
| Fas_zadveri*3,12 |  | 9.984
| Součet |  | 800.21
Použití figury:
622151011 | Penetrační silikátový nátěr vnějších pastovitých tenkovrstvých omítek stěn | m2 | 793.469
622211041 | Montáž kontaktního zateplení vnějších stěn lepením a mechanickým kotvením polystyrénových desek do betonu a zdiva tl přes 160 do 200 mm | m2 | 759.491
622251101 | Příplatek k cenám kontaktního zateplení vnějších stěn za zápustnou montáž a použití tepelněizolačních zátek z polystyrenu | m2 | 763.955
622541012 | Tenkovrstvá silikonsilikátová zatíraná omítka zrnitost 1,5 mm vnějších stěn | m2 | 793.469
629995101 | Očištění vnějších ploch tlakovou vodou | m2 | 905.682
28375953 | deska EPS 70 fasádní λ=0,039 tl 180mm | m2 | 779.234
Vne_om_nov | venkovní omítky - nové | m2 | 24.905
| 1.NP - obvodová zeď |  | 0
| (2,5+6)*2,1 |  | 17.85
| (-0,69*0,9-2,4*1,5) |  | -4.221
| výklenek |  | 0
| (3,255*2-1,2*1,5*2)*(3,725+0,45-0,3) |  | 11.276
| Součet |  | 24.905
Použití figury:
622325101 | Oprava vnější vápenocementové hladké omítky složitosti 1 stěn v rozsahu do 10 % | m2 | 775.305
629995101 | Očištění vnějších ploch tlakovou vodou | m2 | 905.682
1/ 4 | Venkovní výplně otvorů
Fas_obvod | obvod objektu | mb | 145.23
| 54,01*2 |  | 108.02
| 18,605*2 |  | 37.21
| Součet |  | 145.23
Fas_zadveri | boky zádveří | mb | 3.2
| 1,6*2 |  | 3.2
1/ 5 | Zateplení střechy a provedení nové střešní krytiny
Om_atika | plocha zateplení atik | m2 | 78.932
| zateplení boků a čel atik |  | 0
| (((9,135-8,785)+(7,24-6,755))/2+0,12)*9,665*2*2 |  | 20.78
| (((9,135-8,53)+(7,24-5,795)/2+0,12))*9,665*2*2 |  | 55.96
| ((7,24-5,795)+0,12)*0,4*2 |  | 1.252
| ((7,24-6,755)+0,12)*0,4*2 |  | 0.484
| ((6,245-5,795)+0,12)*0,4*2 |  | 0.456
| Součet |  | 78.932
Použití figury:
622151011 | Penetrační silikátový nátěr vnějších pastovitých tenkovrstvých omítek stěn | m2 | 159.502
622211021 | Montáž kontaktního zateplení vnějších stěn lepením a mechanickým kotvením polystyrénových desek do betonu a zdiva tl přes 80 do 120 mm | m2 | 78.932
622541012 | Tenkovrstvá silikonsilikátová zatíraná omítka zrnitost 1,5 mm vnějších stěn | m2 | 78.932
28376422 | deska XPS hrana polodrážková a hladký povrch 300kPA λ=0,035 tl 100mm | m2 | 80.511
Om_podhled_okapu | plocha obložení podhledu u okapu | m2 | 80.57
| obklad střešního podhledu |  | 0
| (32,93+19,325)*2*(0,42+0,34) |  | 79.428
| čela |  | 0
| 0,42*0,34*4*2 |  | 1.142
| Součet |  | 80.57
Použití figury:
621211001 | Montáž kontaktního zateplení vnějších podhledů lepením a mechanickým kotvením polystyrénových desek do betonu nebo zdiva tl do 40 mm | m2 | 80.57
621541012 | Tenkovrstvá silikonsilikátová zatíraná omítka zrnitost 1,5 mm vnějších podhledů | m2 | 80.57
622151011 | Penetrační silikátový nátěr vnějších pastovitých tenkovrstvých omítek stěn | m2 | 159.502
28375930 | deska EPS 70 fasádní λ=0,039 tl 20mm | m2 | 84.599
Strecha_01_plocha | plocha střechy část 01 | m2 | 444.13
| 386,2*1,15 |  | 444.13
Použití figury:
712311111 | Provedení povlakové krytiny střech do 10° za studena suspenzí asfaltovou | m2 | 1193.654
712331111 | Provedení povlakové krytiny střech do 10° podkladní vrstvy pásy na sucho samolepící | m2 | 1193.654
712461701 | Provedení povlakové krytiny střech přes 10° do 30° fólií položenou volně | m2 | 1193.654
713151131 | Montáž izolace tepelné střech šikmých kladené volně nad krokve rohoží, pásů, desek sklonu do 30° | m2 | 1193.654
713151157 | Montáž izolace tepelné střech šikmých přišroubované nad krokve z desek sklonu do 30° tl přes 180 do 200 mm | m2 | 1193.654
762341250 | Montáž bednění střech rovných a šikmých sklonu do 60° z hoblovaných prken | m2 | 1193.654
762341275 | Montáž bednění střech rovných a šikmých sklonu do 60° z desek dřevotřískových na pero a drážku | m2 | 1193.654
762395000 | Spojovací prostředky krovů, bednění, laťování, nadstřešních konstrukcí | m3 | 58.782
765192001 | Nouzové (provizorní) zakrytí střechy plachtou | m2 | 1193.654
767391112 | Montáž krytiny z tvarovaných plechů šroubováním | m2 | 1193.654
952902601 | Čištění budov vysátí prachu z trámů | m2 | 1193.654
11163153 | emulze asfaltová penetrační | litr | 525.208
15484311.1 | plech trapézový 40/160 PES 60µm tl 0,7 mm | m2 | 1217.527
28329043 | fólie difuzně propustné s nakašírovanou strukturovanou rohoží pod hladkou plechovou krytinu se samolepící páskou v podélném přesahu | m2 | 1253.337
28329220 | fólie kontaktní difuzně propustná pro doplňkovou hydroizolační vrstvu, monolitická dvouvrstvá PES 270g/m2 | m2 | 1253.337
28376537 | deska izolační PIR s oboustrannou kompozitní fólií s hliníkovou vložkou pro šikmé střechy λ=0,022 tl 200mm | m2 | 1217.527
60511088.1 | řezivo jehličnaté imppregnované tříděné š 80-160mm tl 22mm dl 3-3,5m | m3 | 27.574
60726285 | deska dřevoštěpková OSB 3 P+D broušená tl 22mm | m2 | 1217.527
Strecha_02_plocha | plocha střechy - část 02 | m2 | 749.524
| zadáno PD |  | 0
| 651,76*1,15 |  | 749.524
Použití figury:
712311111 | Provedení povlakové krytiny střech do 10° za studena suspenzí asfaltovou | m2 | 1193.654
712331111 | Provedení povlakové krytiny střech do 10° podkladní vrstvy pásy na sucho samolepící | m2 | 1193.654
712461701 | Provedení povlakové krytiny střech přes 10° do 30° fólií položenou volně | m2 | 1193.654
713151131 | Montáž izolace tepelné střech šikmých kladené volně nad krokve rohoží, pásů, desek sklonu do 30° | m2 | 1193.654
713151157 | Montáž izolace tepelné střech šikmých přišroubované nad krokve z desek sklonu do 30° tl přes 180 do 200 mm | m2 | 1193.654
762341250 | Montáž bednění střech rovných a šikmých sklonu do 60° z hoblovaných prken | m2 | 1193.654
762341275 | Montáž bednění střech rovných a šikmých sklonu do 60° z desek dřevotřískových na pero a drážku | m2 | 1193.654
762395000 | Spojovací prostředky krovů, bednění, laťování, nadstřešních konstrukcí | m3 | 58.782
765192001 | Nouzové (provizorní) zakrytí střechy plachtou | m2 | 1193.654
767391112 | Montáž krytiny z tvarovaných plechů šroubováním | m2 | 1193.654
952902601 | Čištění budov vysátí prachu z trámů | m2 | 1193.654
11163153 | emulze asfaltová penetrační | litr | 525.208
15484311.1 | plech trapézový 40/160 PES 60µm tl 0,7 mm | m2 | 1217.527
28329043 | fólie difuzně propustné s nakašírovanou strukturovanou rohoží pod hladkou plechovou krytinu se samolepící páskou v podélném přesahu | m2 | 1253.337
28329220 | fólie kontaktní difuzně propustná pro doplňkovou hydroizolační vrstvu, monolitická dvouvrstvá PES 270g/m2 | m2 | 1253.337
28376537 | deska izolační PIR s oboustrannou kompozitní fólií s hliníkovou vložkou pro šikmé střechy λ=0,022 tl 200mm | m2 | 1217.527
60511088.1 | řezivo jehličnaté imppregnované tříděné š 80-160mm tl 22mm dl 3-3,5m | m3 | 27.574
60726285 | deska dřevoštěpková OSB 3 P+D broušená tl 22mm | m2 | 1217.527
62866281 | pás asfaltový samolepicí modifikovaný SBS s vložkou ze skleněné tkaniny se spalitelnou fólií nebo jemnozrnným minerálním posypem nebo textilií na horním povrchu tl 3,0mm | m2 | 1192.51
Strecha_vyklenek | střecha výklenek plocha | m2 | 11.5
| 10*1,15 |  | 11.5
Použití figury:
311272211 | Zdivo z pórobetonových tvárnic hladkých do P2 do 450 kg/m3 na tenkovrstvou maltu tl 300 mm | m2 | 11.5
Vně_om | venkovní plocha 10% | m2 | 306.533
| průčelí přední, zadní |  | 0
| (17,85*2)*(7,03-0,25) |  | 242.046
| štít sklad |  | 0
| 11,15*(10,937-7,03)/2 |  | 21.782
| 11,15*(7,03-3,2) |  | 42.705
| Součet |  | 306.533

## Pokyny pro vyplnění
Struktura údajů, formát souboru a metodika pro zpracování
Struktura
Soubor je složen ze záložky Rekapitulace stavby a záložek s názvem soupisu prací pro jednotlivé objekty ve formátu XLSX. Každá ze záložek přitom obsahuje
ještě samostatné sestavy vymezené orámovaním a nadpisem sestavy.
Rekapitulace stavby obsahuje sestavu Rekapitulace stavby a Rekapitulace objektů stavby a soupisů prací.
V sestavě Rekapitulace stavby jsou uvedeny informace identifikující předmět veřejné zakázky na stavební práce, KSO, CC-CZ, CZ-CPV, CZ-CPA a rekapitulaci
celkové nabídkové ceny účastníka.
Termínem "učastník" (resp. zhotovitel) se myslí "účastník zadávacího řízení" ve smyslu zákona o zadávání veřejných zakázek.
V sestavě Rekapitulace objektů stavby a soupisů prací je uvedena rekapitulace stavebních objektů, inženýrských objektů, provozních souborů,
vedlejších a ostatních nákladů a ostatních nákladů s rekapitulací nabídkové ceny za jednotlivé soupisy prací. Na základě údaje Typ je možné
identifikovat, zda se jedná o objekt nebo soupis prací pro daný objekt:
|  | STA | Stavební objekt pozemní
|  | ING | Stavební objekt inženýrský
|  | PRO | Provozní soubor
|  | VON | Vedlejší a ostatní náklady
|  | OST | Ostatní
|  | Soupis | Soupis prací pro daný typ objektu
Soupis prací pro jednotlivé objekty obsahuje sestavy Krycí list soupisu prací, Rekapitulace členění soupisu prací, Soupis prací. Za soupis prací může být považován
i objekt stavby v případě, že neobsahuje podřízenou zakázku.
Krycí list soupisu obsahuje rekapitulaci informací o předmětu veřejné zakázky ze sestavy Rekapitulace stavby, informaci o zařazení objektu do KSO,
CC-CZ, CZ-CPV, CZ-CPA a rekapitulaci celkové nabídkové ceny účastníka za aktuální soupis prací.
Rekapitulace členění soupisu prací obsahuje rekapitulaci soupisu prací ve všech úrovních členění soupisu tak, jak byla tato členění použita (např.
stavební díly, funkční díly, případně jiné členění) s rekapitulací nabídkové ceny.
Soupis prací obsahuje položky veškerých stavebních nebo montážních prací, dodávek materiálů a služeb nezbytných pro zhotovení stavebního objektu,
inženýrského objektu, provozního souboru, vedlejších a ostatních nákladů.
Pro položky soupisu prací se zobrazují následující informace:
|  | PČ |  | Pořadové číslo položky v aktuálním soupisu
|  | TYP |  | Typ položky: K - konstrukce, M - materiál, PP - plný popis, PSC - poznámka k souboru cen, P - poznámka k položce, VV - výkaz výměr, FIG - rozpad figur
|  | Kód |  | Kód položky
|  | Popis |  | Zkrácený popis položky
|  | MJ |  | Měrná jednotka položky
|  | Množství |  | Množství v měrné jednotce
|  | J.cena |  | Jednotková cena položky. Zadaní může obsahovat namísto J.ceny sloupce J.materiál a J.montáž, jejichž součet definuje
J.cenu položky.
|  | Cena celkem |  | Celková cena položky daná jako součin množství a j.ceny
|  | Cenová soustava |  | Příslušnost položky do cenové soustavy
Ke každé položce soupisu prací se na samostatných řádcích může zobrazovat:
Plný popis položky
Poznámka k souboru cen a poznámka zadavatele
Výkaz výměr
Pokud je k řádku výkazu výměr evidovaný údaj ve sloupci Kód, jedná se o definovaný odkaz, na který se může odvolávat výkaz výměr z jiné položky.
Metodika pro zpracování
Jednotlivé sestavy jsou v souboru provázány. Editovatelné pole jsou zvýrazněny žlutým podbarvením, ostatní pole neslouží k editaci a nesmí být jakkoliv
modifikovány.
Účastník je pro podání nabídky povinen vyplnit žlutě podbarvená pole:
Pole Účastník v sestavě Rekapitulace stavby - zde účastník vyplní svůj název (název subjektu)
Pole IČ a DIČ v sestavě Rekapitulace stavby - zde účastník vyplní svoje IČ a DIČ
Datum v sestavě Rekapitulace stavby - zde účastník vyplní datum vytvoření nabídky
J.cena = jednotková cena v sestavě Soupis prací o maximálním počtu desetinných míst uvedených v poli
- pokud sestavy soupisů prací obsahují pole J.cena, měla by být všechna tato pole vyplněna nenulovými
Poznámka - nepovinný údaj pro položku soupisu
V případě, že sestavy soupisů prací neobsahují pole J.cena, potom ve všech soupisech prací obsahují pole:
- J.materiál - jednotková cena materiálu
- J.montáž - jednotková cena montáže
Účastník v tomto případě by měl vyplnit všechna pole J.materiál a pole J.montáž nenulovými kladnými číslicemi. V případech, kdy položka
neobsahuje žádný materiál je přípustné, aby pole J.materiál bylo vyplněno nulou. V případech, kdy položka neobsahuje žádnou montáž je přípustné,
aby pole J.montáž bylo vyplněno nulou. Obě pole - J.materiál, J.Montáž u jedné položky by však neměly být vyplněny nulou.
Rekapitulace stavby
Název |  |  | Povinný |  | Popis | Typ | Max. počet
atributu |  |  | (A/N) |  |  |  | znaků
Kód |  |  | A |  | Kód stavby | String | 20
Stavba |  |  | A |  | Název stavby | String | 120
Místo |  |  | N |  | Místo stavby | String | 50
Datum |  |  | A |  | Datum vykonaného exportu | Date
KSO |  |  | N |  | Klasifikace stavebního objektu | String | 15
CC-CZ |  |  | N |  | Klasifikace stavbeních děl | String | 15
CZ-CPV |  |  | N |  | Společný slovník pro veřejné zakázky | String | 20
CZ-CPA |  |  | N |  | Klasifikace produkce podle činností | String | 20
Zadavatel |  |  | N |  | Zadavatel zadaní | String | 50
IČ |  |  | N |  | IČ zadavatele zadaní | String | 20
DIČ |  |  | N |  | DIČ zadavatele zadaní | String | 20
Účastník |  |  | N |  | Účastník veřejné zakázky | String | 50
Projektant |  |  | N |  | Projektant | String | 50
Poznámka |  |  | N |  | Poznámka k zadání | String | 255
Sazba DPH |  |  | A |  | Rekapitulace sazeb DPH u položek soupisů | eGSazbaDph
Základna DPH |  |  | A |  | Základna DPH určena součtem celkové ceny z položek soupisů | Double
Hodnota DPH |  |  | A |  | Hodnota DPH | Double
Cena bez DPH |  |  | A |  | Celková cena bez DPH za celou stavbu. Sčítává se ze všech listů. | Double
Cena s DPH |  |  | A |  | Celková cena s DPH za celou stavbu | Double
Rekapitulace objektů stavby a soupisů prací
Název |  |  | Povinný |  | Popis | Typ | Max. počet
atributu |  |  | (A/N) |  |  |  | znaků
Kód |  |  | A |  | Přebírá se z Rekapitulace stavby | String | 20
Stavba |  |  | A |  | Přebírá se z Rekapitulace stavby | String | 120
Místo |  |  | N |  | Přebírá se z Rekapitulace stavby | String | 50
Datum |  |  | A |  | Přebírá se z Rekapitulace stavby | Date
Zadavatel |  |  | N |  | Přebírá se z Rekapitulace stavby | String | 50
Projektant |  |  | N |  | Přebírá se z Rekapitulace stavby | String | 50
Účastník |  |  | N |  | Přebírá se z Rekapitulace stavby | String | 50
Kód |  |  | A |  | Kód objektu | String | 20
Objektu, Soupis prací |  |  | A |  | Název objektu | String | 120
Cena bez DPH |  |  | A |  | Cena bez DPH za daný objekt | Double
Cena s DPH |  |  | A |  | Cena spolu s DPH za daný objekt | Double
Typ |  |  | A |  | Typ zakázky | eGTypZakazky
Krycí list soupisu
Název |  |  | Povinný |  | Popis | Typ | Max. počet
atributu |  |  | (A/N) |  |  |  | znaků
Stavba |  |  | A |  | Přebírá se z Rekapitulace stavby | String | 120
Objekt |  |  | A |  | Kód a název objektu | String | 20 + 120
Soupis |  |  | A |  | Kód a název soupisu | String | 20 + 120
KSO |  |  | N |  | Klasifikace stavebního objektu | String | 15
CC-CZ |  |  | N |  | Klasifikace stavbeních děl | String | 15
CZ-CPV |  |  | N |  | Společný slovník pro veřejné zakázky | String | 20
CZ-CPA |  |  | N |  | Klasifikace produkce podle činností | String | 20
Místo |  |  | N |  | Přebírá se z Rekapitulace stavby | String | 50
Zadavatel |  |  | N |  | Přebírá se z Rekapitulace stavby | String | 50
Účastník |  |  | N |  | Přebírá se z Rekapitulace stavby | String | 50
Projektant |  |  | N |  | Přebírá se z Rekapitulace stavby | String | 50
Poznámka |  |  | N |  | Poznámka k soupisu prací | String | 255
Sazba DPH |  |  | A |  | Rekapitulace sazeb DPH na položkách aktuálního soupisu | eGSazbaDph
Základna DPH |  |  | A |  | Základna DPH určena součtem celkové ceny z položek aktuálního soupisu | Double
Hodnota DPH |  |  | A |  | Hodnota DPH | Double
Cena bez DPH |  |  | A |  | Cena bez DPH za daný soupis | Double
Cena s DPH |  |  | A |  | Cena s DPH za daný soupis | Double
Rekapitulace členění soupisu prací
Název |  |  | Povinný |  | Popis | Typ | Max. počet
atributu |  |  | (A/N) |  |  |  | znaků
Stavba |  |  | A |  | Přebírá se z Rekapitulace stavby | String | 120
Objekt |  |  | A |  | Kód a název objektu, přebírá se z Krycího listu soupisu | String | 20 + 120
Soupis |  |  | A |  | Kód a název objektu, přebírá se z Krycího listu soupisu | String | 20 + 120
Místo |  |  | N |  | Přebírá se z Rekapitulace stavby | String | 50
Datum |  |  | A |  | Přebírá se z Rekapitulace stavby | Date
Zadavatel |  |  | N |  | Přebírá se z Rekapitulace stavby | String | 50
Projektant |  |  | N |  | Přebírá se z Rekapitulace stavby | String | 50
Účastník |  |  | N |  | Přebírá se z Rekapitulace stavby | String | 50
Kód dílu - Popis |  |  | A |  | Kód a název dílu ze soupisu | String | 20 + 100
Cena celkem |  |  | A |  | Cena celkem za díl ze soupisu | Double
Soupis prací
Název |  |  | Povinný |  | Popis | Typ | Max. počet
atributu |  |  | (A/N) |  |  |  | znaků
Stavba |  |  | A |  | Přebírá se z Rekapitulace stavby | String | 120
Objekt |  |  | A |  | Kód a název objektu | String | 20 + 120
Soupis |  |  | A |  | Přebírá se z Krycího listu soupisu | String | 20 + 120
Místo |  |  | N |  | Přebírá se z Krycího listu soupisu | String | 50
Datum |  |  | A |  | Přebírá se z Krycího listu soupisu | Date
Zadavatel |  |  | N |  | Přebírá se z Krycího listu soupisu | String | 50
Projektant |  |  | N |  | Přebírá se z Krycího listu soupisu | String | 50
Účastník |  |  | N |  | Přebírá se z Krycího listu soupisu | String | 50
PČ |  |  | A |  | Pořadové číslo položky soupisu | Long
Typ |  |  | A |  | Typ položky soupisu | eGTypPolozky | 1
Kód |  |  | A |  | Kód položky ze soupisu | String | 20
Popis |  |  | A |  | Popis položky ze soupisu | String | 255
MJ |  |  | A |  | Měrná jednotka položky | String | 10
Množství |  |  | A |  | Množství položky soupisu | Double
J.Cena |  |  | A |  | Jednotková cena položky | Double
Cena celkem |  |  | A |  | Cena celkem vyčíslena jako J.Cena * Množství | Double
Cenová soustava |  |  | N |  | Zařazení položky do cenové soustavy | String | 50
p |  |  | N |  | Poznámka položky ze soupisu | Memo
psc |  |  | N |  | Poznámka k souboru cen ze soupisu | Memo
pp |  |  | N |  | Plný popis položky ze soupisu | Memo
vv |  |  | N |  | Výkaz výměr (figura, výraz, výměra) ze soupisu | Text,Text,Double | 20, 150
fig |  |  | N |  | Rozpad figur | Text,Text,Double | 20, 150
DPH |  |  | A |  | Sazba DPH pro položku | eGSazbaDPH
Hmotnost |  |  | A |  | Hmotnost položky ze soupisu | Double
Suť |  |  | A |  | Suť položky ze soupisu | Double
Nh |  |  | N |  | Normohodiny položky ze soupisu | Double
Datová věta
Typ věty |  |  | Hodnota |  | Význam
eGSazbaDPH |  |  | základní |  | Základní sazba DPH
|  |  | snížená |  | Snížená sazba DPH
|  |  | nulová |  | Nulová sazba DPH
|  |  | zákl. přenesená |  | Základní sazba DPH přenesená
|  |  | sníž. přenesená |  | Snížená sazba DPH přenesená
eGTypZakazky |  |  | STA |  | Stavební objekt
|  |  | PRO |  | Provozní soubor
|  |  | ING |  | Inženýrský objekt
|  |  | VON |  | Vedlejší a ostatní náklady
|  |  | OST |  | Ostatní náklady
eGTypPolozky |  |  | 1 |  | Položka typu HSV
|  |  | 2 |  | Položka typu PSV
|  |  | 3 |  | Položka typu M
|  |  | 4 |  | Položka typu OST