## Technická spec.
Sterilizátor
Příloha č. 1 - Technická specifikace
Parametr | Požadovaná min.hodnota | Nabízená hodnota | Poznámka
……………………………………………. (uveďte nabízený typ) 1 ks
Základní vlastnosti
Parní sterilizátor jednodveřový pro využití v oftalmologii
Využití pro sterilizaci balených i nebalených nástrojů, pevného dutého a porézního materiálu
Zdravotnický prostředek v souladu s direktivou 93/42/EEC
Objem komory min. 60 l | 60 l
Hloubka komory min. 500 mm | 500 mm
Celonerezové provedení sterilizační komory
Dotyková obrazovka pro komfortní ovládání a pro možnost sledování aktuální pracovní fáze
Ovládací menu a uživatelské prostředí v českém jazyce
Elektrický vyvíječ páry integrovaný v přístroji
Sterilizační programy při 121 °C a 134 °C
Možnost min. 4 standardních programů | 4
Možnost nastavení uživatelských programů
Kontrolní programy: Bowie-Dick program, test těsnosti
Jednotlivé sterilizační programy v souladu s ČSN EN 285 a vyhl. 306/2012 Sb.
Úpravna vody na požadovanou kvalitu integrovaná v přístroji
Konektivita a archivace
Možnost uchovávání údajů o sterilizaci v elektronické podobě
Tiskárna pro dokumentaci sterilizačních cyklů
Možnost připojení do SW pro monitoring sterilizačních procesů a management operačních sít
Pokyny pro vyplnění:
1. Účastník řízení je povinen vyplnit všechna pole ve sloupci "Nabízená hodnota"
2. Účastník řízení do předloženého formuláře u údajů, kde je minimální hodnota stanovena na ANO, doplní ANO-NE, podle vlastností a funkcí nabízeného přístroje (hodnota NE znamená nesplnění požadované vlastnosti přístroje a znamená nesplnění zadávacích podmínek)
3. Účastník řízení do předloženého formuláře u údajů, u nichž je stanovena minimální nebo maximální požadovaná hodnota číselně, doplní do druhého sloupce konkrétní číselnou hodnotu, kterou dosahuje jím nabízené zařízení (nedodržení stanoveného maxima či nesplnění požadovaného minima znamená nesplnění zadávacích podmínek).
4. Pokud má účastník řízení k jím nabízené hodnotě jakoukoliv poznámku či informaci, kterou by chtěl zadavateli sdělit či je dle něj pro zadavatele podstatná, uvede ji do sloupce "Poznámka".