## List1
Příloha č. 1 - Technické parametry
| Závazné charakteristiky a požadavky | Splnění požadavku ANO/NE* | Popis specifikace nabízeného plnění, ze kterého bude vyplývat splnění požadavků stanovených zadavatelem
1. | provádění koagulačních, chromogenních, imunologických (LIA) a agregometrických (vWF jako Ristocetin kofaktor agregometricky, agregace trombocytů s induktory ADP, ARA, EPI, RIS, COL) testů. Zadavatel umožňuje řešení měření agregací samostatným přístrojem. V tomto případě vyžaduje zadavatel rovněž plnohodnotnou zálohu. | ANO/NE
2. | zařízení pro propichování nebo odstranění víček na zkumavkách (cap piercing) | ANO/NE
3. | zabudovaná a uživatelsky nastavitelná preanalytická kontrola vzorků na hemolýzu, ikteritu a lipemii (tzv. HIL Check), jejíž citlivost lze nastavit specificky na testy | ANO/NE
4. | kontrola naplnění zkumavky | ANO/NE
5. | min. 10 inkubačních a 10 měřicích kanálů | ANO/NE
6. | ve všech kanálech musí být možno měřit koagulační, chromogenní i imunologické testy souběžně | ANO/NE
7. | měřicí vlnové délky 340, 405, 575, 660 a 800 nm | ANO/NE
8. | rychlost minimálně 170 PT/hod, PT/APTT až 170 testů/hod | ANO/NE
9. | oddělené pipetory na vzorky a na reagencie | ANO/NE
10. | souběžně možno zpracovat min. 30 parametrů ve vzorku | ANO/NE
11. | práce výlučně po pacientech | ANO/NE
12. | použití libovolných primárních odběrových zkumavek. Max. vnější průměr 15 mm, max. výška 75 mm | ANO/NE
13. | kontinuální vkládání vzorků bez nutnosti zastavení práce přístroje a bez nutnosti zásahu obsluhy do software | ANO/NE
14. | zabudovaná čtečka čárového kódu pro načítání vzorků i reagencií | ANO/NE
15. | možnost tisku vlastních čárových kódů pro reagencie | ANO/NE
16. | externí čtečka čárových kódů pro načítání dvojrozměrných čárových kódů | ANO/NE
17. | vizuální i akustický alarm pro doplnění reagencií a spotřebního materiálu | ANO/NE
18. | použití jednotlivých kyvet | ANO/NE
19. | hlavní promývací (systémový) roztok destilovaná voda | ANO/NE
20. | dodávka firemních reagencií adaptovaných a validovaných na přístroj pro specifikované testy | ANO/NE
21. | obousměrná komunikace s informačními systémy (LIS) | ANO/NE
22. | přednostní měření statimových vzorků | ANO/NE
23. | možnost pracovat s malými objemy vzorků - pro základní koagulaci (PT, APTT, Fib, ATIII, DD) je potřeba max. 500 ul vzorku | ANO/NE
24. | možnost použití primárních lahviček reagencií | ANO/NE
25. | doplňování kyvet bez přerušení práce přístroje | ANO/NE
26. | USB rozhraní pro zálohování dat, možnost přenosu nastavení | ANO/NE
27. | kontrola kvality musí být součástí softwarového vybavení přístroje, a to včetně vyhodnocení, grafického zpracování a výpočtu odchylek | ANO/NE
28. | možno pracovat souběžně s více šaržemi od každé reagencie (min.3) | ANO/NE
29. | chlazení reagencií na 4-12 ± 2°C | ANO/NE
30. | spotřeba reagencií: PT - max. 100 ul, APTT - max. 50 ul, Fib - max. 50 ul, TT - max. 100 ul | ANO/NE
31. | možnost vložit jednorázově až 24 vzorků | ANO/NE
32. | kontinuální doplňování vzorků bez nutnosti přerušení práce přístroje | ANO/NE
33. | možnosti zajištění SW heslem | ANO/NE
34. | možnost nastavení několika úrovní přihlášení | ANO/NE
35. | součástí dodávky připojení k LIS | ANO/NE
36. | součástí dodávky záložní zdroj | ANO/NE
37. | po dobu zápůjčky servis a pravidelné prohlídky zdarma, servis do 12 hodin 7 dní v týdnu | ANO/NE
38. | zaškolení obsluhy a další konzultace s aplikačním specialistou v českém jazyce po dobu platnosti smlouvy | ANO/NE
39. | možnost reflexní analýzy | ANO/NE
40. | splnění požadavků IVD-R (přístroje, reagencie) | ANO/NE
41. | možnost elektronické zálohy primárních pacientských dat | ANO/NE
42. | USB rozhraní pro připojení tiskárny s možností připojení různých druhů tiskáren (možnost nahrávání ovladačů do software či jiný způsob možnosti aktualizace typů tiskárny) | ANO/NE
43. | Připojení na extended IPU | ANO/NE
44. | Maximální rozměry přístroje 800(š) x 1000 (d) x 1400 (v) | ANO/NE
45. | HOT line 24/7 v českém jazyce | ANO/NE
46. | Samostatná skupina v systému EHK | ANO/NE
47. | Minimalizace odpadu spotřebního materiálu | ANO/NE
48. | Možnost měření mikrometody pro případ velmi malého objemu vzorku | ANO/NE
49. | Možnost generace (elektronického) provozního deníku | ANO/NE
50. | Automatické zálohování systému | ANO/NE
* Dodavatel vybere variantu dle nabízeného řešení