## Pokyny pro vyplnění
Pokyny pro vyplnění
Ve všech listech tohoto souboru můžete měnit pouze buňky s modrým pozadím. Jedná se o tyto údaje : - údaje o firmě - jednotkové ceny položek zadané na maximálně dvě desetinná místa

## Stavba
#RTSROZP# | Soupis stavebních prací, dodávek a služeb
| Stavba: |  | 24MM072 | Rekonstrukce učeben a výstavba nové haly pro OV
| Zadavatel | [5 empty] | IČO:
DIČ:
| Projektant: | [5 empty] | IČO:
DIČ:
| Zhotovitel: | [5 empty] | IČO:
DIČ:
Vypracoval:
| Rozpis ceny | [6 empty] | Celkem
HSV | HSV | [6 empty] | 0
PSV | PSV | [6 empty] | 0
MON | MON | [6 empty] | 0
VN | Vedlejší náklady | [6 empty] | 0
ON | Ostatní náklady | [6 empty] | 0
| Celkem | [6 empty] | 0
Rekapitulace daní
0 | Základ pro sníženou DPH |  |  | 12 | % | 0 |  |  | CZK
0 | Snížená DPH |  |  | 12 | % | 0 |  |  | CZK
0 | Základ pro základní DPH |  |  | 21 | % | 0 |  |  | CZK
0 | Základní DPH |  |  | 21 | % | 0 |  |  | CZK
0 | Zaokrouhlení |  |  |  |  | 0 |  |  | CZK
| Cena celkem bez DPH |  |  |  |  | 0 |  |  | CZK
0 | Cena celkem s DPH |  |  |  |  | 0 |  |  | CZK
|  | v |  |  | dne
|  |  | Za zhotovitele |  |  |  | Za objednatele
Rekapitulace dílčích částí
#CASTI>> | Číslo | Název |  |  | Základ pro sníženou DPH | Základ pro základní DPH | DPH celkem | Cena celkem | %
1 | Stavba |  |  |  | 0 | 0 | 0 | 0 | #NAME?
2 |  | Ostatní a vedlejší náklady |  |  | 0 | 0 | 0 | 0 | #NAME?
3 | VON | Ostatní a vedleší náklady |  |  | 0 | 0 | 0 | 0 | #NAME?
2 |  | Stavební objekt |  |  |  |  | 0
2 | SO02.01 | ZPEVNĚNÉ PLOCHY |  |  | 0 | 0 | 0 | 0 | #NAME?
3 | 1.01/1.01 | Zpevněné plochy |  |  | 0 | 0 | 0 | 0 | #NAME?
2 | SO02.02 | OPLOCENÍ |  |  | 0 | 0 | 0 | 0 | #NAME?
3 | 2.01 | Oplocení |  |  | 0 | 0 | 0 | 0 | #NAME?
2 | SO02.03 | PŘÍSTŘEŠEK PRO KOLA |  |  | 0 | 0 | 0 | 0 | #NAME?
3 | 3.01 | Přístřešek pro kola |  |  | 0 | 0 | 0 | 0 | #NAME?
| Celkem za stavbu |  |  |  | 0 | 0 | 0 | 0 | 0
#POPS | Popis stavby: 24MM072 - Rekonstrukce učeben a výstavba nové haly pro OV
| Popis stavby: 24MM072 - Rekonstrukce učeben a výstavba nové haly pro OV | [8 empty] | Popis stavby: 24MM072 - Rekonstrukce učeben a výstavba nové haly pro OV
#POPO | Popis objektu: SO02.01 - ZPEVNĚNÉ PLOCHY
#POPR | Popis rozpočtu: 1.01 - Zpevněné plochy
#POPO | Popis objektu: SO02.02 - OPLOCENÍ
#POPR | Popis rozpočtu: 2.01 - Oplocení
#POPO | Popis objektu: SO02.03 - PŘÍSTŘEŠEK PRO KOLA
#POPR | Popis rozpočtu: 3.01 - Přístřešek pro kola
#POPO | Popis objektu: VON - Ostatní a vedleší náklady
#POPR | Popis rozpočtu: VON - Ostatní a vedleší náklady
Rekapitulace dílů
| Číslo | Název |  |  | Typ dílu |  |  | Celkem | %
| 1 | Zemní práce |  |  | HSV |  |  | 0
| 2 | Základy a zvláštní zakládání |  |  | HSV |  |  | 0
| 5 | Komunikace |  |  | HSV |  |  | 0
| 5 - 1 | Komunikace - Komunikace |  |  | HSV |  |  | 0
| 5 - 2 | Komunikace - Chodník |  |  | HSV |  |  | 0
| 63 | Podlahy a podlahové konstrukce |  |  | HSV |  |  | 0
| 8 | Trubní vedení |  |  | HSV |  |  | 0
| 90 | Systémové skladby |  |  | HSV |  |  | 0
| 91 | Doplňující práce na komunikaci |  |  | HSV |  |  | 0
| 95 | Dokončovací konstrukce na pozemních stavbách |  |  | HSV |  |  | 0
| 99 | Staveništní přesun hmot |  |  | HSV |  |  | 0
| 767 | Zámečnícké kce |  |  | PSV |  |  | 0
| M21 | Elektromontáže |  |  | MON |  |  | 0
| M46 | Zemní práce při montážích |  |  | MON |  |  | 0
| VN | Vedlejší náklady |  |  | VN |  |  | 0
| ON | Ostatní náklady |  |  | ON |  |  | 0
| Cena celkem | [6 empty] | 0 | 0
Note on D11: Název
Note on D12: Ulice
Note on D13: PSČ
Note on E13: Místo
Note on I11: IČO
Note on I12: DIČ

## VzorPolozky (hidden)
Položkový rozpočet
S:
O:
R:

## VON VON Naklady
Soupis vedlejších a ostatních nákladů | [27 empty] | #TypZaznamu#
S: | 24MM072 | Rekonstrukce učeben a výstavba nové haly pro OV | [25 empty] | STA
O: | VON | Ostatní a vedleší náklady | [22 empty] | NAK |  |  | OBJ
R: | VON | Ostatní a vedleší náklady | [25 empty] | ROZ
P.č. | Číslo položky | Název položky | MJ | Množství | Cena / MJ | Celkem | Dodávka | Dodávka celk. | Montáž | Montáž celk. | DPH | Cena s DPH | Hmotnost / MJ | Hmotnost celk.(t) | Dem. hmotnost / MJ | Dem. hmotnost celk.(t) | Ceník | Cen. soustava / platnost | Cenová úroveň | Nhod / MJ | Nhod celk. | Dodavatel | Typ položky | Stav položky
Díl: | VN | Vedlejší náklady |  |  |  | 0 |  | 0 |  | 0 |  | 0 |  | 0 |  | 0 |  |  |  |  | 0 | [6 empty] | DIL
1 | 005111021R | Vytyčení inženýrských sítí | Soubor | 1 |  | 0 |  | 0 |  | 0 | 21 | 0 | 0 | 0 | 0 | 0 |  | Vlastní | Indiv | 0 | 0 |  | VRN | Běžná |  |  |  | POL99_8
|  | Zaměření a vytýčení stávajících inženýrských sítí v místě stavby z hlediska jejich ochrany při provádění stavby. | [25 empty] | POP | Zaměření a vytýčení stávajících inženýrských sítí v místě stavby z hlediska jejich ochrany při provádění stavby.
2 | 005111020R | Vytyčení stavby | Soubor | 1 |  | 0 |  | 0 |  | 0 | 21 | 0 | 0 | 0 | 0 | 0 |  | Vlastní | Indiv | 0 | 0 |  | VRN | Běžná |  |  |  | POL99_8
|  | Geodetické zaměření rohů stavby, stabilizace bodů a sestavení laviček. | [25 empty] | POP
|  | Vyhotovení protokolu o vytyčení stavby se seznamem souřadnic vytyčených bodů a jejich polohopisnými (S-JTSK) a výškopisnými (Bpv) hodnotami. | [25 empty] | POP | Vyhotovení protokolu o vytyčení stavby se seznamem souřadnic vytyčených bodů a jejich polohopisnými (S-JTSK) a výškopisnými (Bpv) hodnotami.
3 | 005121010R | Vybudování zařízení staveniště | Soubor | 1 |  | 0 |  | 0 |  | 0 | 21 | 0 | 0 | 0 | 0 | 0 |  | Vlastní | Indiv | 0 | 0 |  | VRN | Běžná |  |  |  | POL99_8
|  | Náklady spojené se zřízením přípojek energií k objektům zařízení staveniště, vybudování případných měřících odběrných míst a zřízení, případná příprava území pro objekty zařízení staveniště a vlastní vybudování objektů zařízení staveniště. | [25 empty] | POP | Náklady spojené se zřízením přípojek energií k objektům zařízení staveniště, vybudování případných měřících odběrných míst a zřízení, případná příprava území pro objekty zařízení staveniště a vlastní vybudování objektů zařízení staveniště.
4 | 005121020R | Provoz a pronájem zařízení staveniště, včetně oplocení a ochránění stávajícího provozu | Soubor | 1 |  | 0 |  | 0 |  | 0 | 21 | 0 | 0 | 0 | 0 | 0 |  | Vlastní | Indiv | 0 | 0 |  | VRN | Běžná |  |  |  | POL99_8
|  | Náklady na vybavení objektů zařízení staveniště, ostraha staveniště, náklady na energie spotřebované dodavatelem v rámci provozu zařízení staveniště, náklady na potřebný úklid v prostorách zařízení staveniště, náklady na nutnou údržbu a opravy na objektech zařízení staveniště a na přípojkách energií. | [25 empty] | POP | Náklady na vybavení objektů zařízení staveniště, ostraha staveniště, náklady na energie spotřebované dodavatelem v rámci provozu zařízení staveniště, náklady na potřebný úklid v prostorách zařízení staveniště, náklady na nutnou údržbu a opravy na objektech zařízení staveniště a na přípojkách energií.
5 | 005121030R | Odstranění zařízení staveniště | Soubor | 1 |  | 0 |  | 0 |  | 0 | 21 | 0 | 0 | 0 | 0 | 0 |  | Vlastní | Indiv | 0 | 0 |  | VRN | Běžná |  |  |  | POL99_8
|  | Odstranění objektů zařízení staveniště včetně přípojek energií a jejich odvoz. Položka zahrnuje i náklady na úpravu povrchů po odstranění zařízení staveniště a úklid ploch, na kterých bylo zařízení staveniště provozováno. | [25 empty] | POP | Odstranění objektů zařízení staveniště včetně přípojek energií a jejich odvoz. Položka zahrnuje i náklady na úpravu povrchů po odstranění zařízení staveniště a úklid ploch, na kterých bylo zařízení staveniště provozováno.
6 | 005124010R | Koordinační činnost při výstavbě | Soubor | 1 |  | 0 |  | 0 |  | 0 | 21 | 0 | 0 | 0 | 0 | 0 |  | Vlastní | Indiv | 0 | 0 |  | VRN | Běžná |  |  |  | POL99_8
|  | Koordinace stavebních a technologických dodávek stavby. | [25 empty] | POP
Díl: | ON | Ostatní náklady |  |  |  | 0 |  | 0 |  | 0 |  | 0 |  | 0 |  | 0 |  |  |  |  | 0 | [6 empty] | DIL
7 | 005211080R | Bezpečnostní a hygienická opatření na staveništi | Soubor | 1 |  | 0 |  | 0 |  | 0 | 21 | 0 | 0 | 0 | 0 | 0 |  | Vlastní | Indiv | 0 | 0 |  | VRN | Běžná |  |  |  | POL99_8
|  | Náklady na ochranu staveniště před vstupem nepovolaných osob, včetně příslušného značení, náklady na osvětlení staveniště, náklady na vypracování potřebné dokumentace pro provoz staveniště z hlediska požární ochrany (požární řád a poplachová směrnice) a z hlediska provozu staveniště (provozně dopravní řád). | [25 empty] | POP | Náklady na ochranu staveniště před vstupem nepovolaných osob, včetně příslušného značení, náklady na osvětlení staveniště, náklady na vypracování potřebné dokumentace pro provoz staveniště z hlediska požární ochrany (požární řád a poplachová směrnice) a z hlediska provozu staveniště (provozně dopravní řád).
8 | 0052110x01 | Náklady na technika BOZP na stavbě | Soubor | 1 |  | 0 |  | 0 |  | 0 | 21 | 0 | 0 | 0 | 0 | 0 |  | Vlastní | Indiv | 0 | 0 |  | VRN | Běžná |  |  |  | POL99_8
9 | 00523 R | Zkoušky a revize | Soubor | 1 |  | 0 |  | 0 |  | 0 | 21 | 0 | 0 | 0 | 0 | 0 |  | Vlastní | Indiv | 0 | 0 |  | VRN | Běžná |  |  |  | POL99_8
|  | Náklady zhotovitele, související s prováděním zkoušek a revizí předepsaných technickými normami nebo objednatelem a které jsou pro provedení díla nezbytné. | [25 empty] | POP | Náklady zhotovitele, související s prováděním zkoušek a revizí předepsaných technickými normami nebo objednatelem a které jsou pro provedení díla nezbytné.
10 | 005241010R | Dokumentace skutečného provedení | Soubor | 1 |  | 0 |  | 0 |  | 0 | 21 | 0 | 0 | 0 | 0 | 0 |  | Vlastní | Indiv | 0 | 0 |  | VRN | Běžná |  |  |  | POL99_8
|  | Náklady na vyhotovení dokumentace skutečného provedení stavby a její předání objednateli v požadované formě a požadovaném počtu. | [25 empty] | POP | Náklady na vyhotovení dokumentace skutečného provedení stavby a její předání objednateli v požadované formě a požadovaném počtu.
11 | 005241020R | Geodetické zaměření skutečného provedení | Soubor | 1 |  | 0 |  | 0 |  | 0 | 21 | 0 | 0 | 0 | 0 | 0 |  | Vlastní | Indiv | 0 | 0 |  | VRN | Běžná |  |  |  | POL99_8
|  | Náklady na provedení skutečného zaměření stavby v rozsahu nezbytném pro zápis změny do katastru nemovitostí. | [25 empty] | POP | Náklady na provedení skutečného zaměření stavby v rozsahu nezbytném pro zápis změny do katastru nemovitostí.
12 | 005211010R | Předání a převzetí staveniště | Soubor | 1 |  | 0 |  | 0 |  | 0 | 21 | 0 | 0 | 0 | 0 | 0 |  | Vlastní | Indiv | 0 | 0 |  | VRN | Běžná |  |  |  | POL99_8
|  | Náklady spojené s účastí zhotovitele na předání a převzetí staveniště. | [25 empty] | POP
13 | 005122 R | Provozní vlivy | Soubor | 1 |  | 0 |  | 0 |  | 0 | 21 | 0 | 0 | 0 | 0 | 0 |  | RTS 24/ II | Indiv | 0 | 0 |  | VRN | Běžná |  |  |  | POL99_1
|  | Náklady na ztížené podmínky provádění tam, kde jsou stavební práce zcela nebo zčásti omezovány provozem jiných osob. Jde zejména o zvýšené náklady související s omezením provozem v areálu objednatele nebo o náklady v důsledku nezbytného respektování stávající dopravy ovlivňující stavební práce. Provoz na staveništi - 3 osoba - výstavby haly | [25 empty] | POP | Náklady na ztížené podmínky provádění tam, kde jsou stavební práce zcela nebo zčásti omezovány provozem jiných osob. Jde zejména o zvýšené náklady související s omezením provozem v areálu objednatele nebo o náklady v důsledku nezbytného respektování stávající dopravy ovlivňující stavební práce. Provoz na staveništi - 3 osoba - výstavby haly
[26 empty] | 12 | 21 | DPH
| Celkem |  |  |  |  | 0 | [19 empty] | 0 | 0 | SUM
END
Note on S6: Jedná se o informaci, zda se jedná o položku, která je do rozpočtu zadána z cenové soustavy RTS, nebo vlastní.
Note on T6: Jedná se o název CÚ, která je zadána u položky rozpočtu

## SO02.01 1.01_1.01 Pol
Položkový soupis prací a dodávek | [27 empty] | #TypZaznamu#
S: | 24MM072 | Rekonstrukce učeben a výstavba nové haly pro OV | [25 empty] | STA
O: | SO02.01 | ZPEVNĚNÉ PLOCHY | [22 empty] | STA |  |  | OBJ
R: | 1.01/1.01 | Zpevněné plochy | [25 empty] | ROZ
P.č. | Číslo položky | Název položky | MJ | Množství | Cena / MJ | Celkem | Dodávka | Dodávka celk. | Montáž | Montáž celk. | DPH | Cena s DPH | Hmotnost / MJ | Hmotnost celk.(t) | Dem. hmotnost / MJ | Dem. hmotnost celk.(t) | Ceník | Cen. soustava / platnost | Cenová úroveň | Nhod / MJ | Nhod celk. | Dodavatel | Typ položky | Stav položky
Díl: | 1 | Zemní práce |  |  |  | 0 |  | 0 |  | 0 |  | 0 |  | 0.01 |  | 0 |  |  |  |  | 601.04 | [6 empty] | DIL
1 | 122302202R00 | Odkopávky a prokopávky pro silnice v hornině 4 přes 100 do 1 000 m3 | m3 | 754.1832 |  | 0 |  | 0 |  | 0 | 21 | 0 | 0 | 0 | 0 | 0 | 800-1 | RTS 24/ II | RTS 24/ II | 0.43 | 324.3 |  | Práce | Běžná |  |  |  | POL1_
|  | s přemístěním výkopku v příčných profilech na vzdálenost do 15 m nebo s naložením na dopravní prostředek. | [25 empty] | SPI |  | s přemístěním výkopku v příčných profilech na vzdálenost do 15 m nebo s naložením na dopravní prostředek.
|  | SITUACE - ZPEVNĚNÉ PLOCHY : | [25 empty] | VV | 0
|  | ŘEZY KOMUNIKACE drenáž : 15,5 |  | 15.5 | [23 empty] | VV | 0
|  | NOVÁ ZPEVNĚNÁ PLOCHA - ASFALTOBETON [973,8m2] : | [25 empty] | VV | 0
|  | VÝŠKA SKLADBY = 0,57 M : | [25 empty] | VV | 0
|  | 973,8*0,57 |  | 555.066 | [23 empty] | VV | 0
|  | Mezisoučet |  | 570.566 | [23 empty] | VV | 1
|  | NOVÁ ZPEVNĚNÁ PLOCHA - ZÁMKOVÁ DLAŽBA [70,5 m2] : | [25 empty] | VV | 0
|  | VÝŠKA SKLADBY = 0,24 M : | [25 empty] | VV | 0
|  | 70,5*0,24 |  | 16.92 | [23 empty] | VV | 0
|  | Mezisoučet |  | 16.92 | [23 empty] | VV | 1
|  | ZELEŇ : | [25 empty] | VV | 0
|  | plocha = 410 m2 : | [25 empty] | VV | 0
|  | výška = 0,10 m : | [25 empty] | VV | 0
|  | 410*0,10 |  | 41 | [23 empty] | VV | 0
|  | Mezisoučet |  | 41 | [23 empty] | VV | 1
|  | Koeficient : 0,2 |  | 125.6972 | [23 empty] | VV | 4
2 | 122302209R00 | Odkopávky a prokopávky pro silnice v hornině 4 příplatek za lepivost horniny | m3 | 754.1832 |  | 0 |  | 0 |  | 0 | 21 | 0 | 0 | 0 | 0 | 0 | 800-1 | RTS 24/ II | RTS 24/ II | 0.12 | 90.5 |  | Práce | Běžná |  |  |  | POL1_
|  | s přemístěním výkopku v příčných profilech na vzdálenost do 15 m nebo s naložením na dopravní prostředek. | [25 empty] | SPI |  | s přemístěním výkopku v příčných profilech na vzdálenost do 15 m nebo s naložením na dopravní prostředek.
|  | SITUACE - ZPEVNĚNÉ PLOCHY : | [25 empty] | VV | 0
|  | ŘEZY KOMUNIKACE drenáž : 15,5 |  | 15.5 | [23 empty] | VV | 0
|  | NOVÁ ZPEVNĚNÁ PLOCHA - ASFALTOBETON [973,8 m2] : | [25 empty] | VV | 0
|  | VÝŠKA SKLADBY = 0,57 M : | [25 empty] | VV | 0
|  | 973,8*0,57 |  | 555.066 | [23 empty] | VV | 0
|  | Mezisoučet |  | 570.566 | [23 empty] | VV | 1
|  | NOVÁ ZPEVNĚNÁ PLOCHA - ZÁMKOVÁ DLAŽBA [70,5 m2] : | [25 empty] | VV | 0
|  | VÝŠKA SKLADBY = 0,24 M : | [25 empty] | VV | 0
|  | 70,5*0,24 |  | 16.92 | [23 empty] | VV | 0
|  | Mezisoučet |  | 16.92 | [23 empty] | VV | 1
|  | ZELEŇ : | [25 empty] | VV | 0
|  | plocha = 410 m2 : | [25 empty] | VV | 0
|  | výška = 0,10 m : | [25 empty] | VV | 0
|  | 410*0,10 |  | 41 | [23 empty] | VV | 0
|  | Mezisoučet |  | 41 | [23 empty] | VV | 1
|  | Koeficient : 0,2 |  | 125.6972 | [23 empty] | VV | 4
3 | 162701105R00 | Vodorovné přemístění výkopku z horniny 1 až 4, na vzdálenost přes 9 000 do 10 000 m | m3 | 754.1832 |  | 0 |  | 0 |  | 0 | 21 | 0 | 0 | 0 | 0 | 0 | 800-1 | RTS 24/ II | RTS 24/ II | 0.01 | 7.54 |  | Práce | Běžná |  |  |  | POL1_
|  | po suchu, bez naložení výkopku, avšak se složením bez rozhrnutí, zpáteční cesta vozidla. | [25 empty] | SPI
|  | Výkop -> odvoz : | [25 empty] | VV | 0
|  | Odkaz na mn. položky pořadí 1 : 754,18320 |  | 754.1832 | [23 empty] | VV | 5
|  | Mezisoučet |  | 754.1832 | [23 empty] | VV | 1
4 | 162701109R00 | Vodorovné přemístění výkopku příplatek k ceně za každých dalších i započatých 1 000 m přes 10 000 m z horniny 1 až 4 | m3 | 7541.832 |  | 0 |  | 0 |  | 0 | 21 | 0 | 0 | 0 | 0 | 0 | 800-1 | RTS 24/ II | RTS 24/ II | 0 | 0 |  | Práce | Běžná |  |  |  | POL1_
|  | po suchu, bez naložení výkopku, avšak se složením bez rozhrnutí, zpáteční cesta vozidla. | [25 empty] | SPI
|  | Výkop -> odvoz : | [25 empty] | VV | 0
|  | Odkaz na mn. položky pořadí 3 : 754,18320 |  | 754.1832 | [23 empty] | VV | 5
|  | Mezisoučet |  | 754.1832 | [23 empty] | VV | 1
|  | Koeficient celkem do 20 km: 9 |  | 6787.6488 | [23 empty] | VV | 4
5 | 199000002R00 | Poplatky za skládku horniny 1- 4, skupina 17 05 04 z Katalogu odpadů | m3 | 754.1832 |  | 0 |  | 0 |  | 0 | 21 | 0 | 0 | 0 | 0 | 0 | 800-1 | RTS 24/ II | RTS 24/ II | 0 | 0 |  | Práce | Běžná |  |  |  | POL1_
|  | Výkop -> odvoz : | [25 empty] | VV | 0
|  | Odkaz na mn. položky pořadí 3 : 754,18320 |  | 754.1832 | [23 empty] | VV | 5
|  | Mezisoučet |  | 754.1832 | [23 empty] | VV | 1
6 | 181102302R00 | Úprava pláně na stavbách dálnic v zářezech se zhutněním | m2 | 1745.16 |  | 0 |  | 0 |  | 0 | 21 | 0 | 0 | 0 | 0 | 0 | 800-1 | RTS 24/ II | RTS 24/ II | 0.03 | 52.35 |  | Práce | Běžná |  |  |  | POL1_
|  | v zářezech i násypech, | [25 empty] | SPI
|  | SITUACE - ZPEVNĚNÉ PLOCHY : | [25 empty] | VV | 0
|  | ŘEZY KOMUNIKACE : | [25 empty] | VV | 0
|  | NOVÁ ZPEVNĚNÁ PLOCHA - ASFALTOBETON [973,8 m2] : | [25 empty] | VV | 0
|  | VÝŠKA SKLADBY = 0,57 M : | [25 empty] | VV | 0
|  | 973,8 |  | 973.8 | [23 empty] | VV | 0
|  | Mezisoučet |  | 973.8 | [23 empty] | VV | 1
|  | NOVÁ ZPEVNĚNÁ PLOCHA - ZÁMKOVÁ DLAŽBA [70,5 m2] : | [25 empty] | VV | 0
|  | VÝŠKA SKLADBY = 0,24 M : | [25 empty] | VV | 0
|  | 70,5 |  | 70.5 | [23 empty] | VV | 0
|  | Mezisoučet |  | 70.5 | [23 empty] | VV | 1
|  | ZELEŇ : | [25 empty] | VV | 0
|  | plocha = 410 m2 : | [25 empty] | VV | 0
|  | výška = 0,10 m : | [25 empty] | VV | 0
|  | 410 |  | 410 | [23 empty] | VV | 0
|  | Mezisoučet |  | 410 | [23 empty] | VV | 1
|  | Koeficient : 0,2 |  | 290.86 | [23 empty] | VV | 4
7 | 181301101R00 | Rozprostření a urovnání ornice v rovině v souvislé ploše do 500 m2, tloušťka vrstvy do 100 mm | m2 | 410 |  | 0 |  | 0 |  | 0 | 21 | 0 | 0 | 0 | 0 | 0 | 800-1 | RTS 24/ II | RTS 24/ II | 0.13 | 53.3 |  | Práce | Běžná |  |  |  | POL1_
|  | s případným nutným přemístěním hromad nebo dočasných skládek na místo potřeby ze vzdálenosti do 30 m, v rovině nebo ve svahu do 1 : 5, | [25 empty] | SPI |  | s případným nutným přemístěním hromad nebo dočasných skládek na místo potřeby ze vzdálenosti do 30 m, v rovině nebo ve svahu do 1 : 5,
|  | SITUACE - ZPEVNĚNÉ PLOCHY : | [25 empty] | VV | 0
|  | ŘEZY KOMUNIKACE : | [25 empty] | VV | 0
|  | ZELEŇ : | [25 empty] | VV | 0
|  | plocha = 410 m2 : | [25 empty] | VV | 0
|  | výška = 0,10 m : | [25 empty] | VV | 0
|  | 410 |  | 410 | [23 empty] | VV | 0
|  | Mezisoučet |  | 410 | [23 empty] | VV | 1
8 | 182001111R00 | Plošná úprava terénu při nerovnostech terénu přes 50 do 100 mm, v rovině nebo na svahu do 1:5 | m2 | 410 |  | 0 |  | 0 |  | 0 | 21 | 0 | 0 | 0 | 0 | 0 | 823-1 | RTS 24/ II | RTS 24/ II | 0.09 | 36.9 |  | Práce | Běžná |  |  |  | POL1_
|  | s urovnáním povrchu, bez doplnění ornice, v hornině 1 až 4, | [25 empty] | SPI
|  | SITUACE - ZPEVNĚNÉ PLOCHY : | [25 empty] | VV | 0
|  | ŘEZY KOMUNIKACE : | [25 empty] | VV | 0
|  | ZELEŇ : | [25 empty] | VV | 0
|  | plocha = 410 m2 : | [25 empty] | VV | 0
|  | výška = 0,10 m : | [25 empty] | VV | 0
|  | 410 |  | 410 | [23 empty] | VV | 0
|  | Mezisoučet |  | 410 | [23 empty] | VV | 1
9 | 182001151R00 | Plošná úprava terénu prokypření rotavátorem, | m2 | 410 |  | 0 |  | 0 |  | 0 | 21 | 0 | 0 | 0 | 0 | 0 | 823-1 | RTS 24/ II | RTS 24/ II | 0 | 0 |  | Práce | Běžná |  |  |  | POL1_
|  | s urovnáním povrchu, bez doplnění ornice, v hornině 1 až 4, | [25 empty] | SPI
|  | SITUACE - ZPEVNĚNÉ PLOCHY : | [25 empty] | VV | 0
|  | ŘEZY KOMUNIKACE : | [25 empty] | VV | 0
|  | ZELEŇ : | [25 empty] | VV | 0
|  | plocha = 410 m2 : | [25 empty] | VV | 0
|  | výška = 0,10 m : | [25 empty] | VV | 0
|  | 410 |  | 410 | [23 empty] | VV | 0
|  | Mezisoučet |  | 410 | [23 empty] | VV | 1
10 | 180402111R00 | Založení trávníku parkový trávník, výsevem, v rovině nebo na svahu do 1:5 | m2 | 410 |  | 0 |  | 0 |  | 0 | 21 | 0 | 0 | 0 | 0 | 0 | 823-1 | RTS 24/ II | RTS 24/ II | 0.06 | 24.6 |  | Práce | Běžná |  |  |  | POL1_
|  | na půdě předem připravené s pokosením, naložením, odvozem odpadu do 20 km a se složením, | [25 empty] | SPI
|  | SITUACE - ZPEVNĚNÉ PLOCHY : | [25 empty] | VV | 0
|  | ŘEZY KOMUNIKACE : | [25 empty] | VV | 0
|  | ZELEŇ : | [25 empty] | VV | 0
|  | plocha = 410 m2 : | [25 empty] | VV | 0
|  | výška = 0,10 m : | [25 empty] | VV | 0
|  | 410 |  | 410 | [23 empty] | VV | 0
|  | Mezisoučet |  | 410 | [23 empty] | VV | 1
11 | 00572440R | směs travní hřištní, pro vysokou zátěž | kg | 12.3 |  | 0 |  | 0 |  | 0 | 21 | 0 | 0.001 | 0.01 | 0 | 0 | SPCM | RTS 24/ II | RTS 24/ II | 0 | 0 |  | Specifikace | Běžná |  |  |  | POL3_
|  | SITUACE - ZPEVNĚNÉ PLOCHY : | [25 empty] | VV | 0
|  | ŘEZY KOMUNIKACE : | [25 empty] | VV | 0
|  | ZELEŇ : | [25 empty] | VV | 0
|  | plocha = 410 m2 : | [25 empty] | VV | 0
|  | výška = 0,10 m : | [25 empty] | VV | 0
|  | spotřeba 30g na 1m2 : | [25 empty] | VV | 0
|  | 410*0,03 |  | 12.3 | [23 empty] | VV | 0
|  | Mezisoučet |  | 12.3 | [23 empty] | VV | 1
12 | 185803111R00 | Ošetření trávníku v rovině nebo na svahu do 1:5 | m2 | 410 |  | 0 |  | 0 |  | 0 | 21 | 0 | 0 | 0 | 0 | 0 | 823-1 | RTS 24/ II | RTS 24/ II | 0.011 | 4.51 |  | Práce | Běžná |  |  |  | POL1_
|  | bez ohledu na způsob založení, tj. pokosení se shrabáním, naložením shrabků na dopravní prostředek s odvezením do 20 km a se složením, | [25 empty] | SPI |  | bez ohledu na způsob založení, tj. pokosení se shrabáním, naložením shrabků na dopravní prostředek s odvezením do 20 km a se složením,
|  | SITUACE - ZPEVNĚNÉ PLOCHY : | [25 empty] | VV | 0
|  | ŘEZY KOMUNIKACE : | [25 empty] | VV | 0
|  | ZELEŇ : | [25 empty] | VV | 0
|  | plocha = 410 m2 : | [25 empty] | VV | 0
|  | výška = 0,10 m : | [25 empty] | VV | 0
|  | 410 |  | 410 | [23 empty] | VV | 0
|  | Mezisoučet |  | 410 | [23 empty] | VV | 1
13 | 185804312R00 | Zalití rostlin vodou plocha přes 20 m2, | m3 | 6.15 |  | 0 |  | 0 |  | 0 | 21 | 0 | 0 | 0 | 0 | 0 | 823-1 | RTS 24/ II | RTS 24/ II | 0.26 | 1.6 |  | Práce | Běžná |  |  |  | POL1_
|  | SITUACE - ZPEVNĚNÉ PLOCHY : | [25 empty] | VV | 0
|  | ŘEZY KOMUNIKACE : | [25 empty] | VV | 0
|  | ZELEŇ : | [25 empty] | VV | 0
|  | plocha = 410 m2 : | [25 empty] | VV | 0
|  | výška = 0,10 m : | [25 empty] | VV | 0
|  | 5l na 1m2, 3 etapy = 0,01 : | [25 empty] | VV | 0
|  | 410*0,005*3 |  | 6.15 | [23 empty] | VV | 0
|  | Mezisoučet |  | 6.15 | [23 empty] | VV | 1
14 | 185851111R00 | Dovoz vody pro zálivku rostlin dovoz vody pro zálivku rostlin na vzdálenost do 6000 m | m3 | 6.15 |  | 0 |  | 0 |  | 0 | 21 | 0 | 0 | 0 | 0 | 0 | 823-1 | RTS 24/ II | RTS 24/ II | 0.884 | 5.44 |  | Práce | Běžná |  |  |  | POL1_
|  | SITUACE - ZPEVNĚNÉ PLOCHY : | [25 empty] | VV | 0
|  | ŘEZY KOMUNIKACE : | [25 empty] | VV | 0
|  | ZELEŇ : | [25 empty] | VV | 0
|  | plocha = 410 m2 : | [25 empty] | VV | 0
|  | výška = 0,10 m : | [25 empty] | VV | 0
|  | 5l na 1m2, 3 etapy = 0,01 : | [25 empty] | VV | 0
|  | 410*0,005*3 |  | 6.15 | [23 empty] | VV | 0
|  | Mezisoučet |  | 6.15 | [23 empty] | VV | 1
Díl: | 2 | Základy a zvláštní zakládání |  |  |  | 0 |  | 0 |  | 0 |  | 0 |  | 26.99 |  | 0 |  |  |  |  | 24.95 | [6 empty] | DIL
15 | 212572111R00 | Lože pro trativody ze štěrkopísku tříděného | m3 | 1.7 |  | 0 |  | 0 |  | 0 | 21 | 0 | 1.9205 | 3.26 | 0 | 0 | 800-2 | RTS 24/ II | RTS 24/ II | 1.231 | 2.09 |  | Práce | Běžná |  |  |  | POL1_
|  | Včetně vyčištění dna rýh. | [25 empty] | POP
16 | 212561111R00 | Výplň trativodů kamenivem hrubým drceným, frakce 4-16 mm | m3 | 13.5 |  | 0 |  | 0 |  | 0 | 21 | 0 | 1.665 | 22.48 | 0 | 0 | 800-2 | RTS 24/ II | RTS 24/ II | 0.92 | 12.42 |  | Práce | Běžná |  |  |  | POL1_
|  | do rýh bez zhutnění s úpravou povrchu výplně, | [25 empty] | SPI
17 | 212755114R00 | Trativody z drenážních trubek bez lože vnitřního průměru 10 cm | m | 110.5 |  | 0 |  | 0 |  | 0 | 21 | 0 | 0.0105 | 1.16 | 0 | 0 | 800-2 | RTS 24/ II | RTS 24/ II | 0.05 | 5.53 |  | Práce | Běžná |  |  |  | POL1_
18 | 28611223.AR | Trubka plastová drenážní spoj: drážkový; potrubí: jednovrstvé; materiál: PVC; povrch: žebrovaný; ohebná; DN = 100; vsakovací plocha = 34,0 cm2/m | m | 121.5 |  | 0 |  | 0 |  | 0 | 21 | 0 | 0.00048 | 0.06 | 0 | 0 | SPCM | RTS 24/ II | RTS 24/ II | 0 | 0 |  | Specifikace | Běžná |  |  |  | POL3_
19 | 212971110R00 | Zřízení opláštění odvod. trativodů z geotextilie o sklonu do 2,5, | m2 | 65.5 |  | 0 |  | 0 |  | 0 | 21 | 0 | 0.00017 | 0.01 | 0 | 0 | 800-2 | RTS 24/ II | RTS 24/ II | 0.075 | 4.91 |  | Práce | Běžná |  |  |  | POL1_
|  | v rýze nebo v zářezu se stěnami, | [25 empty] | SPI
20 | 69366055R | Geosyntetika typ: geotextilie; netkaná; materiál: PP; tl (2 kPa) = 3,9 mm; plošná hmotnost = 300 g/m2; Pevnost v tahu podélně = 10,0 kN/m; Pevnost v tahu příčně = 23,0 kN/m | m2 | 65.5 |  | 0 |  | 0 |  | 0 | 21 | 0 | 0.0003 | 0.02 | 0 | 0 | SPCM | RTS 24/ II | RTS 24/ II | 0 | 0 |  | Specifikace | Běžná |  |  |  | POL3_
|  | Odkaz na mn. položky pořadí 19 : 65,50000 |  | 65.5 | [23 empty] | VV | 5
Díl: | 5 | Komunikace |  |  |  | 0 |  | 0 |  | 0 |  | 0 |  | 0 |  | 0 |  |  |  |  | 50.13 | [6 empty] | DIL
21 | 561301119R00 | Stabilizace podkladu hydraulickými pojivy tloušťky 500 mm | m2 | 1253.16 |  | 0 |  | 0 |  | 0 | 21 | 0 | 0 | 0 | 0 | 0 | 822-1 | RTS 24/ II | RTS 24/ II | 0.04 | 50.13 |  | Práce | Běžná |  |  |  | POL1_
|  | Rozrušení pláně dozerem. Pokládka pojiva. Zafrézování pojiva do podkladu. Úprava pláně do požadované nivelety. Zhutnění pláně. Bez dodávky pojiva. | [25 empty] | SPI |  | Rozrušení pláně dozerem. Pokládka pojiva. Zafrézování pojiva do podkladu. Úprava pláně do požadované nivelety. Zhutnění pláně. Bez dodávky pojiva.
|  | Rozrušení pláně dozerem, pokládka pojiva, zafrézování pojiva do podkladu. Včetně dodávky pojiva. | [25 empty] | POP
|  | v případě, že nebude možno zajistit požadované Edf na stávající pláně : | [25 empty] | VV | 0
|  | SITUACE - ZPEVNĚNÉ PLOCHY : | [25 empty] | VV | 0
|  | ŘEZY KOMUNIKACE : | [25 empty] | VV | 0
|  | NOVÁ ZPEVNĚNÁ PLOCHA - ASFALTOBETON [973,8 m2] : | [25 empty] | VV | 0
|  | VÝŠKA SKLADBY = 0,57 M : | [25 empty] | VV | 0
|  | 973,8 |  | 973.8 | [23 empty] | VV | 0
|  | Mezisoučet |  | 973.8 | [23 empty] | VV | 1
|  | SITUACE - ZPEVNĚNÉ PLOCHY : | [25 empty] | VV | 0
|  | ŘEZY KOMUNIKACE : | [25 empty] | VV | 0
|  | NOVÁ ZPEVNĚNÁ PLOCHA - ZÁMKOVÁ DLAŽBA [70,5 m2] : | [25 empty] | VV | 0
|  | VÝŠKA SKLADBY = 0,24 M : | [25 empty] | VV | 0
|  | 70,5 |  | 70.5 | [23 empty] | VV | 0
|  | Mezisoučet |  | 70.5 | [23 empty] | VV | 1
|  | Koeficient : 0,2 |  | 208.86 | [23 empty] | VV | 4
Díl: | 5 - 1 | Komunikace - Komunikace |  |  |  | 0 |  | 0 |  | 0 |  | 0 |  | 1478.35 |  | 0 |  |  |  |  | 268.15 | [6 empty] | DIL
22 | 577141112R00 | Beton asfaltový s rozprostřením a zhutněním v pruhu šířky do 3 m, ACO 11+ nebo ACO 16+, tloušťky 50 mm, plochy přes 1000 m2 | m2 | 973.8 |  | 0 |  | 0 |  | 0 | 21 | 0 | 0.12966 | 126.26 | 0 | 0 | 822-1 | RTS 24/ II | RTS 24/ II | 0.072 | 70.11 |  | Práce | Běžná |  |  |  | POL1_
|  | SITUACE - ZPEVNĚNÉ PLOCHY : | [25 empty] | VV | 0
|  | ŘEZY KOMUNIKACE : | [25 empty] | VV | 0
|  | NOVÁ ZPEVNĚNÁ PLOCHA - ASFALTOBETON [973,8 m2] : | [25 empty] | VV | 0
|  | VÝŠKA SKLADBY = 0,57 M : | [25 empty] | VV | 0
|  | 973,8 |  | 973.8 | [23 empty] | VV | 0
|  | Mezisoučet |  | 973.8 | [23 empty] | VV | 1
23 | 573231125R00 | Postřik spojovací kationaktivní emulzí KAE , množství zbytkového asfaltu 0,50 kg/m2 | m2 | 973.8 |  | 0 |  | 0 |  | 0 | 21 | 0 | 0.0005 | 0.49 | 0 | 0 | 822-1 | RTS 24/ II | RTS 24/ II | 0.002 | 1.95 |  | Práce | Běžná |  |  |  | POL1_
|  | bez posypu kamenivem | [25 empty] | SPI
|  | SITUACE - ZPEVNĚNÉ PLOCHY : | [25 empty] | VV | 0
|  | ŘEZY KOMUNIKACE : | [25 empty] | VV | 0
|  | NOVÁ ZPEVNĚNÁ PLOCHA - ASFALTOBETON [973,8 m2] : | [25 empty] | VV | 0
|  | VÝŠKA SKLADBY = 0,57 M : | [25 empty] | VV | 0
|  | 973,8 |  | 973.8 | [23 empty] | VV | 0
|  | Mezisoučet |  | 973.8 | [23 empty] | VV | 1
24 | 577151123R00 | Beton asfaltový s rozprostřením a zhutněním v pruhu šířky do 3 m, ACL 16+, tloušťky 60 mm, plochy přes 1000 m2 | m2 | 973.8 |  | 0 |  | 0 |  | 0 | 21 | 0 | 0.15559 | 151.51 | 0 | 0 | 822-1 | RTS 24/ II | RTS 24/ II | 0.082 | 79.85 |  | Práce | Běžná |  |  |  | POL1_
|  | SITUACE - ZPEVNĚNÉ PLOCHY : | [25 empty] | VV | 0
|  | ŘEZY KOMUNIKACE : | [25 empty] | VV | 0
|  | NOVÁ ZPEVNĚNÁ PLOCHA - ASFALTOBETON [973,8 m2] : | [25 empty] | VV | 0
|  | VÝŠKA SKLADBY = 0,57 M : | [25 empty] | VV | 0
|  | 973,8 |  | 973.8 | [23 empty] | VV | 0
|  | Mezisoučet |  | 973.8 | [23 empty] | VV | 1
25 | 573231125R00 | Postřik spojovací kationaktivní emulzí KAE , množství zbytkového asfaltu 0,50 kg/m2 | m2 | 973.8 |  | 0 |  | 0 |  | 0 | 21 | 0 | 0.0005 | 0.49 | 0 | 0 | 822-1 | RTS 24/ II | RTS 24/ II | 0.002 | 1.95 |  | Práce | Běžná |  |  |  | POL1_
|  | bez posypu kamenivem | [25 empty] | SPI
|  | SITUACE - ZPEVNĚNÉ PLOCHY : | [25 empty] | VV | 0
|  | ŘEZY KOMUNIKACE : | [25 empty] | VV | 0
|  | NOVÁ ZPEVNĚNÁ PLOCHA - ASFALTOBETON [973,8 m2] : | [25 empty] | VV | 0
|  | VÝŠKA SKLADBY = 0,57 M : | [25 empty] | VV | 0
|  | 973,8 |  | 973.8 | [23 empty] | VV | 0
|  | Mezisoučet |  | 973.8 | [23 empty] | VV | 1
26 | 565141111R00 | Podklad z kameniva obaleného asfaltem ACP 16+ až ACP 22+, v pruhu šířky do 3 m, třídy 1, tloušťka po zhutnění 60 mm | m2 | 973.8 |  | 0 |  | 0 |  | 0 | 21 | 0 | 0.15826 | 154.11 | 0 | 0 | 822-1 | RTS 24/ II | RTS 24/ II | 0.056 | 54.53 |  | Práce | Běžná |  |  |  | POL1_
|  | s rozprostřením a zhutněním | [25 empty] | SPI
|  | SITUACE - ZPEVNĚNÉ PLOCHY : | [25 empty] | VV | 0
|  | ŘEZY KOMUNIKACE : | [25 empty] | VV | 0
|  | NOVÁ ZPEVNĚNÁ PLOCHA - ASFALTOBETON [973,8 m2] : | [25 empty] | VV | 0
|  | VÝŠKA SKLADBY = 0,57 M : | [25 empty] | VV | 0
|  | 973,8 |  | 973.8 | [23 empty] | VV | 0
|  | Mezisoučet |  | 973.8 | [23 empty] | VV | 1
27 | 573231125R00 | Postřik spojovací kationaktivní emulzí KAE , množství zbytkového asfaltu 0,50 kg/m2 | m2 | 973.8 |  | 0 |  | 0 |  | 0 | 21 | 0 | 0.0005 | 0.49 | 0 | 0 | 822-1 | RTS 24/ II | RTS 24/ II | 0.002 | 1.95 |  | Práce | Běžná |  |  |  | POL1_
|  | bez posypu kamenivem | [25 empty] | SPI
|  | SITUACE - ZPEVNĚNÉ PLOCHY : | [25 empty] | VV | 0
|  | ŘEZY KOMUNIKACE : | [25 empty] | VV | 0
|  | NOVÁ ZPEVNĚNÁ PLOCHA - ASFALTOBETON [973,8 m2] : | [25 empty] | VV | 0
|  | VÝŠKA SKLADBY = 0,57 M : | [25 empty] | VV | 0
|  | 973,8 |  | 973.8 | [23 empty] | VV | 0
|  | Mezisoučet |  | 973.8 | [23 empty] | VV | 1
28 | 567122114R00 | Podklad z kameniva zpevněného cementem SC C8/10, tloušťka po zhutnění 150 mm | m2 | 1090.656 |  | 0 |  | 0 |  | 0 | 21 | 0 | 0.38314 | 417.87 | 0 | 0 | 822-1 | RTS 24/ II | RTS 24/ II | 0.026 | 28.36 |  | Práce | Běžná |  |  |  | POL1_
|  | bez dilatačních spár, s rozprostřením a zhutněním, ošetřením povrchu podkladu vodou | [25 empty] | SPI
|  | SITUACE - ZPEVNĚNÉ PLOCHY : | [25 empty] | VV | 0
|  | ŘEZY KOMUNIKACE : | [25 empty] | VV | 0
|  | NOVÁ ZPEVNĚNÁ PLOCHA - ASFALTOBETON [973,8 m2] : | [25 empty] | VV | 0
|  | VÝŠKA SKLADBY = 0,57 M : | [25 empty] | VV | 0
|  | 973,8 |  | 973.8 | [23 empty] | VV | 0
|  | Mezisoučet |  | 973.8 | [23 empty] | VV | 1
|  | Koeficient : 0,12 |  | 116.856 | [23 empty] | VV | 4
29 | 564871111RT4 | Podklad ze štěrkodrti s rozprostřením a zhutněním frakce 0-63 mm, tloušťka po zhutnění 250 mm | m2 | 1090.656 |  | 0 |  | 0 |  | 0 | 21 | 0 | 0.575 | 627.13 | 0 | 0 | 822-1 | RTS 24/ II | RTS 24/ II | 0.027 | 29.45 |  | Práce | Běžná |  |  |  | POL1_
|  | SITUACE - ZPEVNĚNÉ PLOCHY : | [25 empty] | VV | 0
|  | ŘEZY KOMUNIKACE : | [25 empty] | VV | 0
|  | NOVÁ ZPEVNĚNÁ PLOCHA - ASFALTOBETON [973,8 m2] : | [25 empty] | VV | 0
|  | VÝŠKA SKLADBY = 0,57 M : | [25 empty] | VV | 0
|  | 973,8 |  | 973.8 | [23 empty] | VV | 0
|  | Mezisoučet |  | 973.8 | [23 empty] | VV | 1
|  | Koeficient : 0,12 |  | 116.856 | [23 empty] | VV | 4
Díl: | 5 - 2 | Komunikace - Chodník |  |  |  | 0 |  | 0 |  | 0 |  | 0 |  | 42.48 |  | 0 |  |  |  |  | 76.99 | [6 empty] | DIL
30 | 596215021R00 | Kladení zámkové dlažby do drtě tloušťka dlažby 60 mm, tloušťka lože 40 mm | m2 | 70.5 |  | 0 |  | 0 |  | 0 | 21 | 0 | 0.0739 | 5.21 | 0 | 0 | 822-1 | RTS 24/ II | RTS 24/ II | 0.45 | 31.73 |  | Práce | Běžná |  |  |  | POL1_
|  | s provedením lože z kameniva drceného, s vyplněním spár, s dvojitým hutněním a se smetením přebytečného materiálu na krajnici. S dodáním hmot pro lože a výplň spár. | [25 empty] | SPI |  | s provedením lože z kameniva drceného, s vyplněním spár, s dvojitým hutněním a se smetením přebytečného materiálu na krajnici. S dodáním hmot pro lože a výplň spár.
|  | V položce jsou zakalkulovány i náklady na dodání hmot pro lože a na dodání materiálu na výplň spár. | [25 empty] | POP
|  | SITUACE - ZPEVNĚNÉ PLOCHY : | [25 empty] | VV | 0
|  | ŘEZY KOMUNIKACE : | [25 empty] | VV | 0
|  | NOVÁ ZPEVNĚNÁ PLOCHA - ZÁMKOVÁ DLAŽBA [70,5 m2] : | [25 empty] | VV | 0
|  | VÝŠKA SKLADBY = 0,24 M : | [25 empty] | VV | 0
|  | 70,5 |  | 70.5 | [23 empty] | VV | 0
|  | Mezisoučet |  | 70.5 | [23 empty] | VV | 1
31 | 592451124R | Dlažba betonová | m2 | 77.55 |  | 0 |  | 0 |  | 0 | 21 | 0 | 0.129 | 10 | 0 | 0 | SPCM | RTS 24/ II | RTS 24/ II | 0 | 0 |  | Specifikace | Běžná |  |  |  | POL3_
|  | SITUACE - ZPEVNĚNÉ PLOCHY : | [25 empty] | VV | 0
|  | ŘEZY KOMUNIKACE : | [25 empty] | VV | 0
|  | NOVÁ ZPEVNĚNÁ PLOCHA - ZÁMKOVÁ DLAŽBA [70,5 m2] : | [25 empty] | VV | 0
|  | VÝŠKA SKLADBY = 0,24 M : | [25 empty] | VV | 0
|  | 70,5 |  | 70.5 | [23 empty] | VV | 0
|  | Mezisoučet |  | 70.5 | [23 empty] | VV | 1
|  | Koeficient ztratné: 0,10 |  | 7.05 | [23 empty] | VV | 4
32 | 596291111R00 | Řezání zámkové dlažby tloušťky 60 mm | m | 101.9 |  | 0 |  | 0 |  | 0 | 21 | 0 | 0.00033 | 0.03 | 0 | 0 | 822-1 | RTS 24/ II | RTS 24/ II | 0.41 | 41.78 |  | Práce | Běžná |  |  |  | POL1_
|  | SITUACE - ZPEVNĚNÉ PLOCHY : | [25 empty] | VV | 0
|  | ŘEZY KOMUNIKACE : | [25 empty] | VV | 0
|  | chodníkové obrubníky : | [25 empty] | VV | 0
|  | 36,3 |  | 36.3 | [23 empty] | VV | 0
|  | parkový obrubník : | [25 empty] | VV | 0
|  | 65,6 |  | 65.6 | [23 empty] | VV | 0
|  | Mezisoučet |  | 101.9 | [23 empty] | VV | 1
33 | 564811111R00 | Podklad ze štěrkodrti s rozprostřením a zhutněním frakce 0-32 mm, tloušťka po zhutnění 50 mm | m2 | 78.96 |  | 0 |  | 0 |  | 0 | 21 | 0 | 0.115 | 9.08 | 0 | 0 | 822-1 | RTS 24/ II | RTS 24/ II | 0.021 | 1.66 |  | Práce | Běžná |  |  |  | POL1_
|  | SITUACE - ZPEVNĚNÉ PLOCHY : | [25 empty] | VV | 0
|  | ŘEZY KOMUNIKACE : | [25 empty] | VV | 0
|  | NOVÁ ZPEVNĚNÁ PLOCHA - ZÁMKOVÁ DLAŽBA [70,5 m2] : | [25 empty] | VV | 0
|  | VÝŠKA SKLADBY = 0,24 M : | [25 empty] | VV | 0
|  | 70,5 |  | 70.5 | [23 empty] | VV | 0
|  | Mezisoučet |  | 70.5 | [23 empty] | VV | 1
|  | Koeficient : 0,12 |  | 8.46 | [23 empty] | VV | 4
34 | 564831111RT4 | Podklad ze štěrkodrti s rozprostřením a zhutněním frakce 0-63 mm, tloušťka po zhutnění 100 mm | m2 | 78.96 |  | 0 |  | 0 |  | 0 | 21 | 0 | 0.23 | 18.16 | 0 | 0 | 822-1 | RTS 24/ II | RTS 24/ II | 0.023 | 1.82 |  | Práce | Běžná |  |  |  | POL1_
|  | SITUACE - ZPEVNĚNÉ PLOCHY : | [25 empty] | VV | 0
|  | ŘEZY KOMUNIKACE : | [25 empty] | VV | 0
|  | NOVÁ ZPEVNĚNÁ PLOCHA - ZÁMKOVÁ DLAŽBA [70,5 m2] : | [25 empty] | VV | 0
|  | VÝŠKA SKLADBY = 0,24 M : | [25 empty] | VV | 0
|  | 70,5 |  | 70.5 | [23 empty] | VV | 0
|  | Mezisoučet |  | 70.5 | [23 empty] | VV | 1
|  | Koeficient : 0,12 |  | 8.46 | [23 empty] | VV | 4
Díl: | 63 | Podlahy a podlahové konstrukce |  |  |  | 0 |  | 0 |  | 0 |  | 0 |  | 23.46 |  | 0 |  |  |  |  | 48 | [6 empty] | DIL
35 | 639570010RA0 | Okapový chodník kolem budovy Skladba: podkladní textílie, vrstva štěrku tl. 150 mm, vrstva tříděného říčního kameniva tl. 100 mm | m | 66.3 |  | 0 |  | 0 |  | 0 | 21 | 0 | 0.35381 | 23.46 | 0 | 0 | AP-HSV | RTS 24/ II | RTS 24/ II | 0.72395 | 48 |  | Agregovaná položka | Běžná |  |  |  | POL2_
|  | včetně obrubníku | [25 empty] | SPI
|  | Podklad z drceného kameniva tl. 150 mm, kačírek tl. 100 mm. Včetně obrubníku. | [25 empty] | POP
|  | SITUACE - ZPEVNĚNÉ PLOCHY : | [25 empty] | VV | 0
|  | ŘEZY KOMUNIKACE : | [25 empty] | VV | 0
|  | 66,30 |  | 66.3 | [23 empty] | VV | 0
|  | Mezisoučet |  | 66.3 | [23 empty] | VV | 1
Díl: | 8 | Trubní vedení |  |  |  | 0 |  | 0 |  | 0 |  | 0 |  | 0 |  | 0 |  |  |  |  | 0 | [6 empty] | DIL
|  | trubní rozvody, trativody, deštová kanalizace je obsahem rozpočtu: 3.01 - Areálová dešťová kanalizace | [25 empty] | POP |  | trubní rozvody, trativody, deštová kanalizace je obsahem rozpočtu: 3.01 - Areálová dešťová kanalizace
36 | 81000x01 | D+M: LINIOVÝ ŽLAB, POLYMERBETON, VNITŘNÍ ŠÍŘKA 150mm - polymerbetonový žlab, litinový roště třída D, spádované dno, včetně vpusti (dle PD) | m | 15.5 |  | 0 |  | 0 |  | 0 | 21 | 0 | 0 | 0 | 0 | 0 |  | Vlastní | Indiv | 0 | 0 |  | Práce | Běžná |  |  |  | POL1_7
|  | včetně kotvících, ukončovacích a spojovacích prvků, příslušenství, značení, doplňků a povrchové úpravy | [25 empty] | POP |  | včetně kotvících, ukončovacích a spojovacích prvků, příslušenství, značení, doplňků a povrchové úpravy
|  | SITUACE - ZPEVNĚNÉ PLOCHY : | [25 empty] | VV | 0
|  | ŘEZY KOMUNIKACE : | [25 empty] | VV | 0
|  | délka = 15,5 m : | [25 empty] | VV | 0
|  | 15,5 |  | 15.5 | [23 empty] | VV | 0
|  | Mezisoučet |  | 15.5 | [23 empty] | VV | 1
Díl: | 91 | Doplňující práce na komunikaci |  |  |  | 0 |  | 0 |  | 0 |  | 0 |  | 83.05 |  | 0 |  |  |  |  | 119.33 | [6 empty] | DIL
37 | 917862111RT7 | Osazení silničního nebo chodníkového obrubníku včetně dodávky betonovéího obrubníku 1000/150/250 mm, stojatého, s boční opěrou z betonu prostého, do lože z betonu prostého C 12/15 | m | 130 |  | 0 |  | 0 |  | 0 | 21 | 0 | 0.2688 | 34.94 | 0 | 0 | 822-1 | RTS 24/ II | RTS 24/ II | 0.272 | 35.36 |  | Práce | Běžná |  |  |  | POL1_
|  | S dodáním hmot pro lože tl. 80-100 mm. | [25 empty] | SPI
|  | SITUACE - ZPEVNĚNÉ PLOCHY : | [25 empty] | VV | 0
|  | ŘEZY KOMUNIKACE : | [25 empty] | VV | 0
|  | OB1 : | [25 empty] | VV | 0
|  | 130,0 |  | 130 | [23 empty] | VV | 0
|  | Mezisoučet |  | 130 | [23 empty] | VV | 1
38 | 917862111RV3 | Osazení silničního nebo chodníkového obrubníku včetně dodávky betonovéího obrubníku nájezdového 1000/150/150 mm, stojatého, s boční opěrou z betonu prostého, do lože z betonu prostého C 12/15 | m | 14.2 |  | 0 |  | 0 |  | 0 | 21 | 0 | 0.1952 | 2.77 | 0 | 0 | 822-1 | RTS 24/ II | RTS 24/ II | 0.272 | 3.86 |  | Práce | Běžná |  |  |  | POL1_
|  | S dodáním hmot pro lože tl. 80-100 mm. | [25 empty] | SPI
|  | SITUACE - ZPEVNĚNÉ PLOCHY : | [25 empty] | VV | 0
|  | ŘEZY KOMUNIKACE : | [25 empty] | VV | 0
|  | OB2 : | [25 empty] | VV | 0
|  | 14,2 |  | 14.2 | [23 empty] | VV | 0
|  | Mezisoučet |  | 14.2 | [23 empty] | VV | 1
39 | 917862111RU4 | Osazení silničního nebo chodníkového obrubníku včetně dodávky betonovéího obrubníku obloukového 780/150/250, stojatého, s boční opěrou z betonu prostého, do lože z betonu prostého C 12/15 | m | 14.7 |  | 0 |  | 0 |  | 0 | 21 | 0 | 0.28124 | 4.13 | 0 | 0 | 822-1 | RTS 24/ II | RTS 24/ II | 0.272 | 4 |  | Práce | Běžná |  |  |  | POL1_
|  | S dodáním hmot pro lože tl. 80-100 mm. | [25 empty] | SPI
|  | SITUACE - ZPEVNĚNÉ PLOCHY : | [25 empty] | VV | 0
|  | ŘEZY KOMUNIKACE : | [25 empty] | VV | 0
|  | OB3 : | [25 empty] | VV | 0
|  | R 0,5 m : | [25 empty] | VV | 0
|  | 2,8 |  | 2.8 | [23 empty] | VV | 0
|  | OB4 : | [25 empty] | VV | 0
|  | R 1,0 m : | [25 empty] | VV | 0
|  | 1,6 |  | 1.6 | [23 empty] | VV | 0
|  | OB5 : | [25 empty] | VV | 0
|  | R 2,0 m : | [25 empty] | VV | 0
|  | 10,3 |  | 10.3 | [23 empty] | VV | 0
|  | Mezisoučet |  | 14.7 | [23 empty] | VV | 1
40 | 916661111RT3 | Osazení parkového obrubníku betonového včetně dodávky obrubníku 80x250x500 mm, s boční opěrou z betonu prostého | m | 36.3 |  | 0 |  | 0 |  | 0 | 21 | 0 | 0.1929 | 7 | 0 | 0 | 822-1 | RTS 24/ II | RTS 24/ II | 0.162 | 5.88 |  | Práce | Běžná |  |  |  | POL1_
|  | se zřízením lože z betonu prostého C 12/15 tl. 80-100 mm | [25 empty] | SPI
|  | SITUACE - ZPEVNĚNÉ PLOCHY : | [25 empty] | VV | 0
|  | ŘEZY KOMUNIKACE : | [25 empty] | VV | 0
|  | OB6 : | [25 empty] | VV | 0
|  | 36,3 |  | 36.3 | [23 empty] | VV | 0
|  | Mezisoučet |  | 36.3 | [23 empty] | VV | 1
41 | 916561111RT2 | Osazení záhonového obrubníku betonového včetně dodávky obrubníků rozměrů 500/50/200 mm, do lože z betonu prostého C 12/15, s boční opěrou z betonu prostého | m | 65.6 |  | 0 |  | 0 |  | 0 | 21 | 0 | 0.12472 | 8.18 | 0 | 0 | 822-1 | RTS 24/ II | RTS 24/ II | 0.14 | 9.18 |  | Práce | Běžná |  |  |  | POL1_
|  | se zřízením lože z betonu prostého C 12/15 tl. 80-100 mm | [25 empty] | SPI
|  | SITUACE - ZPEVNĚNÉ PLOCHY : | [25 empty] | VV | 0
|  | ŘEZY KOMUNIKACE : | [25 empty] | VV | 0
|  | OB7 : | [25 empty] | VV | 0
|  | 65,6 |  | 65.6 | [23 empty] | VV | 0
|  | Mezisoučet |  | 65.6 | [23 empty] | VV | 1
42 | 917932111RT2 | Osazení silniční přídlažby z betonových dlaždic o rozměru 500x250 mm, , lože z betonu C12/15, včetně dodávky přídlažby | m | 229.2 |  | 0 |  | 0 |  | 0 | 21 | 0 | 0.11359 | 26.03 | 0 | 0 | 822-1 | RTS 24/ II | RTS 24/ II | 0.26 | 59.59 |  | Práce | Běžná |  |  |  | POL1_
|  | SITUACE - ZPEVNĚNÉ PLOCHY : | [25 empty] | VV | 0
|  | ŘEZY KOMUNIKACE : | [25 empty] | VV | 0
|  | PD1 : | [25 empty] | VV | 0
|  | 229,2 |  | 229.2 | [23 empty] | VV | 0
|  | Mezisoučet |  | 229.2 | [23 empty] | VV | 1
43 | 915791111R00 | Předznačení pro vodorovné značení pro dělící čáry, vodící proužky, Hmota nátěrová typ: email; funkce: dekorační; barva: bílý | m | 30 |  | 0 |  | 0 |  | 0 | 21 | 0 | 0 | 0 | 0 | 0 | 822-1 | RTS 24/ II | RTS 24/ II | 0.012 | 0.36 |  | Práce | Běžná |  |  |  | POL1_
|  | stříkané barvou nebo prováděné z nátěrových hmot | [25 empty] | SPI
|  | SITUACE - ZPEVNĚNÉ PLOCHY : | [25 empty] | VV | 0
|  | ŘEZY KOMUNIKACE : | [25 empty] | VV | 0
|  | parkoviště - 6x5m bílá barva : | [25 empty] | VV | 0
|  | 6*5 |  | 30 | [23 empty] | VV | 0
|  | Mezisoučet |  | 30 | [23 empty] | VV | 1
44 | 915711111RT1 | Vodorovné značení krytů stříkané barvou, bílou, dělicích čar šířky 120 mm, Hmota nátěrová akrylátová; typ: email; funkce: proti UV záření, protiskluzová, proti povětrnostním vlivům; barva: bílá | m | 30 |  | 0 |  | 0 |  | 0 | 21 | 0 | 0.00013 | 0 | 0 | 0 | 822-1 | RTS 24/ II | RTS 24/ II | 0.022 | 0.66 |  | Práce | Běžná |  |  |  | POL1_
|  | SITUACE - ZPEVNĚNÉ PLOCHY : | [25 empty] | VV | 0
|  | ŘEZY KOMUNIKACE : | [25 empty] | VV | 0
|  | parkoviště - 6x5m bílá barva : | [25 empty] | VV | 0
|  | 6*5 |  | 30 | [23 empty] | VV | 0
|  | Mezisoučet |  | 30 | [23 empty] | VV | 1
45 | 915791112R00 | Předznačení pro vodorovné značení pro stopčáry, zebry,stíny, šipky, nápisy, přechody, Hmota nátěrová typ: email; funkce: dekorační; barva: bílý | m2 | 1 |  | 0 |  | 0 |  | 0 | 21 | 0 | 0 | 0 | 0 | 0 | 822-1 | RTS 24/ II | RTS 24/ II | 0.125 | 0.13 |  | Práce | Běžná |  |  |  | POL1_
|  | stříkané barvou nebo prováděné z nátěrových hmot | [25 empty] | SPI
|  | SITUACE - ZPEVNĚNÉ PLOCHY : | [25 empty] | VV | 0
|  | ŘEZY KOMUNIKACE : | [25 empty] | VV | 0
|  | ZTP : | [25 empty] | VV | 0
|  | 1,0 |  | 1 | [23 empty] | VV | 0
|  | Mezisoučet |  | 1 | [23 empty] | VV | 1
46 | 915721111RT1 | Vodorovné značení krytů stříkané barvou, bílou, stopčar, zeber, stínů, šipek, nápisů, přechodů apod., Hmota nátěrová akrylátová; typ: email; funkce: proti UV záření, protiskluzová, proti povětrnostním vlivům; barva: bílá | m2 | 1 |  | 0 |  | 0 |  | 0 | 21 | 0 | 0.00108 | 0 | 0 | 0 | 822-1 | RTS 24/ II | RTS 24/ II | 0.311 | 0.31 |  | Práce | Běžná |  |  |  | POL1_
|  | SITUACE - ZPEVNĚNÉ PLOCHY : | [25 empty] | VV | 0
|  | ŘEZY KOMUNIKACE : | [25 empty] | VV | 0
|  | ZTP : | [25 empty] | VV | 0
|  | 1,0 |  | 1 | [23 empty] | VV | 0
|  | Mezisoučet |  | 1 | [23 empty] | VV | 1
Díl: | 95 | Dokončovací konstrukce na pozemních stavbách |  |  |  | 0 |  | 0 |  | 0 |  | 0 |  | 0 |  | 0 |  |  |  |  | 202.15 | [6 empty] | DIL
47 | 952901411R00 | Vyčištění budov a ostatních objektů ostatních objektů (např. kanálů, zásobníků, kůlen apod.) - vynesení zbytků stavebního rumu, kropení a 2 x zametení podlah, oprášení stěn a výplní otvorů jakékoliv výšky podlaží | m2 | 1454.3 |  | 0 |  | 0 |  | 0 | 21 | 0 | 0 | 0 | 0 | 0 | 801-1 | RTS 24/ II | RTS 24/ II | 0.139 | 202.15 |  | Práce | Běžná |  |  |  | POL1_
|  | SITUACE - ZPEVNĚNÉ PLOCHY : | [25 empty] | VV | 0
|  | ŘEZY KOMUNIKACE : | [25 empty] | VV | 0
|  | NOVÁ ZPEVNĚNÁ PLOCHA - ASFALTOBETON [973,8 m2] : | [25 empty] | VV | 0
|  | VÝŠKA SKLADBY = 0,57 M : | [25 empty] | VV | 0
|  | 973,8 |  | 973.8 | [23 empty] | VV | 0
|  | Mezisoučet |  | 973.8 | [23 empty] | VV | 1
|  | NOVÁ ZPEVNĚNÁ PLOCHA - ZÁMKOVÁ DLAŽBA [70,5 m2] : | [25 empty] | VV | 0
|  | VÝŠKA SKLADBY = 0,24 M : | [25 empty] | VV | 0
|  | 70,5 |  | 70.5 | [23 empty] | VV | 0
|  | Mezisoučet |  | 70.5 | [23 empty] | VV | 1
|  | ZELEŇ : | [25 empty] | VV | 0
|  | plocha = 410 m2 : | [25 empty] | VV | 0
|  | výška = 0,10 m : | [25 empty] | VV | 0
|  | 410 |  | 410 | [23 empty] | VV | 0
|  | Mezisoučet |  | 410 | [23 empty] | VV | 1
Díl: | 99 | Staveništní přesun hmot |  |  |  | 0 |  | 0 |  | 0 |  | 0 |  | 0 |  | 0 |  |  |  |  | 636.06 | [6 empty] | DIL
48 | 998223011R00 | Přesun hmot pozemních komunikací, kryt dlážděný jakékoliv délky objektu | t | 1630.9184 |  | 0 |  | 0 |  | 0 | 21 | 0 | 0 | 0 | 0 | 0 | 822-1 | RTS 24/ II | Kalkul | 0.39 | 636.06 |  | Přesun hmot | Běžná |  |  |  | POL7_1
|  | vodorovně do 200 m | [25 empty] | SPI
[26 empty] | 12 | 21 | DPH
| Celkem |  |  |  |  | 0 | [19 empty] | 0 | 0 | SUM
END
Note on S6: Jedná se o informaci, zda se jedná o položku, která je do rozpočtu zadána z cenové soustavy RTS, nebo vlastní.
Note on T6: Jedná se o název CÚ, která je zadána u položky rozpočtu

## SO02.02 2.01 Pol
Položkový soupis prací a dodávek | [27 empty] | #TypZaznamu#
S: | 24MM072 | Rekonstrukce učeben a výstavba nové haly pro OV | [25 empty] | STA
O: | SO02.02 | OPLOCENÍ | [22 empty] | STA |  |  | OBJ
R: | 2.01 | Oplocení | [25 empty] | ROZ
P.č. | Číslo položky | Název položky | MJ | Množství | Cena / MJ | Celkem | Dodávka | Dodávka celk. | Montáž | Montáž celk. | DPH | Cena s DPH | Hmotnost / MJ | Hmotnost celk.(t) | Dem. hmotnost / MJ | Dem. hmotnost celk.(t) | Ceník | Cen. soustava / platnost | Cenová úroveň | Nhod / MJ | Nhod celk. | Dodavatel | Typ položky | Stav položky
Díl: | 1 | Zemní práce |  |  |  | 0 |  | 0 |  | 0 |  | 0 |  | 0 |  | 0 |  |  |  |  | 0.19 | [6 empty] | DIL
1 | 131201110R00 | Hloubení nezapažených jam a zářezů do 50 m3, v hornině 3, hloubení strojně | m3 | 0.512 |  | 0 |  | 0 |  | 0 | 21 | 0 | 0 | 0 | 0 | 0 | 800-1 | RTS 24/ II | RTS 24/ II | 0.26666 | 0.14 |  | Práce | Běžná |  |  |  | POL1_
|  | kromě zářezů se šikmými stěnami pro podzemní vedení, s urovnáním dna do předepsaného profilu a spádu, s případným nutným přemístěním ve výkopišti a dále buď s přemístěním výkopku na přilehlém terénu na vzdálenost do 3 m od okraje jámy nebo s naložením na dopravní prostředek, | [25 empty] | SPI |  | kromě zářezů se šikmými stěnami pro podzemní vedení, s urovnáním dna do předepsaného profilu a spádu, s případným nutným přemístěním ve výkopišti a dále buď s přemístěním výkopku na přilehlém terénu na vzdálenost do 3 m od okraje jámy nebo s naložením na dopravní prostředek,
|  | 01 SITUACE - OPLOCENÍ : | [25 empty] | VV | 0
|  | 02 POHLEDY OPLOCENÍ : | [25 empty] | VV | 0
|  | BETONOVÁ PATKA SLOUPKU, CELKEM 4ks : | [25 empty] | VV | 0
|  | ROZMĚRY 400x400x800mm, BETON C25/30 : | [25 empty] | VV | 0
|  | 4*(0,40*0,40*0,80) |  | 0.512 | [23 empty] | VV | 0
|  | Mezisoučet |  | 0.512 | [23 empty] | VV | 1
2 | 162701105R00 | Vodorovné přemístění výkopku z horniny 1 až 4, na vzdálenost přes 9 000 do 10 000 m | m3 | 3.9245 |  | 0 |  | 0 |  | 0 | 21 | 0 | 0 | 0 | 0 | 0 | 800-1 | RTS 24/ II | RTS 24/ II | 0.011 | 0.04 |  | Práce | Běžná |  |  |  | POL1_
|  | po suchu, bez naložení výkopku, avšak se složením bez rozhrnutí, zpáteční cesta vozidla. | [25 empty] | SPI
|  | Výkop -> odvoz : | [25 empty] | VV | 0
|  | Odkaz na mn. položky pořadí 1 : 0,51200 |  | 0.512 | [23 empty] | VV | 0
|  | Mezisoučet |  | 0.512 | [23 empty] | VV | 1
|  | kabel : 65*0,35*0,15 |  | 3.4125 | [23 empty] | VV | 0
3 | 162701109R00 | Vodorovné přemístění výkopku příplatek k ceně za každých dalších i započatých 1 000 m přes 10 000 m z horniny 1 až 4 | m3 | 39.245 |  | 0 |  | 0 |  | 0 | 21 | 0 | 0 | 0 | 0 | 0 | 800-1 | RTS 24/ II | RTS 24/ II | 0 | 0 |  | Práce | Běžná |  |  |  | POL1_
|  | po suchu, bez naložení výkopku, avšak se složením bez rozhrnutí, zpáteční cesta vozidla. | [25 empty] | SPI
|  | Výkop -> odvoz : | [25 empty] | VV | 0
|  | Odkaz na mn. položky pořadí 2 : 3,92450 |  | 3.9245 | [23 empty] | VV | 5
|  | Mezisoučet |  | 3.9245 | [23 empty] | VV | 1
|  | Koeficient celkem do 20 km: 9 |  | 35.3205 | [23 empty] | VV | 4
4 | 199000002R00 | Poplatky za skládku horniny 1- 4, skupina 17 05 04 z Katalogu odpadů | m3 | 3.9245 |  | 0 |  | 0 |  | 0 | 21 | 0 | 0 | 0 | 0 | 0 | 800-1 | RTS 24/ II | RTS 24/ II | 0 | 0 |  | Práce | Běžná |  |  |  | POL1_
|  | Výkop -> odvoz : | [25 empty] | VV | 0
|  | Odkaz na mn. položky pořadí 2 : 3,92450 |  | 3.9245 | [23 empty] | VV | 5
|  | Mezisoučet |  | 3.9245 | [23 empty] | VV | 1
5 | 181101102R00 | Úprava pláně v zářezech v hornině 1 až 4, se zhutněním | m2 | 0.64 |  | 0 |  | 0 |  | 0 | 21 | 0 | 0 | 0 | 0 | 0 | 800-1 | RTS 24/ II | RTS 24/ II | 0.018 | 0.01 |  | Práce | Běžná |  |  |  | POL1_
|  | vyrovnáním výškových rozdílů, ploch vodorovných a ploch do sklonu 1 : 5. | [25 empty] | SPI
|  | 01 SITUACE - OPLOCENÍ : | [25 empty] | VV | 0
|  | 02 POHLEDY OPLOCENÍ : | [25 empty] | VV | 0
|  | BETONOVÁ PATKA SLOUPKU, CELKEM 4ks : | [25 empty] | VV | 0
|  | ROZMĚRY 400x400x800mm, BETON C25/30 : | [25 empty] | VV | 0
|  | 4*(0,40*0,40) |  | 0.64 | [23 empty] | VV | 0
|  | Mezisoučet |  | 0.64 | [23 empty] | VV | 1
Díl: | 2 | Základy a zvláštní zakládání |  |  |  | 0 |  | 0 |  | 0 |  | 0 |  | 1.29 |  | 0 |  |  |  |  | 0.24 | [6 empty] | DIL
6 | 275313711R00 | Beton základových patek prostý třídy C 25/30 | m3 | 0.512 |  | 0 |  | 0 |  | 0 | 21 | 0 | 2.525 | 1.29 | 0 | 0 | 801-1 | RTS 24/ II | RTS 24/ II | 0.477 | 0.24 |  | Práce | Běžná |  |  |  | POL1_
|  | 01 SITUACE - OPLOCENÍ : | [25 empty] | VV | 0
|  | 02 POHLEDY OPLOCENÍ : | [25 empty] | VV | 0
|  | BETONOVÁ PATKA SLOUPKU, CELKEM 4ks : | [25 empty] | VV | 0
|  | ROZMĚRY 400x400x800mm, BETON C25/30 : | [25 empty] | VV | 0
|  | 4*(0,40*0,40*0,80) |  | 0.512 | [23 empty] | VV | 0
|  | Mezisoučet |  | 0.512 | [23 empty] | VV | 1
Díl: | 90 | Systémové skladby |  |  |  | 0 |  | 0 |  | 0 |  | 0 |  | 0 |  | 0 |  |  |  |  | 5 | [6 empty] | DIL
7 | 900 RT1 | HZS, Práce v tarifní třídě 4 (např. tesař) | h | 5 |  | 0 |  | 0 |  | 0 | 21 | 0 | 0 | 0 | 0 | 0 | Prav.M | RTS 24/ II | RTS 24/ II | 1 | 5 |  | HZS | Běžná |  |  |  | POL10_
|  | položka bude čerpána pouze se svolením zástupce investora, a její čerpání zapsáno do stavebního deníku s výčtem hodin | [25 empty] | POP |  | položka bude čerpána pouze se svolením zástupce investora, a její čerpání zapsáno do stavebního deníku s výčtem hodin
|  | pomocné práce, drobné demontáže a montáže : | [25 empty] | VV | 0
|  | 5 |  | 5 | [23 empty] | VV | 0
|  | Mezisoučet |  | 5 | [23 empty] | VV | 1
Díl: | 99 | Staveništní přesun hmot |  |  |  | 0 |  | 0 |  | 0 |  | 0 |  | 0 |  | 0 |  |  |  |  | 0.5 | [6 empty] | DIL
8 | 998223011R00 | Přesun hmot pozemních komunikací, kryt dlážděný jakékoliv délky objektu | t | 1.2928 |  | 0 |  | 0 |  | 0 | 21 | 0 | 0 | 0 | 0 | 0 | 822-1 | RTS 24/ II | RTS 24/ II | 0.39 | 0.5 |  | Práce | Běžná |  |  |  | POL1_1
|  | vodorovně do 200 m | [25 empty] | SPI
Díl: | 767 | Zámečnícké kce |  |  |  | 0 |  | 0 |  | 0 |  | 0 |  | 0 |  | 0 |  |  |  |  | 0 | [6 empty] | DIL
9 | 76700OP01 | D+M: OP1 - VÝPLŇ OPLOCENÍ - PLOTOVÉ PANELY 3D (dle PD) | soubor | 124 |  | 0 |  | 0 |  | 0 | 21 | 0 | 0 | 0 | 0 | 0 |  | Vlastní | Indiv | 0 | 0 |  | Práce | Běžná |  |  |  | POL1_7
|  | včetně kotvících, ukončovacích a spojovacích prvků, svařování, nosné podkonstrukce, příslušenství, značení, doplňků a povrchové úpravy | [25 empty] | POP |  | včetně kotvících, ukončovacích a spojovacích prvků, svařování, nosné podkonstrukce, příslušenství, značení, doplňků a povrchové úpravy
10 | 76700OP02 | D+M: OP2 - SLOUPEK OPLOCENÍ, JÄCKL 60/40/4 MM, L=2,53 m, povrch ZN (dle PD) | soubor | 4 |  | 0 |  | 0 |  | 0 | 21 | 0 | 0 | 0 | 0 | 0 |  | Vlastní | Indiv | 0 | 0 |  | Práce | Běžná |  |  |  | POL1_7
|  | včetně kotvících, ukončovacích a spojovacích prvků, svařování, nosné podkonstrukce, příslušenství, značení, doplňků a povrchové úpravy | [25 empty] | POP |  | včetně kotvících, ukončovacích a spojovacích prvků, svařování, nosné podkonstrukce, příslušenství, značení, doplňků a povrchové úpravy
11 | 76700OP03 | D+M: OP3 - SLOUPEK OPLOCENÍ, JÄCKL 60/40/4 MM, L=1,93 m, povrch ZN (dle PD) | soubor | 53 |  | 0 |  | 0 |  | 0 | 21 | 0 | 0 | 0 | 0 | 0 |  | Vlastní | Indiv | 0 | 0 |  | Práce | Běžná |  |  |  | POL1_7
|  | včetně kotvících, ukončovacích a spojovacích prvků, svařování, nosné podkonstrukce, příslušenství, značení, doplňků a povrchové úpravy | [25 empty] | POP |  | včetně kotvících, ukončovacích a spojovacích prvků, svařování, nosné podkonstrukce, příslušenství, značení, doplňků a povrchové úpravy
12 | 76700OP04 | D+M: OP4 - SAMONOSNÁ POSUVNÁ BRÁNA, povrch ZN elektropohon a připojení nn dl do 50 m, 2 ks dálkové, ovladače (dle PD) | soubor | 1 |  | 0 |  | 0 |  | 0 | 21 | 0 | 0 | 0 | 0 | 0 |  | Vlastní | Indiv | 0 | 0 |  | Práce | Běžná |  |  |  | POL1_7
|  | včetně kotvících, ukončovacích a spojovacích prvků, svařování, nosné podkonstrukce, příslušenství, značení, doplňků, povrchové úpravy, ovaldačů, dopojení a oživení ovládání | [25 empty] | POP |  | včetně kotvících, ukončovacích a spojovacích prvků, svařování, nosné podkonstrukce, příslušenství, značení, doplňků, povrchové úpravy, ovaldačů, dopojení a oživení ovládání
13 | 76700OP05 | D+M: OP5 - SAMONOSNÁ POSUVNÁ BRÁNA, povrch ZN elektropohon a připojení nn dl do 50 m, 2 ks dálkové, ovladače (dle PD) | soubor | 1 |  | 0 |  | 0 |  | 0 | 21 | 0 | 0 | 0 | 0 | 0 |  | Vlastní | Indiv | 0 | 0 |  | Práce | Běžná |  |  |  | POL1_7
|  | včetně kotvících, ukončovacích a spojovacích prvků, svařování, nosné podkonstrukce, příslušenství, značení, doplňků, povrchové úpravy, ovaldačů, dopojení a oživení ovládání | [25 empty] | POP |  | včetně kotvících, ukončovacích a spojovacích prvků, svařování, nosné podkonstrukce, příslušenství, značení, doplňků, povrchové úpravy, ovaldačů, dopojení a oživení ovládání
14 | 76700OP06 | D+M: OP6 - VSTUPNÍ OCELOVÁ BRANKA ŠÍŘKY 1000 mm, povrch ZN (dle PD) | soubor | 1 |  | 0 |  | 0 |  | 0 | 21 | 0 | 0 | 0 | 0 | 0 |  | Vlastní | Indiv | 0 | 0 |  | Práce | Běžná |  |  |  | POL1_7
|  | včetně kotvících, ukončovacích a spojovacích prvků, svařování, nosné podkonstrukce, příslušenství, značení, doplňků a povrchové úpravy | [25 empty] | POP |  | včetně kotvících, ukončovacích a spojovacích prvků, svařování, nosné podkonstrukce, příslušenství, značení, doplňků a povrchové úpravy
15 | 76700OZV1 | D+M: ZV1 - ZEMNÍ VRUT S PŘÍRUBOU TVARU U, OCELOVÝ, POZINKOVANÝ, CELKOVÁ DÉLKA 750mm (dle PD) | soubor | 53 |  | 0 |  | 0 |  | 0 | 21 | 0 | 0 | 0 | 0 | 0 |  | Vlastní | Indiv | 0 | 0 |  | Práce | Běžná |  |  |  | POL1_7
|  | včetně kotvících, ukončovacích a spojovacích prvků, svařování, nosné podkonstrukce, příslušenství, značení, doplňků a povrchové úpravy | [25 empty] | POP |  | včetně kotvících, ukončovacích a spojovacích prvků, svařování, nosné podkonstrukce, příslušenství, značení, doplňků a povrchové úpravy
Díl: | M46 | Zemní práce při montážích |  |  |  | 0 |  | 0 |  | 0 |  | 0 |  | 5.1 |  | 0 |  |  |  |  | 14.5 | [6 empty] | DIL
16 | 460200143RT1 | Výkop kabelové rýhy 35/60 cm hor.3, strojní výkop rýhy | m | 64.8 |  | 0 |  | 0 |  | 0 | 21 | 0 | 0 | 0 | 0 | 0 |  | RTS 24/ II | RTS 24/ II | 0.06132 | 3.97 |  | Práce | Běžná |  |  |  | POL1_
|  | 19,5+40,5+4,8 |  | 64.8 | [23 empty] | VV | 0
17 | 460420014RT1 | Zřízení kabelového lože v rýze š.do 25 cm z písku, tloušťka vrstvy 15 cm | m | 64.8 |  | 0 |  | 0 |  | 0 | 21 | 0 | 0.07875 | 5.1 | 0 | 0 |  | RTS 24/ II | RTS 24/ II | 0.0377 | 2.44 |  | Práce | Běžná |  |  |  | POL1_
|  | Odkaz na mn. položky pořadí 16 : 64,80000 |  | 64.8 | [23 empty] | VV | 5
18 | 460490012RT1 | Fólie výstražná z PVC, šířka 33 cm, fólie PVC šířka 33 cm | m | 73.48 |  | 0 |  | 0 |  | 0 | 21 | 0 | 6e-05 | 0 | 0 | 0 |  | RTS 24/ II | RTS 24/ II | 0.026 | 1.91 |  | Práce | Běžná |  |  |  | POL1_
|  | Odkaz na mn. položky pořadí 24 : 73,48000 |  | 73.48 | [23 empty] | VV | 5
19 | 460010023RT1 | Vytýčení kabelové trasy ve volném terénu, délka trasy do 100 m | km | 0.07348 |  | 0 |  | 0 |  | 0 | 21 | 0 | 0.01124 | 0 | 0 | 0 |  | RTS 24/ II | RTS 24/ II | 3.821 | 0.28 |  | Práce | Běžná |  |  |  | POL1_
|  | Odkaz na mn. položky pořadí 24 : 73,48000*0,001 |  | 0.07348 | [23 empty] | VV | 5
20 | 460570003R00 | Zához rýhy 20/50 cm, hornina třídy 3, se zhutněním | m | 64.8 |  | 0 |  | 0 |  | 0 | 21 | 0 | 0 | 0 | 0 | 0 |  | RTS 24/ II | RTS 24/ II | 0.091 | 5.9 |  | Práce | Běžná |  |  |  | POL1_
|  | Odkaz na mn. položky pořadí 16 : 64,80000 |  | 64.8 | [23 empty] | VV | 5
Díl: | M21 | Elektromontáže |  |  |  | 0 |  | 0 |  | 0 |  | 0 |  | 0.04 |  | 0 |  |  |  |  | 11.69 | [6 empty] | DIL
21 | 210010123R00 | Montáž trubky ochranné, polyetylenové, DN do 47 mm, volně uložené | m | 66.8 |  | 0 |  | 0 |  | 0 | 21 | 0 | 0 | 0 | 0 | 0 | M21 | RTS 24/ II | RTS 24/ II | 0.116 | 7.75 |  | Práce | Běžná |  |  |  | POL1_
|  | Kabelová chránička do výkopu | [25 empty] | POP
|  | Odkaz na mn. položky pořadí 16 : 64,80000 |  | 64.8 | [23 empty] | VV | 5
|  | svislá část : 2 |  | 2 | [23 empty] | VV | 0
22 | 3457114703R | trubka kabelová ohebná dvouplášťová korugovaná chránička; vnější plášť z HDPE, vnitřní z LDPE; vnější pr.= 75,0 mm; vnitřní pr.= 61,0 mm; mezní hodnota zatížení 450 N/5 cm; teplot.rozsah -45 až 60 °C; stupeň hořlavosti A1; mat. bezhalogenový; IP 40, při použití těsnicího kroužku IP 67 | m | 66.8 |  | 0 |  | 0 |  | 0 | 21 | 0 | 0.00037 | 0.02 | 0 | 0 | SPCM | RTS 24/ II | RTS 24/ II | 0 | 0 |  | Specifikace | Běžná |  |  |  | POL3_
|  | Odkaz na mn. položky pořadí 21 : 66,80000 |  | 66.8 | [23 empty] | VV | 5
23 | 210100001R00 | Ukončení vodičů v rozvaděči včetně zapojení a vodičové koncovky, , průřez do 2,5 mm2 | kus | 4 |  | 0 |  | 0 |  | 0 | 21 | 0 | 0 | 0 | 0 | 0 | M21 | RTS 24/ II | RTS 24/ II | 0.0505 | 0.2 |  | Práce | Běžná |  |  |  | POL1_
24 | 210810006RT1 | Montáž kabelu CYKY 750 V, 3 x 2,5 mm2, volně uloženého, včetně dodávky kabelu | m | 73.48 |  | 0 |  | 0 |  | 0 | 21 | 0 | 0.00021 | 0.02 | 0 | 0 | M21 | RTS 24/ II | RTS 24/ II | 0.05096 | 3.74 |  | Práce | Běžná |  |  |  | POL1_
|  | CYKY -J 3x205 - Včetně vtažení do chráničky | [25 empty] | POP
|  | Odkaz na mn. položky pořadí 21 : 66,80000*1,1 |  | 73.48 | [23 empty] | VV | 5
[26 empty] | 12 | 21 | DPH
| Celkem |  |  |  |  | 0 | [19 empty] | 0 | 0 | SUM
END
Note on S6: Jedná se o informaci, zda se jedná o položku, která je do rozpočtu zadána z cenové soustavy RTS, nebo vlastní.
Note on T6: Jedná se o název CÚ, která je zadána u položky rozpočtu

## SO02.03 3.01 Pol
Položkový soupis prací a dodávek | [27 empty] | #TypZaznamu#
S: | 24MM072 | Rekonstrukce učeben a výstavba nové haly pro OV | [25 empty] | STA
O: | SO02.03 | PŘÍSTŘEŠEK PRO KOLA | [22 empty] | STA |  |  | OBJ
R: | 3.01 | Přístřešek pro kola | [25 empty] | ROZ
P.č. | Číslo položky | Název položky | MJ | Množství | Cena / MJ | Celkem | Dodávka | Dodávka celk. | Montáž | Montáž celk. | DPH | Cena s DPH | Hmotnost / MJ | Hmotnost celk.(t) | Dem. hmotnost / MJ | Dem. hmotnost celk.(t) | Ceník | Cen. soustava / platnost | Cenová úroveň | Nhod / MJ | Nhod celk. | Dodavatel | Typ položky | Stav položky
Díl: | 1 | Zemní práce |  |  |  | 0 |  | 0 |  | 0 |  | 0 |  | 0 |  | 0 |  |  |  |  | 2.85 | [6 empty] | DIL
1 | 131201110R00 | Hloubení nezapažených jam a zářezů do 50 m3, v hornině 3, hloubení strojně | m3 | 2.376 |  | 0 |  | 0 |  | 0 | 21 | 0 | 0 | 0 | 0 | 0 | 800-1 | RTS 24/ II | RTS 24/ II | 0.26666 | 0.63 |  | Práce | Běžná |  |  |  | POL1_
|  | kromě zářezů se šikmými stěnami pro podzemní vedení, s urovnáním dna do předepsaného profilu a spádu, s případným nutným přemístěním ve výkopišti a dále buď s přemístěním výkopku na přilehlém terénu na vzdálenost do 3 m od okraje jámy nebo s naložením na dopravní prostředek, | [25 empty] | SPI |  | kromě zářezů se šikmými stěnami pro podzemní vedení, s urovnáním dna do předepsaného profilu a spádu, s případným nutným přemístěním ve výkopišti a dále buď s přemístěním výkopku na přilehlém terénu na vzdálenost do 3 m od okraje jámy nebo s naložením na dopravní prostředek,
|  | SITUACE PŘÍSTŘEŠEK PRO KOLA : | [25 empty] | VV | 0
|  | ŘEZ PŘÍSTŘEŠKEM : | [25 empty] | VV | 0
|  | monolitický betonový pas : | [25 empty] | VV | 0
|  | 1,60*0,20*0,45 |  | 0.14 | [23 empty] | VV | 0
|  | 1,60*0,20*0,45 |  | 0.14 | [23 empty] | VV | 0
|  | 1,60*0,30*0,45 |  | 0.22 | [23 empty] | VV | 0
|  | 1,60*0,20*0,45 |  | 0.14 | [23 empty] | VV | 0
|  | 1,60*0,20*0,45 |  | 0.14 | [23 empty] | VV | 0
|  | Mezisoučet |  | 0.79 | [23 empty] | VV | 1
|  | svahování pro bednění : | [25 empty] | VV | 0
|  | 2*1,60*0,20*0,45 |  | 0.29 | [23 empty] | VV | 0
|  | 2*1,60*0,20*0,45 |  | 0.29 | [23 empty] | VV | 0
|  | 2*1,60*0,30*0,45 |  | 0.43 | [23 empty] | VV | 0
|  | 2*1,60*0,20*0,45 |  | 0.29 | [23 empty] | VV | 0
|  | 2*1,60*0,20*0,45 |  | 0.29 | [23 empty] | VV | 0
|  | Mezisoučet |  | 1.58 | [23 empty] | VV | 1
2 | 162201102R00 | Vodorovné přemístění výkopku z horniny 1 až 4, na vzdálenost přes 20 do 50 m | m3 | 3.96 |  | 0 |  | 0 |  | 0 | 21 | 0 | 0 | 0 | 0 | 0 | 800-1 | RTS 24/ II | RTS 24/ II | 0.074 | 0.29 |  | Práce | Běžná |  |  |  | POL1_
|  | po suchu, bez naložení výkopku, avšak se složením bez rozhrnutí, zpáteční cesta vozidla. | [25 empty] | SPI
|  | Výkop -> mezideponie : | [25 empty] | VV | 0
|  | Odkaz na mn. položky pořadí 1 : 2,37600 |  | 2.38 | [23 empty] | VV | 0
|  | Mezisoučet |  | 2.38 | [23 empty] | VV | 1
|  | Mezideponie -> zásyp : | [25 empty] | VV | 0
|  | Odkaz na mn. položky pořadí 5 : 1,58400 |  | 1.58 | [23 empty] | VV | 0
|  | Mezisoučet |  | 1.58 | [23 empty] | VV | 1
3 | 167101101R00 | Nakládání, skládání, překládání neulehlého výkopku nakládání výkopku do 100 m3, z horniny 1 až 4 | m3 | 2.376 |  | 0 |  | 0 |  | 0 | 21 | 0 | 0 | 0 | 0 | 0 | 800-1 | RTS 24/ II | RTS 24/ II | 0.652 | 1.55 |  | Práce | Běžná |  |  |  | POL1_1
|  | Mezideponie -> zásyp : | [25 empty] | VV | 0
|  | Odkaz na mn. položky pořadí 5 : 1,58400 |  | 1.58 | [23 empty] | VV | 0
|  | Mezisoučet |  | 1.58 | [23 empty] | VV | 1
|  | Mezideponie -> odvoz : | [25 empty] | VV | 0
|  | Odkaz na mn. položky pořadí 6 : 0,79200 |  | 0.79 | [23 empty] | VV | 0
|  | Mezisoučet |  | 0.79 | [23 empty] | VV | 1
4 | 171201201R00 | Uložení sypaniny na dočasnou skládku tak, že na 1 m2 plochy připadá přes 2 m3 výkopku nebo ornice | m3 | 2.376 |  | 0 |  | 0 |  | 0 | 21 | 0 | 0 | 0 | 0 | 0 | 800-1 | RTS 24/ II | RTS 24/ II | 0.009 | 0.02 |  | Práce | Běžná |  |  |  | POL1_
|  | Výkop -> mezideponie : | [25 empty] | VV | 0
|  | Odkaz na mn. položky pořadí 1 : 2,37600 |  | 2.38 | [23 empty] | VV | 0
|  | Mezisoučet |  | 2.38 | [23 empty] | VV | 1
5 | 174101101R00 | Zásyp sypaninou se zhutněním jam, šachet, rýh nebo kolem objektů v těchto vykopávkách | m3 | 1.584 |  | 0 |  | 0 |  | 0 | 21 | 0 | 0 | 0 | 0 | 0 | 800-1 | RTS 24/ II | RTS 24/ II | 0.202 | 0.32 |  | Práce | Běžná |  |  |  | POL1_1
|  | z jakékoliv horniny s uložením výkopku po vrstvách, | [25 empty] | SPI
|  | včetně strojního přemístění materiálu pro zásyp ze vzdálenosti do 10 m od okraje zásypu. | [25 empty] | POP
|  | SITUACE PŘÍSTŘEŠEK PRO KOLA : | [25 empty] | VV | 0
|  | ŘEZ PŘÍSTŘEŠKEM : | [25 empty] | VV | 0
|  | svahování pro bednění : | [25 empty] | VV | 0
|  | 2*1,60*0,20*0,45 |  | 0.29 | [23 empty] | VV | 0
|  | 2*1,60*0,20*0,45 |  | 0.29 | [23 empty] | VV | 0
|  | 2*1,60*0,30*0,45 |  | 0.43 | [23 empty] | VV | 0
|  | 2*1,60*0,20*0,45 |  | 0.29 | [23 empty] | VV | 0
|  | 2*1,60*0,20*0,45 |  | 0.29 | [23 empty] | VV | 0
|  | Mezisoučet |  | 1.58 | [23 empty] | VV | 1
6 | 162701105R00 | Vodorovné přemístění výkopku z horniny 1 až 4, na vzdálenost přes 9 000 do 10 000 m | m3 | 0.792 |  | 0 |  | 0 |  | 0 | 21 | 0 | 0 | 0 | 0 | 0 | 800-1 | RTS 24/ II | RTS 24/ II | 0.011 | 0.01 |  | Práce | Běžná |  |  |  | POL1_
|  | po suchu, bez naložení výkopku, avšak se složením bez rozhrnutí, zpáteční cesta vozidla. | [25 empty] | SPI
|  | Výkop -> mezideponie : | [25 empty] | VV | 0
|  | Odkaz na mn. položky pořadí 1 : 2,37600 |  | 2.38 | [23 empty] | VV | 0
|  | Mezisoučet |  | 2.38 | [23 empty] | VV | 1
|  | - zásyp : | [25 empty] | VV | 0
|  | Odkaz na mn. položky pořadí 5 : 1,58400*-1 |  | -1.58 | [23 empty] | VV | 0
|  | Mezisoučet |  | -1.58 | [23 empty] | VV | 1
7 | 162701109R00 | Vodorovné přemístění výkopku příplatek k ceně za každých dalších i započatých 1 000 m přes 10 000 m z horniny 1 až 4 | m3 | 7.92 |  | 0 |  | 0 |  | 0 | 21 | 0 | 0 | 0 | 0 | 0 | 800-1 | RTS 24/ II | RTS 24/ II | 0 | 0 |  | Práce | Běžná |  |  |  | POL1_
|  | po suchu, bez naložení výkopku, avšak se složením bez rozhrnutí, zpáteční cesta vozidla. | [25 empty] | SPI
|  | Výkop -> odvoz : | [25 empty] | VV | 0
|  | Odkaz na mn. položky pořadí 6 : 0,79200 |  | 0.79 | [23 empty] | VV | 0
|  | Mezisoučet |  | 0.79 | [23 empty] | VV | 1
|  | Koeficient celkem do 20 km: 9 |  | 7.13 | [23 empty] | VV | 4
8 | 199000002R00 | Poplatky za skládku horniny 1- 4, skupina 17 05 04 z Katalogu odpadů | m3 | 0.792 |  | 0 |  | 0 |  | 0 | 21 | 0 | 0 | 0 | 0 | 0 | 800-1 | RTS 24/ II | RTS 24/ II | 0 | 0 |  | Práce | Běžná |  |  |  | POL1_
|  | Výkop -> odvoz : | [25 empty] | VV | 0
|  | Odkaz na mn. položky pořadí 6 : 0,79200 |  | 0.79 | [23 empty] | VV | 0
|  | Mezisoučet |  | 0.79 | [23 empty] | VV | 1
9 | 181101102R00 | Úprava pláně v zářezech v hornině 1 až 4, se zhutněním | m2 | 1.76 |  | 0 |  | 0 |  | 0 | 21 | 0 | 0 | 0 | 0 | 0 | 800-1 | RTS 24/ II | RTS 24/ II | 0.018 | 0.03 |  | Práce | Běžná |  |  |  | POL1_
|  | vyrovnáním výškových rozdílů, ploch vodorovných a ploch do sklonu 1 : 5. | [25 empty] | SPI
|  | SITUACE PŘÍSTŘEŠEK PRO KOLA : | [25 empty] | VV | 0
|  | ŘEZ PŘÍSTŘEŠKEM : | [25 empty] | VV | 0
|  | monolitický betonový pas : | [25 empty] | VV | 0
|  | 1,60*0,20 |  | 0.32 | [23 empty] | VV | 0
|  | 1,60*0,20 |  | 0.32 | [23 empty] | VV | 0
|  | 1,60*0,30 |  | 0.48 | [23 empty] | VV | 0
|  | 1,60*0,20 |  | 0.32 | [23 empty] | VV | 0
|  | 1,60*0,20 |  | 0.32 | [23 empty] | VV | 0
|  | Mezisoučet |  | 1.76 | [23 empty] | VV | 1
Díl: | 2 | Základy a zvláštní zakládání |  |  |  | 0 |  | 0 |  | 0 |  | 0 |  | 2.11 |  | 0 |  |  |  |  | 11.3 | [6 empty] | DIL
10 | 274321321R00 | Beton základových pasů železový třídy C 20/25 | m3 | 0.704 |  | 0 |  | 0 |  | 0 | 21 | 0 | 2.525 | 1.78 | 0 | 0 | 801-1 | RTS 24/ II | RTS 24/ II | 0.48 | 0.34 |  | Práce | Běžná |  |  |  | POL1_
|  | včetně dodávky a uložení betonu, bez výztuže | [25 empty] | SPI
|  | SITUACE PŘÍSTŘEŠEK PRO KOLA : | [25 empty] | VV | 0
|  | ŘEZ PŘÍSTŘEŠKEM : | [25 empty] | VV | 0
|  | monolitický betonový pas : | [25 empty] | VV | 0
|  | 1,60*0,20*0,40 |  | 0.13 | [23 empty] | VV | 0
|  | 1,60*0,20*0,40 |  | 0.13 | [23 empty] | VV | 0
|  | 1,60*0,30*0,40 |  | 0.19 | [23 empty] | VV | 0
|  | 1,60*0,20*0,40 |  | 0.13 | [23 empty] | VV | 0
|  | 1,60*0,20*0,40 |  | 0.13 | [23 empty] | VV | 0
|  | Mezisoučet |  | 0.7 | [23 empty] | VV | 1
11 | 274351215R00 | Bednění stěn základových pasů zřízení | m2 | 7.28 |  | 0 |  | 0 |  | 0 | 21 | 0 | 0.03915 | 0.29 | 0 | 0 | 801-1 | RTS 24/ II | RTS 24/ II | 1.05 | 7.64 |  | Práce | Běžná |  |  |  | POL1_
|  | svislé nebo šikmé (odkloněné), půdorysně přímé nebo zalomené, stěn základových pasů ve volných nebo zapažených jámách, rýhách, šachtách, včetně případných vzpěr, | [25 empty] | SPI |  | svislé nebo šikmé (odkloněné), půdorysně přímé nebo zalomené, stěn základových pasů ve volných nebo zapažených jámách, rýhách, šachtách, včetně případných vzpěr,
|  | SITUACE PŘÍSTŘEŠEK PRO KOLA : | [25 empty] | VV | 0
|  | ŘEZ PŘÍSTŘEŠKEM : | [25 empty] | VV | 0
|  | monolitický betonový pas : | [25 empty] | VV | 0
|  | (1,60+1,60+0,20+0,20)*0,40 |  | 1.44 | [23 empty] | VV | 0
|  | (1,60+1,60+0,20+0,20)*0,40 |  | 1.44 | [23 empty] | VV | 0
|  | (1,60+1,60+0,30+0,30)*0,40 |  | 1.52 | [23 empty] | VV | 0
|  | (1,60+1,60+0,20+0,20)*0,40 |  | 1.44 | [23 empty] | VV | 0
|  | (1,60+1,60+0,20+0,20)*0,40 |  | 1.44 | [23 empty] | VV | 0
|  | Mezisoučet |  | 7.28 | [23 empty] | VV | 1
12 | 274351216R00 | Bednění stěn základových pasů odstranění | m2 | 7.28 |  | 0 |  | 0 |  | 0 | 21 | 0 | 0 | 0 | 0 | 0 | 801-1 | RTS 24/ II | RTS 24/ II | 0.32 | 2.33 |  | Práce | Běžná |  |  |  | POL1_
|  | svislé nebo šikmé (odkloněné), půdorysně přímé nebo zalomené, stěn základových pasů ve volných nebo zapažených jámách, rýhách, šachtách, včetně případných vzpěr, | [25 empty] | SPI |  | svislé nebo šikmé (odkloněné), půdorysně přímé nebo zalomené, stěn základových pasů ve volných nebo zapažených jámách, rýhách, šachtách, včetně případných vzpěr,
|  | Včetně očištění, vytřídění a uložení bednicího materiálu. | [25 empty] | POP
|  | SITUACE PŘÍSTŘEŠEK PRO KOLA : | [25 empty] | VV | 0
|  | ŘEZ PŘÍSTŘEŠKEM : | [25 empty] | VV | 0
|  | monolitický betonový pas : | [25 empty] | VV | 0
|  | (1,60+1,60+0,20+0,20)*0,40 |  | 1.44 | [23 empty] | VV | 0
|  | (1,60+1,60+0,20+0,20)*0,40 |  | 1.44 | [23 empty] | VV | 0
|  | (1,60+1,60+0,30+0,30)*0,40 |  | 1.52 | [23 empty] | VV | 0
|  | (1,60+1,60+0,20+0,20)*0,40 |  | 1.44 | [23 empty] | VV | 0
|  | (1,60+1,60+0,20+0,20)*0,40 |  | 1.44 | [23 empty] | VV | 0
|  | Mezisoučet |  | 7.28 | [23 empty] | VV | 1
13 | 274361821R00 | Výztuž a svařované sítě základových pasů výztuž, z oceli 10505, , , Výztuž ocelová betonářská - tyč; úprava: stříhaná, ohýbaná; povrch: žebírkový; značka: B500B (1.0439); d = 12,0 mm | t | 0.04224 |  | 0 |  | 0 |  | 0 | 21 | 0 | 1.0249 | 0.04 | 0 | 0 | 821-1 | RTS 24/ II | RTS 24/ II | 23.531 | 0.99 |  | Práce | Běžná |  |  |  | POL1_
|  | Začátek provozního součtu | [25 empty] | VV
|  | SITUACE PŘÍSTŘEŠEK PRO KOLA : | [25 empty] | VV | 2
|  | ŘEZ PŘÍSTŘEŠKEM : | [25 empty] | VV | 2
|  | monolitický betonový pas : | [25 empty] | VV | 2
|  | 1,60*0,20*0,40 |  | 0.13 | [23 empty] | VV | 2
|  | 1,60*0,20*0,40 |  | 0.13 | [23 empty] | VV | 2
|  | 1,60*0,30*0,40 |  | 0.19 | [23 empty] | VV | 2
|  | 1,60*0,20*0,40 |  | 0.13 | [23 empty] | VV | 2
|  | 1,60*0,20*0,40 |  | 0.13 | [23 empty] | VV | 2
|  | Mezisoučet |  | 0.7 | [23 empty] | VV | 3
|  | Konec provozního součtu | [25 empty] | VV
|  | hmotnost = 60 kg/m3 : | [25 empty] | VV | 0
|  | 0,704*60*0,001 |  | 0.04 | [23 empty] | VV | 0
|  | Mezisoučet |  | 0.04 | [23 empty] | VV | 1
Díl: | 90 | Systémové skladby |  |  |  | 0 |  | 0 |  | 0 |  | 0 |  | 0 |  | 0 |  |  |  |  | 5 | [6 empty] | DIL
14 | 900 RT1 | HZS, Práce v tarifní třídě 4 (např. tesař) | h | 5 |  | 0 |  | 0 |  | 0 | 21 | 0 | 0 | 0 | 0 | 0 | Prav.M | RTS 24/ II | RTS 24/ II | 1 | 5 |  | HZS | Běžná |  |  |  | POL10_
|  | položka bude čerpána pouze se svolením zástupce investora, a její čerpání zapsáno do stavebního deníku s výčtem hodin | [25 empty] | POP |  | položka bude čerpána pouze se svolením zástupce investora, a její čerpání zapsáno do stavebního deníku s výčtem hodin
|  | pomocné práce, drobné demontáže a montáže : | [25 empty] | VV | 0
|  | 5 |  | 5 | [23 empty] | VV | 0
|  | Mezisoučet |  | 5 | [23 empty] | VV | 1
Díl: | 95 | Dokončovací konstrukce na pozemních stavbách |  |  |  | 0 |  | 0 |  | 0 |  | 0 |  | 0 |  | 0 |  |  |  |  | 3.04 | [6 empty] | DIL
15 | 952901411R00 | Vyčištění budov a ostatních objektů ostatních objektů (např. kanálů, zásobníků, kůlen apod.) - vynesení zbytků stavebního rumu, kropení a 2 x zametení podlah, oprášení stěn a výplní otvorů jakékoliv výšky podlaží | m2 | 21.84 |  | 0 |  | 0 |  | 0 | 21 | 0 | 0 | 0 | 0 | 0 | 801-1 | RTS 24/ II | RTS 24/ II | 0.139 | 3.04 |  | Práce | Běžná |  |  |  | POL1_
|  | (4,20+4,20)*2,60 |  | 21.84 | [23 empty] | VV | 0
Díl: | 99 | Staveništní přesun hmot |  |  |  | 0 |  | 0 |  | 0 |  | 0 |  | 0 |  | 0 |  |  |  |  | 0.82 | [6 empty] | DIL
16 | 998223011R00 | Přesun hmot pozemních komunikací, kryt dlážděný jakékoliv délky objektu | t | 2.1059 |  | 0 |  | 0 |  | 0 | 21 | 0 | 0 | 0 | 0 | 0 | 822-1 | RTS 24/ II | RTS 24/ II | 0.39 | 0.82 |  | Práce | Běžná |  |  |  | POL1_1
|  | vodorovně do 200 m | [25 empty] | SPI
Díl: | 767 | Zámečnícké kce |  |  |  | 0 |  | 0 |  | 0 |  | 0 |  | 0 |  | 0 |  |  |  |  | 0 | [6 empty] | DIL
17 | 76702x01 | D+M: PŘÍSTŘEŠEK PRO KOLA (dle PD) | soubor | 2 |  | 0 |  | 0 |  | 0 | 21 | 0 | 0 | 0 | 0 | 0 |  | Vlastní | Indiv | 0 | 0 |  | Práce | Běžná |  |  |  | POL1_7
|  | včetně kotvících, ukončovacích a spojovacích prvků, svařování, nosné podkonstrukce, příslušenství, značení, doplňků a povrchové úpravy | [25 empty] | POP |  | včetně kotvících, ukončovacích a spojovacích prvků, svařování, nosné podkonstrukce, příslušenství, značení, doplňků a povrchové úpravy
18 | 76702x02 | D+M: STOJAN NA KOLA (dle PD) | soubor | 2 |  | 0 |  | 0 |  | 0 | 21 | 0 | 0 | 0 | 0 | 0 |  | Vlastní | Indiv | 0 | 0 |  | Práce | Běžná |  |  |  | POL1_7
|  | včetně kotvících, ukončovacích a spojovacích prvků, svařování, nosné podkonstrukce, příslušenství, značení, doplňků a povrchové úpravy | [25 empty] | POP |  | včetně kotvících, ukončovacích a spojovacích prvků, svařování, nosné podkonstrukce, příslušenství, značení, doplňků a povrchové úpravy
[26 empty] | 12 | 21 | DPH
| Celkem |  |  |  |  | 0 | [19 empty] | 0 | 0 | SUM
END
Note on S6: Jedná se o informaci, zda se jedná o položku, která je do rozpočtu zadána z cenové soustavy RTS, nebo vlastní.
Note on T6: Jedná se o název CÚ, která je zadána u položky rozpočtu