## Krycí list
POLOŽKOVÝ ROZPOČET
Rozpočet |  | 01 | Památník Mohyla míru - obnova int. a pláště kaple | JKSO
Objekt |  | Název objektu |  | SKP
01 |  | Památník Mohyla míru - obnova int. a pláště kaple |  | Měrná jednotka
Stavba |  | Název stavby |  | Počet jednotek | 0
Čep1408 |  | Památník Mohyla míru - obnova int. a pláště kaple |  | Náklady na m.j. | 0
Projektant |  | Ing. Arch. Jan Čepelák |  | Typ rozpočtu
Zpracovatel projektu |  | Ing. Arch. Jan Čepelák
Objednatel |  | Muzeum Brněnska - Předklášteří, Porta Coeli 1001
Dodavatel |  | bude určen výběrovým řízením |  | Zakázkové číslo | Čep1408
Rozpočtoval |  |  |  | Počet listů
ROZPOČTOVÉ NÁKLADY
Základní rozpočtové náklady |  |  | Ostatní rozpočtové náklady
| HSV celkem | 0 | Ztížené výrobní podmínky |  | 0
Z | PSV celkem | 0 | Oborová přirážka |  | 0
R | M práce celkem | 0 | Přesun stavebních kapacit |  | 0
N | M dodávky celkem | 0 | Mimostaveništní doprava |  | 0
ZRN celkem |  | 0 | Zařízení staveniště |  | 0
|  |  | Provoz investora |  | 0
HZS |  | 0 | Kompletační činnost (IČD) |  | 0
ZRN+HZS |  | 0 | Ostatní náklady neuvedené |  | 0
ZRN+ost.náklady+HZS |  | 0 | Ostatní náklady celkem |  | 0
Vypracoval |  |  | Za zhotovitele | Za objednatele
Jméno : |  |  | Jméno : | Jméno :
Datum : |  |  | Datum : | Datum :
Podpis : |  |  | Podpis: | Podpis:
Základ pro DPH |  | 21 | % | 0
DPH |  | 21 | % | 0
Základ pro DPH |  | 0 | % | 0
DPH |  | 0 | % | 0
CENA ZA OBJEKT CELKEM |  |  |  | 0
Poznámka :
Veškeré použité názvy výrobků nebo výrobce slouží jako orientační (referenční) standard. Zhotoviteli je umožněno použití jiných adekvátních typů výrobků.V případě použitých materiálů a zařízení je nutno volit zařízení, která mají servis v České republice. Používat lze pouze výrobky stejné, nebo kvalitativně lepší než jsou uvedeny ve standardech (popis a určení minimálního standardu).

## Rekapitulace
Stavba : |  | Čep1408 Památník Mohyla míru - obnova int. a pláště kaple |  |  | Rozpočet : | 01
Objekt : |  | 01 Památník Mohyla míru - obnova int. a pláště kaple |  |  | Památník Mohyla míru - obnova int. a pláště kaple
REKAPITULACE STAVEBNÍCH DÍLŮ
| Stavební díl |  | HSV | PSV | Dodávka | Montáž | HZS
1 | Zemní práce |  | 0 | 0 | 0 | 0 | 0
2 | Základy a zvláštní zakládání |  | 0 | 0 | 0 | 0 | 0
3 | Svislé a kompletní konstrukce |  | 0 | 0 | 0 | 0 | 0
4 | Vodorovné konstrukce |  | 0 | 0 | 0 | 0 | 0
5 | Komunikace |  | 0 | 0 | 0 | 0 | 0
61 | Upravy povrchů vnitřní |  | 0 | 0 | 0 | 0 | 0
62 | Úpravy povrchů vnější |  | 0 | 0 | 0 | 0 | 0
63 | Podlahy a podlahové konstrukce |  | 0 | 0 | 0 | 0 | 0
8 | Trubní vedení |  | 0 | 0 | 0 | 0 | 0
93 | Dokončovací práce inženýrských staveb |  | 0 | 0 | 0 | 0 | 0
94 | Lešení a stavební výtahy |  | 0 | 0 | 0 | 0 | 0
95 | Dokončovací konstrukce na pozemních stavbách |  | 0 | 0 | 0 | 0 | 0
96 | Bourání konstrukcí |  | 0 | 0 | 0 | 0 | 0
97 | Prorážení otvorů |  | 0 | 0 | 0 | 0 | 0
99 | Staveništní přesun hmot |  | 0 | 0 | 0 | 0 | 0
711 | Izolace proti vodě |  | 0 | 0 | 0 | 0 | 0
713 | Izolace tepelné |  | 0 | 0 | 0 | 0 | 0
762 | Konstrukce tesařské |  | 0 | 0 | 0 | 0 | 0
764 | Konstrukce klempířské |  | 0 | 0 | 0 | 0 | 0
767 | Konstrukce zámečnické |  | 0 | 0 | 0 | 0 | 0
771 | Podlahy z dlaždic a obklady |  | 0 | 0 | 0 | 0 | 0
782 | Konstrukce z přírodního kamene |  | 0 | 0 | 0 | 0 | 0
784 | Malby |  | 0 | 0 | 0 | 0 | 0
Rest | Restaurátorské práce |  | 0 | 0 | 0 | 0 | 0
M21 | Elektromontáže |  | 0 | 0 | 0 | 0 | 0
M22 | Montáž sdělovací a zabezp. techniky |  | 0 | 0 | 0 | 0 | 0
M36 | Montáže měřících a regulačních zařízení |  | 0 | 0 | 0 | 0 | 0
M46 | Zemní práce při montážích |  | 0 | 0 | 0 | 0 | 0
D96 | Přesuny suti a vybouraných hmot |  | 0 | 0 | 0 | 0 | 0
| CELKEM OBJEKT |  | 0 | 0 | 0 | 0 | 0
VEDLEJŠÍ ROZPOČTOVÉ NÁKLADY
Název VRN |  |  | Kč | % | Základna |  | Kč
Ztížené výrobní podmínky |  |  | 0 | 0 | 0 |  | 0 | 2
Oborová přirážka |  |  | 0 | 0 | 0 |  | 0 | 2
Přesun stavebních kapacit |  |  | 0 | 0 | 0 |  | 0 | 2
Mimostaveništní doprava |  |  | 0 | 0 | 0 |  | 0 | 2
Zařízení staveniště |  |  | 0 | 3 | 0 |  | 0 | 2
Provoz investora |  |  | 0 | 0 | 0 |  | 0 | 2
Kompletační činnost (IČD) |  |  | 0 | 2 | 0 |  | 0 | 2
Rezerva rozpočtu |  |  | 0 | 0 | 0 |  | 0 | 2
| CELKEM VRN |  |  |  |  | 0

## Položky
Položkový rozpočet
Stavba : |  | Čep1408 Památník Mohyla míru - obnova int. a pláště kaple |  | Rozpočet: | 01
Objekt : |  | 01 Památník Mohyla míru - obnova int. a pláště kaple |  | Památník Mohyla míru - obnova int. a pláště kaple
P.č. | Číslo položky | Název položky | MJ | množství | cena / MJ | celkem (Kč)
Díl: | 1 | Zemní práce | [5 empty] | 1
1 | 121101101R00 | Sejmutí ornice s přemístěním do 50 m | m3 | 27.7982 | 0 | 0 |  | 2 | 1 | 1 | 1 | 1 | 0 | 0 | 0 | 0 | 0 | 1 | 1 | 0
|  | (44,385+47,303*2)*0,2 |  | 27.7982 |  |  | (44,385+47,303*2)*0,2
2 | 130001101R00 | Příplatek za ztížené hloubení v blízkosti vedení | m3 | 92.3825 | 0 | 0 |  | 2 | 1 | 1 | 1 | 1 | 0 | 0 | 0 | 0 | 0 | 1 | 1 | 0
|  | výkop podél zdiva ve východní, severní a jižní části památníku: |  | 0 |  |  | výkop podél zdiva ve východní, severní a jižní části památníku:
|  | (44,385+47,303*2)*0,55 |  | 76.445 |  |  | (44,385+47,303*2)*0,55
|  | výkop pro nové žlabovky: |  | 0 |  |  | výkop pro nové žlabovky:
|  | 2*12,5*0,85*0,75 |  | 15.9375 |  |  | 2*12,5*0,85*0,75
3 | 132201201R00 | Hloubení rýh šířky do 200 cm v hor.3 do 100 m3 | m3 | 76.445 | 0 | 0 |  | 2 | 1 | 1 | 1 | 1 | 0 | 0 | 0 | 0 | 0 | 1 | 1 | 0
|  | výkop podél zdiva ve východní, severní a jižní části památníku: |  | 0 |  |  | výkop podél zdiva ve východní, severní a jižní části památníku:
|  | (44,385+47,303*2)*0,55 |  | 76.445 |  |  | (44,385+47,303*2)*0,55
4 | 139711101R00 | Vykopávka v uzavřených prostorách v hor.1-4 | m3 | 3.052 | 0 | 0 |  | 2 | 1 | 1 | 1 | 1 | 0 | 0 | 0 | 0 | 0 | 1 | 1 | 0
|  | skladba A: |  | 0 |  |  | skladba A:
|  | (2*2,95+5,0)*(0,34-0,05-0,01) |  | 3.052 |  |  | (2*2,95+5,0)*(0,34-0,05-0,01)
5 | 162201203R00 | Vodorovné přemíst.výkopku, kolečko hor.1-4, do 10m | m3 | 3.052 | 0 | 0 |  | 2 | 1 | 1 | 1 | 1 | 0 | 0 | 0 | 0 | 0 | 1 | 1 | 0
|  | skladba A: |  | 0 |  |  | skladba A:
|  | (2*2,95+5,0)*(0,34-0,05-0,01) |  | 3.052 |  |  | (2*2,95+5,0)*(0,34-0,05-0,01)
6 | 162201210R00 | Příplatek za dalš.10 m, kolečko, výkop. z hor.1- 4 | m3 | 3.052 | 0 | 0 |  | 2 | 1 | 1 | 1 | 1 | 0 | 0 | 0 | 0 | 0 | 1 | 1 | 0
|  | skladba A: |  | 0 |  |  | skladba A:
|  | (2*2,95+5,0)*(0,34-0,05-0,01) |  | 3.052 |  |  | (2*2,95+5,0)*(0,34-0,05-0,01)
7 | 162701105R00 | Vodorovné přemístění výkopku z hor.1-4 do 10000 m | m3 | 16.0943 | 0 | 0 |  | 2 | 1 | 1 | 1 | 1 | 0 | 0 | 0 | 0 | 0 | 1 | 1 | 0
|  | skladba A: |  | 0 |  |  | skladba A:
|  | (2*2,95+5,0)*(0,34-0,05-0,01) |  | 3.052 |  |  | (2*2,95+5,0)*(0,34-0,05-0,01)
|  | přebytečný výkop: |  | 0 |  |  | přebytečný výkop:
|  | 13,0423 |  | 13.0423 |  |  | 130423
8 | 162701109R00 | Příplatek k vod. přemístění hor.1-4 za další 1 km | m3 | 160.943 | 0 | 0 |  | 2 | 1 | 1 | 1 | 1 | 0 | 0 | 0 | 0 | 0 | 1 | 1 | 0
|  | skladba A: |  | 0 |  |  | skladba A:
|  | (2*2,95+5,0)*(0,34-0,05-0,01)*10 |  | 30.52 |  |  | (2*2,95+5,0)*(0,34-0,05-0,01)*10
|  | přebytečný výkop: |  | 0 |  |  | přebytečný výkop:
|  | 13,0423*10 |  | 130.423 |  |  | 13,0423*10
9 | 171201201R00 | Uložení sypaniny na skl.-modelace na výšku přes 2m | m3 | 16.0943 | 0 | 0 |  | 2 | 1 | 1 | 1 | 1 | 0 | 0 | 0 | 0 | 0 | 1 | 1 | 0
|  | skladba A: |  | 0 |  |  | skladba A:
|  | (2*2,95+5,0)*(0,34-0,05-0,01) |  | 3.052 |  |  | (2*2,95+5,0)*(0,34-0,05-0,01)
|  | přebytečný výkop: |  | 0 |  |  | přebytečný výkop:
|  | 13,0423 |  | 13.0423 |  |  | 130423
10 | 174101101R00 | Zásyp jam, rýh, šachet se zhutněním | m3 | 63.4028 | 0 | 0 |  | 2 | 1 | 1 | 1 | 1 | 0 | 0 | 0 | 0 | 0 | 1 | 1 | 0
|  | (44,385+47,303*2)*0,55 |  | 76.445 |  |  | (44,385+47,303*2)*0,55
|  | -50*0,052 |  | -2.6 |  |  | -50*0,052
|  | -0,16*13,86*2 |  | -4.4352 |  |  | -0,16*13,86*2
|  | -0,17*20,63 |  | -3.5071 |  |  | -0,17*20,63
|  | -0,1*12,5*2 |  | -2.5 |  |  | -0,1*12,5*2
11 | 181301103R00 | Rozprostření ornice, rovina, tl. 15-20 cm,do 500m2 | m2 | 138.991 | 0 | 0 |  | 2 | 1 | 1 | 1 | 1 | 0 | 0 | 0 | 0 | 0 | 1 | 1 | 0
|  | (44,385+47,303*2) |  | 138.991 |  |  | (44,385+47,303*2)
12 | 199000002R00 | Poplatek za skládku horniny 1- 4 | m3 | 16.0943 | 0 | 0 |  | 2 | 1 | 1 | 1 | 1 | 0 | 0 | 0 | 0 | 0 | 1 | 1 | 0
|  | skladba A: |  | 0 |  |  | skladba A:
|  | (2*2,95+5,0)*(0,34-0,05-0,01) |  | 3.052 |  |  | (2*2,95+5,0)*(0,34-0,05-0,01)
|  | přebytečný výkop: |  | 0 |  |  | přebytečný výkop:
|  | 13,0423 |  | 13.0423 |  |  | 130423
13 | 180400020RA0 | Založení trávníku parkového, rovina, dodání osiva | m2 | 138.991 | 0 | 0 |  | 2 | 2 | 1 | 1 | 1 | 0 | 0 | 0 | 0 | 0 | 2 | 1 | 3e-05
| Celkem za | 1 Zemní práce |  |  |  | 0 |  | 4 |  |  |  |  | 0 | 0 | 0 | 0 | 0
Díl: | 2 | Základy a zvláštní zakládání | [5 empty] | 1
14 | 271531114R00 | Polštář základu z kameniva drceného 8-16 mm | m3 | 1.09 | 0 | 0 |  | 2 | 1 | 1 | 1 | 1 | 0 | 0 | 0 | 0 | 0 | 1 | 1 | 1.7816
|  | skladba A: |  | 0 |  |  | skladba A:
|  | (2*2,95+5,0)*0,1 |  | 1.09 |  |  | (2*2,95+5,0)*0,1
15 | 212810010RAC | Trativody z PVC drenážních flexibilních trubek lože a obsyp štěrkopískem, trubky d 100 mm | m | 80.86 | 0 | 0 |  | 2 | 2 | 1 | 1 | 1 | 0 | 0 | 0 | 0 | 0 | 2 | 1 | 0.43051
|  | (13,67+11,76)*2+30,0 |  | 80.86 |  |  | (13,67+11,76)*2+30,0
16 | 200 00 | Vsakovací šachta | kpl | 1 | 0 | 0 |  | 2 | 12 | 0 | 138 | 1 | 0 | 0 | 0 | 0 | 0 | 12 | 0 | 0
| Celkem za | 2 Základy a zvláštní zakládání |  |  |  | 0 |  | 4 |  |  |  |  | 0 | 0 | 0 | 0 | 0
Díl: | 3 | Svislé a kompletní konstrukce | [5 empty] | 1
17 | 310235241R00 | Zazdívka otvorů pl.0,0225 m2 cihlami, tl.zdi 30 cm | kus | 6 | 0 | 0 |  | 2 | 1 | 1 | 1 | 1 | 0 | 0 | 0 | 0 | 0 | 1 | 1 | 0.01469
|  | zazdívka větracích otvorů: |  | 0 |  |  | zazdívka větracích otvorů:
|  | 6 |  | 6 |  |  | 6
18 | 311231114RT3 | Zdivo nosné cihelné z CP 29 P15 na MVC 2,5 tloušťka zdiva 45 cm | m3 | 5.148 | 0 | 0 |  | 2 | 1 | 1 | 1 | 1 | 0 | 0 | 0 | 0 | 0 | 1 | 1 | 1.8727
|  | přezdění vzdušníku: |  | 0 |  |  | přezdění vzdušníku:
|  | 4,4*2,6*0,45 |  | 5.148 |  |  | 4,4*2,6*0,45
19 | 327591111R00 | Zřízení výplně a protimrazových klínů z jílu | m3 | 10.4423 | 0 | 0 |  | 2 | 1 | 1 | 1 | 1 | 0 | 0 | 0 | 0 | 0 | 1 | 1 | 0
|  | dle detailu A: |  | 0 |  |  | dle detailu A:
|  | 0,16*13,86*2 |  | 4.4352 |  |  | 0,16*13,86*2
|  | dle detailu B: |  | 0 |  |  | dle detailu B:
|  | 0,17*20,63 |  | 3.5071 |  |  | 0,17*20,63
|  | dle detailu C: |  | 0 |  |  | dle detailu C:
|  | 0,1*12,5*2 |  | 2.5 |  |  | 0,1*12,5*2
20 | 58125310 | Zemina jílovinová sušená mletá GE bal. | T | 20.9452 | 0 | 0 |  | 2 | 3 | 1 | 58125310 | 1 | 0 | 0 | 0 | 0 | 0 | 3 | 1 | 1
|  | 10,4423*2,0058 |  | 20.9452 |  |  | 10,4423*2,0058
| Celkem za | 3 Svislé a kompletní konstrukce |  |  |  | 0 |  | 4 |  |  |  |  | 0 | 0 | 0 | 0 | 0
Díl: | 4 | Vodorovné konstrukce | [5 empty] | 1
21 | 411121221R00 | Osazování stropních desek š. do 60, dl. do 90 cm | kus | 4 | 0 | 0 |  | 2 | 1 | 1 | 1 | 1 | 0 | 0 | 0 | 0 | 0 | 1 | 1 | 0.00238
|  | 3/P: |  | 0 |  |  | 3/P:
|  | 4 |  | 4 |  |  | 4
22 | 413232211R00 | Zazdívka zhlaví válcovaných nosníků výšky do 15cm | kus | 4 | 0 | 0 |  | 2 | 1 | 1 | 1 | 1 | 0 | 0 | 0 | 0 | 0 | 1 | 1 | 0.02534
23 | 413941121RT3 | Osazení válcovaných nosníků ve stropech do č. 12 včetně dodávky profilu I č. 12 | t | 0.0655 | 0 | 0 |  | 2 | 1 | 1 | 1 | 1 | 0 | 0 | 0 | 0 | 0 | 1 | 1 | 1.099
|  | pro vložené patro: |  | 0 |  |  | pro vložené patro:
|  | 2*2,95*0,0111 |  | 0.0655 |  |  | 2*2,95*0,0111
24 | 413 00 | D+M ocelové svařované konstrukce patra | kg | 104.8955 | 0 | 0 |  | 2 | 12 | 0 | 144 | 1 | 0 | 0 | 0 | 0 | 0 | 12 | 0 | 0
|  | (4*2,506+2*0,705)*8,34*1,1 |  | 104.8955 |  |  | (4*2,506+2*0,705)*8,34*1,1
25 | 59341209 | Deska stropní plná PZD 10/410 74x29x6,5 cm | kus | 4.04 | 0 | 0 |  | 2 | 3 | 1 | 59341209 | 1 | 0 | 0 | 0 | 0 | 0 | 3 | 1 | 0.028
|  | 3/P: |  | 0 |  |  | 3/P:
|  | 4*1,01 |  | 4.04 |  |  | 4*1,01
| Celkem za | 4 Vodorovné konstrukce |  |  |  | 0 |  | 4 |  |  |  |  | 0 | 0 | 0 | 0 | 0
Díl: | 5 | Komunikace | [5 empty] | 1
26 | 564831111R00 | Podklad ze štěrkodrti po zhutnění tloušťky 10 cm | m2 | 8.1 | 0 | 0 |  | 2 | 1 | 1 | 1 | 1 | 0 | 0 | 0 | 0 | 0 | 1 | 1 | 0.18907
|  | skl. A2: |  | 0 |  |  | skl. A2:
|  | 8,1 |  | 8.1 |  |  | 8,1
27 | 568111111R00 | Zřízení vrstvy z geotextilie skl.do 1:5, š. do 3 m | m2 | 8.1 | 0 | 0 |  | 2 | 1 | 1 | 1 | 1 | 0 | 0 | 0 | 0 | 0 | 1 | 1 | 0
|  | skl. A2: |  | 0 |  |  | skl. A2:
|  | 8,1 |  | 8.1 |  |  | 8,1
28 | 594411111R00 | Dlažba z lomového kamene,lože z MC do 5 cm | m2 | 8.1 | 0 | 0 |  | 2 | 1 | 1 | 1 | 1 | 0 | 0 | 0 | 0 | 0 | 1 | 1 | 0.62136
|  | skl. A2: |  | 0 |  |  | skl. A2:
|  | 8,1 |  | 8.1 |  |  | 8,1
29 | 69366055 | Dodávka separační geotextilie | m2 | 8.91 | 0 | 0 |  | 2 | 3 | 1 | 69366055 | 1 | 0 | 0 | 0 | 0 | 0 | 3 | 1 | 0.0003
|  | skl. A2: |  | 0 |  |  | skl. A2:
|  | 8,1*1,1 |  | 8.91 |  |  | 8,1*1,1
| Celkem za | 5 Komunikace |  |  |  | 0 |  | 4 |  |  |  |  | 0 | 0 | 0 | 0 | 0
Díl: | 61 | Upravy povrchů vnitřní | [5 empty] | 1
30 | 611421331R00 | Oprava váp.omítek stropů do 30% plochy - štukových | m2 | 90.246 | 0 | 0 |  | 2 | 1 | 1 | 1 | 1 | 0 | 0 | 0 | 0 | 0 | 1 | 1 | 0.01888
|  | klenba kaple: |  | 0 |  |  | klenba kaple:
|  | (8,0+0,9)*0,5*5,07*4 |  | 90.246 |  |  | (8,0+0,9)*0,5*5,07*4
31 | 612 00 | Zdokumentování a obnova ozdobných prvků a nápisů v odstraňovaných omítkách | kpl | 1 | 0 | 0 |  | 2 | 12 | 0 | 39 | 1 | 0 | 0 | 0 | 0 | 0 | 12 | 0 | 0
32 | 612 01 | Síťový síranovzdorný podhoz-špric. Spotřeba 4kg/m2 | m2 | 340.5572 | 0 | 0 |  | 2 | 12 | 0 | 92 | 1 | 0 | 0 | 0 | 0 | 0 | 12 | 0 | 0
|  | 40,0491+300,5081 |  | 340.5572 |  |  | 40,0491+300,5081
33 | 612 02 | Vyrovnání podkladu, vyplnění spár ve zdivu porézní maltou.Spotřeba 6 kg/m2. | m2 | 340.5572 | 0 | 0 |  | 2 | 12 | 0 | 93 | 1 | 0 | 0 | 0 | 0 | 0 | 12 | 0 | 0
34 | 612 03 | Kompresní omítka, lehká,porozita nad 60% tl. 2-3cm | m2 | 340.5572 | 0 | 0 |  | 2 | 12 | 0 | 94 | 1 | 0 | 0 | 0 | 0 | 0 | 12 | 0 | 0
35 | 612 04 | Kompresní štuk tloušťky 2 mm bílý, brousitelný | m2 | 340.5572 | 0 | 0 |  | 2 | 12 | 0 | 95 | 1 | 0 | 0 | 0 | 0 | 0 | 12 | 0 | 0
| Celkem za | 61 Upravy povrchů vnitřní |  |  |  | 0 |  | 4 |  |  |  |  | 0 | 0 | 0 | 0 | 0
Díl: | 62 | Úpravy povrchů vnější | [5 empty] | 1
36 | 622904112R00 | Očištění fasád tlakovou vodou složitost 1 - 2 | m2 | 139.776 | 0 | 0 |  | 2 | 1 | 1 | 1 | 1 | 0 | 0 | 0 | 0 | 0 | 1 | 1 | 2e-05
|  | (5,22+3,74)*0,5*7,8*4 |  | 139.776 |  |  | (5,22+3,74)*0,5*7,8*4
37 | 622 00 | Utěsnění spar vnějšího pláště | m2 | 139.776 | 0 | 0 |  | 2 | 12 | 0 | 99 | 1 | 0 | 0 | 0 | 0 | 0 | 12 | 0 | 0
| Celkem za | 62 Úpravy povrchů vnější |  |  |  | 0 |  | 4 |  |  |  |  | 0 | 0 | 0 | 0 | 0
Díl: | 63 | Podlahy a podlahové konstrukce | [5 empty] | 1
38 | 631312611R00 | Mazanina betonová tl. 5 - 8 cm C 16/20 | m3 | 1.4933 | 0 | 0 |  | 2 | 1 | 1 | 1 | 1 | 0 | 0 | 0 | 0 | 0 | 1 | 1 | 2.525
|  | skladba A: |  | 0 |  |  | skladba A:
|  | (2*2,95+5,0)*(0,04+0,06*0,5) |  | 0.763 |  |  | (2*2,95+5,0)*(0,04+0,06*0,5)
|  | (2*2,95+5,0)*0,067 |  | 0.7303 |  |  | (2*2,95+5,0)*0,067
39 | 631315611R00 | Mazanina betonová tl. 12 - 24 cm C 16/20 | m3 | 2.6 | 0 | 0 |  | 2 | 1 | 1 | 1 | 1 | 0 | 0 | 0 | 0 | 0 | 1 | 1 | 2.525
|  | pod žlabovky: |  | 0 |  |  | pod žlabovky:
|  | 50*0,052 |  | 2.6 |  |  | 50*0,052
40 | 631362021R00 | Výztuž mazanin svařovanou sítí z drátů Kari | t | 0.0339 | 0 | 0 |  | 2 | 1 | 1 | 1 | 1 | 0 | 0 | 0 | 0 | 0 | 1 | 1 | 1.0662
|  | skladba A: |  | 0 |  |  | skladba A:
|  | (2*2,95+5,0)*0,003113 |  | 0.0339 |  |  | (2*2,95+5,0)*0,003113
| Celkem za | 63 Podlahy a podlahové konstrukce |  |  |  | 0 |  | 4 |  |  |  |  | 0 | 0 | 0 | 0 | 0
Díl: | 8 | Trubní vedení | [5 empty] | 1
41 | 899102111R00 | Osazení poklopu s rámem do 100 kg | kus | 2 | 0 | 0 |  | 2 | 1 | 1 | 1 | 1 | 0 | 0 | 0 | 0 | 0 | 1 | 1 | 0.00702
|  | 08/Z: |  | 0 |  |  | 08/Z:
|  | 2 |  | 2 |  |  | 2
42 | 899661311R00 | Zřízení filtračního obalu dren.trubek DN do 130 mm | m | 80.86 | 0 | 0 |  | 2 | 1 | 1 | 1 | 1 | 0 | 0 | 0 | 0 | 0 | 1 | 1 | 2e-05
43 | 55340026 | Poklop 600x600 mm | kus | 2 | 0 | 0 |  | 2 | 3 | 1 | 55340026 | 1 | 0 | 0 | 0 | 0 | 0 | 3 | 1 | 0.007
|  | 08/Z: |  | 0 |  |  | 08/Z:
|  | 2 |  | 2 |  |  | 2
44 | 69366055 | Dodávka separační geotextilie | m2 | 30.468 | 0 | 0 |  | 2 | 3 | 1 | 69366055 | 1 | 0 | 0 | 0 | 0 | 0 | 3 | 1 | 0.0003
|  | 80,86*3,14*0,1*1,2 |  | 30.468 |  |  | 80,86*3,14*0,1*1,2
| Celkem za | 8 Trubní vedení |  |  |  | 0 |  | 4 |  |  |  |  | 0 | 0 | 0 | 0 | 0
Díl: | 93 | Dokončovací práce inženýrských staveb | [5 empty] | 1
45 | 935112111R00 | Osazení přík.žlabu do C8/10 tl.10cm z tvárnic 50cm | m | 50 | 0 | 0 |  | 2 | 1 | 1 | 1 | 1 | 0 | 0 | 0 | 0 | 0 | 1 | 1 | 0.14565
46 | 930 00 | D+M atypické odkapní pětiboké římsy 1100x1100 | kus | 2 | 0 | 0 |  | 2 | 12 | 0 | 62 | 1 | 0 | 0 | 0 | 0 | 0 | 12 | 0 | 0.3
47 | 592275204 | Žlab odvodňovací 340x250x80 | kus | 204.02 | 0 | 0 |  | 2 | 3 | 1 | 592275204 | 1 | 0 | 0 | 0 | 0 | 0 | 3 | 1 | 0.012
|  | 202*1,01 |  | 204.02 |  |  | 202*1,01
| Celkem za | 93 Dokončovací práce inženýrských staveb |  |  |  | 0 |  | 4 |  |  |  |  | 0 | 0 | 0 | 0 | 0
Díl: | 94 | Lešení a stavební výtahy | [5 empty] | 1
48 | 941941041R00 | Montáž lešení leh.řad.s podlahami,š.1,2 m, H 10 m | m2 | 139.776 | 0 | 0 |  | 2 | 1 | 1 | 1 | 1 | 0 | 0 | 0 | 0 | 0 | 1 | 1 | 0.01838
|  | (5,22+3,74)*0,5*7,8*4 |  | 139.776 |  |  | (5,22+3,74)*0,5*7,8*4
49 | 941941291R00 | Příplatek za každý měsíc použití lešení k pol.1041 | m2 | 279.552 | 0 | 0 |  | 2 | 1 | 1 | 1 | 1 | 0 | 0 | 0 | 0 | 0 | 1 | 1 | 0.00097
|  | 139,776*2 |  | 279.552 |  |  | 139,776*2
50 | 941941841R00 | Demontáž lešení leh.řad.s podlahami,š.1,2 m,H 10 m | m2 | 139.776 | 0 | 0 |  | 2 | 1 | 1 | 1 | 1 | 0 | 0 | 0 | 0 | 0 | 1 | 1 | 0
51 | 943943221R00 | Montáž lešení prostorové lehké, do 200kg, H 10 m | m3 | 360.375 | 0 | 0 |  | 2 | 1 | 1 | 1 | 1 | 0 | 0 | 0 | 0 | 0 | 1 | 1 | 0.00735
|  | (9,2+6,3)*0,5*(9,2+6,3)*0,5*6 |  | 360.375 |  |  | (9,2+6,3)*0,5*(9,2+6,3)*0,5*6
52 | 943943292R00 | Příplatek za každý měsíc použití k pol..3221, 3222 | m3 | 720.75 | 0 | 0 |  | 2 | 1 | 1 | 1 | 1 | 0 | 0 | 0 | 0 | 0 | 1 | 1 | 0.00012
|  | 360,375*2 |  | 720.75 |  |  | 360,375*2
53 | 943943821R00 | Demontáž lešení, prostor. lehké, 200 kPa, H 10 m | m3 | 360.375 | 0 | 0 |  | 2 | 1 | 1 | 1 | 1 | 0 | 0 | 0 | 0 | 0 | 1 | 1 | 0
54 | 943955021R00 | Montáž lešeňové podlahy s příčníky a podél.,H 10 m | m2 | 180.1875 | 0 | 0 |  | 2 | 1 | 1 | 1 | 1 | 0 | 0 | 0 | 0 | 0 | 1 | 1 | 0.01691
|  | (9,2+6,3)*0,5*(9,2+6,3)*0,5*3 |  | 180.1875 |  |  | (9,2+6,3)*0,5*(9,2+6,3)*0,5*3
55 | 943955191R00 | Příplatek za každý měsíc použití leš.k pol.21až 41 | m2 | 360.375 | 0 | 0 |  | 2 | 1 | 1 | 1 | 1 | 0 | 0 | 0 | 0 | 0 | 1 | 1 | 0.0004
|  | 180,1875*2 |  | 360.375 |  |  | 180,1875*2
56 | 943955821R00 | Demontáž leš. podlahy s příč. a podélníky, H 10 m | m2 | 180.1875 | 0 | 0 |  | 2 | 1 | 1 | 1 | 1 | 0 | 0 | 0 | 0 | 0 | 1 | 1 | 0
| Celkem za | 94 Lešení a stavební výtahy |  |  |  | 0 |  | 4 |  |  |  |  | 0 | 0 | 0 | 0 | 0
Díl: | 95 | Dokončovací konstrukce na pozemních stavbách | [5 empty] | 1
57 | 952901114R00 | Vyčištění budov o výšce podlaží nad 4 m | m2 | 136.8 | 0 | 0 |  | 2 | 1 | 1 | 1 | 1 | 0 | 0 | 0 | 0 | 0 | 1 | 1 | 4e-05
58 | 953941411R00 | Osazení železných ventilací o ploše do 0,10 m2 | kus | 17 | 0 | 0 |  | 2 | 1 | 1 | 1 | 1 | 0 | 0 | 0 | 0 | 0 | 1 | 1 | 0.01116
|  | 02/Z: |  | 0 |  |  | 02/Z:
|  | 2 |  | 2 |  |  | 2
|  | 04/Z: |  | 0 |  |  | 04/Z:
|  | 6 |  | 6 |  |  | 6
|  | 05/Z: |  | 0 |  |  | 05/Z:
|  | 1 |  | 1 |  |  | 1
|  | 06/Z: |  | 0 |  |  | 06/Z:
|  | 2 |  | 2 |  |  | 2
|  | 07/Z: |  | 0 |  |  | 07/Z:
|  | 6 |  | 6 |  |  | 6
59 | 04/Z | Demontáž, očištění, uskladnění a opětovná montáž stávajících nerezových mřížek | kus | 3 | 0 | 0 |  | 2 | 12 | 0 | 73 | 1 | 0 | 0 | 0 | 0 | 0 | 12 | 0 | 0
60 | 950 00 | Vyčištění a úprava vzdušníků - úprava žlábku a stěn | m | 49.959 | 0 | 0 |  | 2 | 12 | 0 | 112 | 1 | 0 | 0 | 0 | 0 | 0 | 12 | 0 | 0
|  | (3,235+14,407)*2+14,675 |  | 49.959 |  |  | (3,235+14,407)*2+14,675
61 | 950 01 | Vyčištění a úprava okapových chodníčků | m2 | 72.28 | 0 | 0 |  | 2 | 12 | 0 | 113 | 1 | 0 | 0 | 0 | 0 | 0 | 12 | 0 | 0
|  | 19,13*2+34,02 |  | 72.28 |  |  | 19,13*2+34,02
62 | 950 02 | D+M odvodnění vlož.patra - žlábek Cu + průchodka zdí D 20 mm | kpl | 1 | 0 | 0 |  | 2 | 12 | 0 | 152 | 1 | 0 | 0 | 0 | 0 | 0 | 12 | 0 | 0
|  | 1 |  | 1 |  |  | 1
| Celkem za | 95 Dokončovací konstrukce na pozemních stavbách |  |  |  | 0 |  | 4 |  |  |  |  | 0 | 0 | 0 | 0 | 0
Díl: | 96 | Bourání konstrukcí | [5 empty] | 1
63 | 962032231R00 | Bourání zdiva z cihel pálených na MVC | m3 | 5.148 | 0 | 0 |  | 2 | 1 | 1 | 1 | 1 | 0 | 0 | 0 | 0 | 0 | 1 | 1 | 0.00128
|  | přezdění vzdušníku: |  | 0 |  |  | přezdění vzdušníku:
|  | 4,4*2,6*0,45 |  | 5.148 |  |  | 4,4*2,6*0,45
64 | 963051113R00 | Bourání ŽB stropů deskových tl. nad 8 cm | m3 | 0.1 | 0 | 0 |  | 2 | 1 | 1 | 1 | 1 | 0 | 0 | 0 | 0 | 0 | 1 | 1 | 0.00666
|  | 2*0,5*0,1 |  | 0.1 |  |  | 2*0,5*0,1
65 | 965042131R00 | Bourání mazanin betonových tl. 10 cm, pl. 4 m2 | m3 | 0.295 | 0 | 0 |  | 2 | 1 | 1 | 1 | 1 | 0 | 0 | 0 | 0 | 0 | 1 | 1 | 0
|  | skladba A: |  | 0 |  |  | skladba A:
|  | 2*2,95*0,05 |  | 0.295 |  |  | 2*2,95*0,05
66 | 965042141R00 | Bourání mazanin betonových tl. 10 cm, nad 4 m2 | m3 | 0.25 | 0 | 0 |  | 2 | 1 | 1 | 1 | 1 | 0 | 0 | 0 | 0 | 0 | 1 | 1 | 0
|  | skladba A: |  | 0 |  |  | skladba A:
|  | 5,0*0,05 |  | 0.25 |  |  | 5,0*0,05
67 | 965042241R00 | Bourání mazanin betonových tl. nad 10 cm, nad 4 m2 | m3 | 3 | 0 | 0 |  | 2 | 1 | 1 | 1 | 1 | 0 | 0 | 0 | 0 | 0 | 1 | 1 | 0
|  | vybourání stáv.žlabu: |  | 0 |  |  | vybourání stáv.žlabu:
|  | 50*0,4*0,15 |  | 3 |  |  | 50*0,4*0,15
68 | 965081713R00 | Bourání dlaždic keramických tl. 1 cm, nad 1 m2 | m2 | 10.9 | 0 | 0 |  | 2 | 1 | 1 | 1 | 1 | 0 | 0 | 0 | 0 | 0 | 1 | 1 | 0
|  | skladba A: |  | 0 |  |  | skladba A:
|  | (2*2,95+5,0) |  | 10.9 |  |  | (2*2,95+5,0)
| Celkem za | 96 Bourání konstrukcí |  |  |  | 0 |  | 4 |  |  |  |  | 0 | 0 | 0 | 0 | 0
Díl: | 97 | Prorážení otvorů | [5 empty] | 1
69 | 622904121R00 | Ruční čištění ocelovým kartáčem | m2 | 340.5571 | 0 | 0 |  | 2 | 1 | 1 | 1 | 1 | 0 | 0 | 0 | 0 | 0 | 1 | 1 | 0
|  | tloušťka vnitřní omítky 4 - 5 cm: |  | 0 |  |  | tloušťka vnitřní omítky 4 - 5 cm:
|  | ((9,94+9,86)+(8,003+7,998))*2*0,5*5,5 |  | 196.9055 |  |  | ((9,94+9,86)+(8,003+7,998))*2*0,5*5,5
|  | 1,415*6*3,18 |  | 26.9982 |  |  | 1,415*6*3,18
|  | 2,05*12*2,75 |  | 67.65 |  |  | 2,05*12*2,75
|  | 1,64*2*2,73 |  | 8.9544 |  |  | 1,64*2*2,73
|  | 1,415*2,04*2+1,415*3,39 |  | 10.5701 |  |  | 1,415*2,04*2+1,415*3,39
|  | 2,05*1,93*6 |  | 23.739 |  |  | 2,05*1,93*6
|  | 1,64*3,5 |  | 5.74 |  |  | 1,64*3,5
70 | 970031020R00 | Vrtání jádrové do zdiva cihelného d 20 mm | m | 0.45 | 0 | 0 |  | 2 | 1 | 1 | 1 | 1 | 0 | 0 | 0 | 0 | 0 | 1 | 1 | 0
|  | u vlož.patra: |  | 0 |  |  | u vlož.patra:
|  | 0,45 |  | 0.45 |  |  | 0,45
71 | 973031325R00 | Vysekání kapes zeď cihel. MVC, pl. 0,1m2, hl. 30cm | kus | 4 | 0 | 0 |  | 2 | 1 | 1 | 1 | 1 | 0 | 0 | 0 | 0 | 0 | 1 | 1 | 0.00049
|  | pro vložené patro: |  | 0 |  |  | pro vložené patro:
|  | 4 |  | 4 |  |  | 4
72 | 978011141R00 | Otlučení omítek vnitřních vápenných stropů do 30 % | m2 | 90.246 | 0 | 0 |  | 2 | 1 | 1 | 1 | 1 | 0 | 0 | 0 | 0 | 0 | 1 | 1 | 0
|  | klenba kaple: |  | 0 |  |  | klenba kaple:
|  | (8,0+0,9)*0,5*5,07*4 |  | 90.246 |  |  | (8,0+0,9)*0,5*5,07*4
73 | 978011191R00 | Otlučení omítek vnitřních vápenných stropů do 100% | m2 | 40.0491 | 0 | 0 |  | 2 | 1 | 1 | 1 | 1 | 0 | 0 | 0 | 0 | 0 | 1 | 1 | 0
|  | 1,415*2,04*2+1,415*3,39 |  | 10.5701 |  |  | 1,415*2,04*2+1,415*3,39
|  | 2,05*1,93*6 |  | 23.739 |  |  | 2,05*1,93*6
|  | 1,64*3,5 |  | 5.74 |  |  | 1,64*3,5
74 | 978013191R00 | Otlučení omítek vnitřních stěn v rozsahu do 100 % | m2 | 300.5081 | 0 | 0 |  | 2 | 1 | 1 | 1 | 1 | 0 | 0 | 0 | 0 | 0 | 1 | 1 | 0
|  | tloušťka vnitřní omítky 4 - 5 cm: |  | 0 |  |  | tloušťka vnitřní omítky 4 - 5 cm:
|  | ((9,94+9,86)+(8,003+7,998))*2*0,5*5,5 |  | 196.9055 |  |  | ((9,94+9,86)+(8,003+7,998))*2*0,5*5,5
|  | 1,415*6*3,18 |  | 26.9982 |  |  | 1,415*6*3,18
|  | 2,05*12*2,75 |  | 67.65 |  |  | 2,05*12*2,75
|  | 1,64*2*2,73 |  | 8.9544 |  |  | 1,64*2*2,73
75 | 978023251R00 | Vysekání a úprava spár zdiva kamenného režného | m2 | 139.776 | 0 | 0 |  | 2 | 1 | 1 | 1 | 1 | 0 | 0 | 0 | 0 | 0 | 1 | 1 | 0
|  | (5,22+3,74)*0,5*7,8*4 |  | 139.776 |  |  | (5,22+3,74)*0,5*7,8*4
76 | 978023411R00 | Vysekání a úprava spár zdiva cihelného mimo komín. | m2 | 300.5081 | 0 | 0 |  | 2 | 1 | 1 | 1 | 1 | 0 | 0 | 0 | 0 | 0 | 1 | 1 | 0
|  | tloušťka vnitřní omítky 4 - 5 cm: |  | 0 |  |  | tloušťka vnitřní omítky 4 - 5 cm:
|  | ((9,94+9,86)+(8,003+7,998))*2*0,5*5,5 |  | 196.9055 |  |  | ((9,94+9,86)+(8,003+7,998))*2*0,5*5,5
|  | 1,415*6*3,18 |  | 26.9982 |  |  | 1,415*6*3,18
|  | 2,05*12*2,75 |  | 67.65 |  |  | 2,05*12*2,75
|  | 1,64*2*2,73 |  | 8.9544 |  |  | 1,64*2*2,73
| Celkem za | 97 Prorážení otvorů |  |  |  | 0 |  | 4 |  |  |  |  | 0 | 0 | 0 | 0 | 0
Díl: | 99 | Staveništní přesun hmot | [5 empty] | 1
77 | 999281111R00 | Přesun hmot pro opravy a údržbu do výšky 25 m | t | 70.898 | 0 | 0 |  | 2 | 7 | 1 | 2 | 1 | 0 | 0 | 0 | 0 | 0 | 7 | 1 | 0
| Celkem za | 99 Staveništní přesun hmot |  |  |  | 0 |  | 4 |  |  |  |  | 0 | 0 | 0 | 0 | 0
Díl: | 711 | Izolace proti vodě | [5 empty] | 1
78 | 711131101R00 | Izolace proti vlhkosti vodorovná pásy na sucho | m2 | 149.891 | 0 | 0 |  | 2 | 1 | 7 | 7 | 2 | 0 | 0 | 0 | 0 | 0 | 1 | 7 | 0
|  | skladba A: |  | 0 |  |  | skladba A:
|  | (2*2,95+5,0) |  | 10.9 |  |  | (2*2,95+5,0)
|  | bentonitové rohože: |  | 0 |  |  | bentonitové rohože:
|  | (44,385+47,303*2) |  | 138.991 |  |  | (44,385+47,303*2)
79 | 711212002R00 | Stěrka hydroizolační těsnicí hmotou | m2 | 71.9828 | 0 | 0 |  | 2 | 1 | 7 | 7 | 2 | 0 | 0 | 0 | 0 | 0 | 1 | 7 | 0.00368
|  | dle detailu A: |  | 0 |  |  | dle detailu A:
|  | 13,86*1,813*2 |  | 50.2564 |  |  | 13,86*1,813*2
|  | dle detailu B: |  | 0 |  |  | dle detailu B:
|  | 20,63*0,423 |  | 8.7265 |  |  | 20,63*0,423
|  | dle detailu C: |  | 0 |  |  | dle detailu C:
|  | 0,52*12,5*2 |  | 13 |  |  | 0,52*12,5*2
80 | 711491172R00 | Izolace tlaková, ochranná textilie, vodorovná | m2 | 142.269 | 0 | 0 |  | 2 | 1 | 7 | 7 | 2 | 0 | 0 | 0 | 0 | 0 | 1 | 7 | 0
|  | dle detailu A: |  | 0 |  |  | dle detailu A:
|  | 2,77*13,86*2 |  | 76.7844 |  |  | 2,77*13,86*2
|  | dle detailu B: |  | 0 |  |  | dle detailu B:
|  | 1,428*20,63 |  | 29.4596 |  |  | 1,428*20,63
|  | dle detailu C: |  | 0 |  |  | dle detailu C:
|  | 1,441*12,5*2 |  | 36.025 |  |  | 1,441*12,5*2
81 | 580 00 | Bentonitová rohož | m2 | 152.8901 | 0 | 0 |  | 2 | 12 | 0 | 121 | 2 | 0 | 0 | 0 | 0 | 0 | 12 | 0 | 0
|  | 138,991*1,1 |  | 152.8901 |  |  | 138,991*1,1
82 | 56240017 | Díl modulární plastový výška 6 cm např. Desan | m2 | 11.99 | 0 | 0 |  | 2 | 3 | 7 | 56240017 | 2 | 0 | 0 | 0 | 0 | 0 | 3 | 7 | 0.00913
|  | skladba A: |  | 0 |  |  | skladba A:
|  | (2*2,95+5,0)*1,1 |  | 11.99 |  |  | (2*2,95+5,0)*1,1
83 | 69366055 | Dodávka separační geotextilie | m2 | 156.4959 | 0 | 0 |  | 2 | 3 | 1 | 69366055 | 2 | 0 | 0 | 0 | 0 | 0 | 3 | 1 | 0.0003
|  | 142,2690*1,1 |  | 156.4959 |  |  | 142,2690*1,1
84 | 998711202R00 | Přesun hmot pro izolace proti vodě, výšky do 12 m | % | 723.4777 | 0 | 0 |  | 2 | 7 | 1002 | 5 | 2 | 0 | 0 | 0 | 0 | 0 | 7 | 1002 | 0
| Celkem za | 711 Izolace proti vodě |  |  |  | 0 |  | 4 |  |  |  |  | 0 | 0 | 0 | 0 | 0
Díl: | 713 | Izolace tepelné | [5 empty] | 1
85 | 713121111R00 | Izolace tepelná podlah na sucho, jednovrstvá | m2 | 10.9 | 0 | 0 |  | 2 | 1 | 7 | 7 | 2 | 0 | 0 | 0 | 0 | 0 | 1 | 7 | 0
|  | skladba A: |  | 0 |  |  | skladba A:
|  | (2*2,95+5,0) |  | 10.9 |  |  | (2*2,95+5,0)
86 | 713191100R00 | Položení separační fólie | m2 | 10.9 | 0 | 0 |  | 2 | 1 | 7 | 7 | 2 | 0 | 0 | 0 | 0 | 0 | 1 | 7 | 0
|  | skladba A: |  | 0 |  |  | skladba A:
|  | (2*2,95+5,0) |  | 10.9 |  |  | (2*2,95+5,0)
87 | 283754903 | Deska polystyrenová XPS tl. 60 mm | m2 | 11.99 | 0 | 0 |  | 2 | 3 | 7 | 283754903 | 2 | 0 | 0 | 0 | 0 | 0 | 3 | 7 | 0.0018
|  | skladba A: |  | 0 |  |  | skladba A:
|  | (2*2,95+5,0)*1,1 |  | 11.99 |  |  | (2*2,95+5,0)*1,1
88 | 69366055 | Dodávka separační geotextilie | m2 | 11.99 | 0 | 0 |  | 2 | 3 | 7 | 69366055 | 2 | 0 | 0 | 0 | 0 | 0 | 3 | 7 | 0.0003
|  | skladba A: |  | 0 |  |  | skladba A:
|  | (2*2,95+5,0)*1,1 |  | 11.99 |  |  | (2*2,95+5,0)*1,1
89 | 998713202R00 | Přesun hmot pro izolace tepelné, výšky do 12 m | % | 37.7894 | 0 | 0 |  | 2 | 7 | 1002 | 5 | 2 | 0 | 0 | 0 | 0 | 0 | 7 | 1002 | 0
| Celkem za | 713 Izolace tepelné |  |  |  | 0 |  | 4 |  |  |  |  | 0 | 0 | 0 | 0 | 0
Díl: | 762 | Konstrukce tesařské | [5 empty] | 1
90 | 762811210R00 | Montáž záklopu, vrchní na sraz, hrubá prkna | m2 | 5.56 | 0 | 0 |  | 2 | 1 | 7 | 7 | 2 | 0 | 0 | 0 | 0 | 0 | 1 | 7 | 0
|  | vložené patro: |  | 0 |  |  | vložené patro:
|  | (2,506*2,506-0,6*0,6*2) |  | 5.56 |  |  | (2,506*2,506-0,6*0,6*2)
91 | 762895000R00 | Spojovací prostředky pro montáž stropů | m3 | 0.0834 | 0 | 0 |  | 2 | 1 | 7 | 7 | 2 | 0 | 0 | 0 | 0 | 0 | 1 | 7 | 0.00311
|  | vložené patro: |  | 0 |  |  | vložené patro:
|  | (2,506*2,506-0,6*0,6*2)*0,015 |  | 0.0834 |  |  | (2,506*2,506-0,6*0,6*2)*0,015
92 | 762 00 | Zhotovení a osazení poklopu | kpl | 1 | 0 | 0 |  | 2 | 12 | 0 | 148 | 2 | 0 | 0 | 0 | 0 | 0 | 12 | 0 | 0
93 | 60623216 | Překližka vodovzdorná smrk tl. 15 mm jak. C/C | m2 | 6.116 | 0 | 0 |  | 2 | 3 | 7 | 60623216 | 2 | 0 | 0 | 0 | 0 | 0 | 3 | 7 | 0.00825
|  | 5,56*1,1 |  | 6.116 |  |  | 5,56*1,1
94 | 998762202R00 | Přesun hmot pro tesařské konstrukce, výšky do 12 m | % | 37.9186 | 0 | 0 |  | 2 | 7 | 1002 | 5 | 2 | 0 | 0 | 0 | 0 | 0 | 7 | 1002 | 0
| Celkem za | 762 Konstrukce tesařské |  |  |  | 0 |  | 4 |  |  |  |  | 0 | 0 | 0 | 0 | 0
Díl: | 764 | Konstrukce klempířské | [5 empty] | 1
95 | 1/KL | Oplechování kamenné římsy na vstupním portálem | kus | 1 | 0 | 0 |  | 2 | 12 | 0 | 85 | 2 | 0 | 0 | 0 | 0 | 0 | 12 | 0 | 0
96 | 2/KL | Oplechování kamenných říms západního průčelí | kus | 2 | 0 | 0 |  | 2 | 12 | 0 | 86 | 2 | 0 | 0 | 0 | 0 | 0 | 12 | 0 | 0
97 | 3/KL | Demontáž a opětovná montáž stávající Cu desky | kpl | 1 | 0 | 0 |  | 2 | 12 | 0 | 87 | 2 | 0 | 0 | 0 | 0 | 0 | 12 | 0 | 0
98 | 998764202R00 | Přesun hmot pro klempířské konstr., výšky do 12 m | % | 533.75 | 0 | 0 |  | 2 | 7 | 1002 | 5 | 2 | 0 | 0 | 0 | 0 | 0 | 7 | 1002 | 0
| Celkem za | 764 Konstrukce klempířské |  |  |  | 0 |  | 4 |  |  |  |  | 0 | 0 | 0 | 0 | 0
Díl: | 767 | Konstrukce zámečnické | [5 empty] | 1
99 | 01/Z | D+M repliky lustru (nerealizuje se) | kpl | 0 | 0 | 0 |  | 2 | 12 | 0 | 69 | 2 | 0 | 0 | 0 | 0 | 0 | 12 | 0 | 0
100 | 02/Z | Úprava stáv.mřížky - její doplnění plastovým uzávěrem s elektropohonem | kus | 2 | 0 | 0 |  | 2 | 12 | 0 | 141 | 2 | 0 | 0 | 0 | 0 | 0 | 12 | 0 | 0
101 | 04/Z | Výroba a dodávka provětrávacích střešních protidešťových žaluzií Cu 300x350 mm | kus | 6 | 0 | 0 |  | 2 | 12 | 0 | 74 | 2 | 0 | 0 | 0 | 0 | 0 | 12 | 0 | 0
102 | 05/Z | Výroba a dodávka nerezových mřížek 200x100 mm | kus | 6 | 0 | 0 |  | 2 | 12 | 0 | 75 | 2 | 0 | 0 | 0 | 0 | 0 | 12 | 0 | 0
103 | 06/Z | Výroba a dodávka nerezových mřížek 400x100 mm | kus | 2 | 0 | 0 |  | 2 | 12 | 0 | 76 | 2 | 0 | 0 | 0 | 0 | 0 | 12 | 0 | 0
104 | 07/Z | Výroba a dodávka nerezových mřížek 300x100 mm | kus | 6 | 0 | 0 |  | 2 | 12 | 0 | 77 | 2 | 0 | 0 | 0 | 0 | 0 | 12 | 0 | 0
105 | 09/Z | D+M plastového uzávěru s elektropohonem | kus | 6 | 0 | 0 |  | 2 | 12 | 0 | 80 | 2 | 0 | 0 | 0 | 0 | 0 | 12 | 0 | 0
106 | 10/Z | D+M vitríny | kus | 2 | 0 | 0 |  | 2 | 12 | 0 | 81 | 2 | 0 | 0 | 0 | 0 | 0 | 12 | 0 | 0
107 | 11/Z | D+M ventilace ve věží | kus | 1 | 0 | 0 |  | 2 | 12 | 0 | 82 | 2 | 0 | 0 | 0 | 0 | 0 | 12 | 0 | 0
108 | 12/Z | D+M plastového uzávěru s elektropohonem | kus | 1 | 0 | 0 |  | 2 | 12 | 0 | 83 | 2 | 0 | 0 | 0 | 0 | 0 | 12 | 0 | 0
109 | 13/Z | D+M nerez.konzoly na měření teploty a vlhkosti | kus | 1 | 0 | 0 |  | 2 | 12 | 0 | 84 | 2 | 0 | 0 | 0 | 0 | 0 | 12 | 0 | 0
110 | Vo/1 | Prosklená stěna s dvoukřídlovými dveřmi - kompletní repase mříže,výměna zasklení | kpl | 1 | 0 | 0 |  | 2 | 12 | 0 | 65 | 2 | 0 | 0 | 0 | 0 | 0 | 12 | 0 | 0
111 | Vo/2 | Prosklená stěna S okenní niky - kompletní repase mříže,výměna zasklení | kpl | 1 | 0 | 0 |  | 2 | 12 | 0 | 66 | 2 | 0 | 0 | 0 | 0 | 0 | 12 | 0 | 0
112 | Vo/3 | Prosklená stěna J okenní niky - kompletní repase mříže,výměna zasklení | kpl | 1 | 0 | 0 |  | 2 | 12 | 0 | 67 | 2 | 0 | 0 | 0 | 0 | 0 | 12 | 0 | 0
113 | Vo/4 | D+M - Nová atypická prosklená stěna zádveří s dvoukřídlovými dveřmi a nadsvětlíkem | kpl | 1 | 0 | 0 |  | 2 | 12 | 0 | 68 | 2 | 0 | 0 | 0 | 0 | 0 | 12 | 0 | 0
114 | 998767202R00 | Přesun hmot pro zámečnické konstr., výšky do 12 m | % | 4983 | 0 | 0 |  | 2 | 7 | 1002 | 5 | 2 | 0 | 0 | 0 | 0 | 0 | 7 | 1002 | 0
| Celkem za | 767 Konstrukce zámečnické |  |  |  | 0 |  | 4 |  |  |  |  | 0 | 0 | 0 | 0 | 0
Díl: | 771 | Podlahy z dlaždic a obklady | [5 empty] | 1
115 | 771101210R00 | Penetrace podkladu pod dlažby | m2 | 10.9 | 0 | 0 |  | 2 | 1 | 7 | 7 | 2 | 0 | 0 | 0 | 0 | 0 | 1 | 7 | 0.00021
|  | skladba A: |  | 0 |  |  | skladba A:
|  | (2*2,95+5,0) |  | 10.9 |  |  | (2*2,95+5,0)
116 | 771575107R00 | Montáž podlah keram.,režné hladké, tmel, 20x20 cm | m2 | 10.9 | 0 | 0 |  | 2 | 1 | 7 | 7 | 2 | 0 | 0 | 0 | 0 | 0 | 1 | 7 | 0.00455
|  | skladba A: |  | 0 |  |  | skladba A:
|  | (2*2,95+5,0) |  | 10.9 |  |  | (2*2,95+5,0)
117 | 771 00 | Lokální výměna poškozených dlaždic | m2 | 3 | 0 | 0 |  | 2 | 12 | 0 | 133 | 2 | 0 | 0 | 0 | 0 | 0 | 12 | 0 | 0
118 | 597642000 | Replika stávající dlažby | m2 | 11.99 | 0 | 0 |  | 2 | 3 | 7 | 597642000 | 2 | 0 | 0 | 0 | 0 | 0 | 3 | 7 | 0.0192
|  | skladba A: |  | 0 |  |  | skladba A:
|  | (2*2,95+5,0)*1,1 |  | 11.99 |  |  | (2*2,95+5,0)*1,1
119 | 998771202R00 | Přesun hmot pro podlahy z dlaždic, výšky do 12 m | % | 158.5235 | 0 | 0 |  | 2 | 7 | 1002 | 5 | 2 | 0 | 0 | 0 | 0 | 0 | 7 | 1002 | 0
| Celkem za | 771 Podlahy z dlaždic a obklady |  |  |  | 0 |  | 4 |  |  |  |  | 0 | 0 | 0 | 0 | 0
Díl: | 782 | Konstrukce z přírodního kamene | [5 empty] | 1
120 | 4/K | D+M kamenné desky krytu ventilační nástavby přiléhající k východní části památníku | kpl | 1 | 0 | 0 |  | 2 | 12 | 0 | 59 | 2 | 0 | 0 | 0 | 0 | 0 | 12 | 0 | 0
121 | 998782202R00 | Přesun hmot pro obklady z kamene, výšky do 12 m | % | 35 | 0 | 0 |  | 2 | 7 | 1002 | 5 | 2 | 0 | 0 | 0 | 0 | 0 | 7 | 1002 | 0
| Celkem za | 782 Konstrukce z přírodního kamene |  |  |  | 0 |  | 4 |  |  |  |  | 0 | 0 | 0 | 0 | 0
Díl: | 784 | Malby | [5 empty] | 1
122 | 784191101R00 | Penetrace podkladu univerzální 1x | m2 | 430.8032 | 0 | 0 |  | 2 | 1 | 7 | 7 | 2 | 0 | 0 | 0 | 0 | 0 | 1 | 7 | 7e-05
|  | 40,0491+300,5081+90,246 |  | 430.8032 |  |  | 40,0491+300,5081+90,246
123 | 784195412R00 | Malba tekutá, 2 x na omítky | m2 | 430.8032 | 0 | 0 |  | 2 | 1 | 7 | 7 | 2 | 0 | 0 | 0 | 0 | 0 | 1 | 7 | 0.00029
| Celkem za | 784 Malby |  |  |  | 0 |  | 4 |  |  |  |  | 0 | 0 | 0 | 0 | 0
Díl: | Rest | Restaurátorské práce | [5 empty] | 1
124 | R 01 | Mozaika oltářní niky - provedení průzkumů | kpl | 1 | 0 | 0 |  | 2 | 12 | 0 | 53 | 2 | 0 | 0 | 0 | 0 | 0 | 12 | 0 | 0
125 | R 02 | Mozaika oltářní niky - konzervace stávajícího uložení | kpl | 1 | 0 | 0 |  | 2 | 12 | 0 | 54 | 2 | 0 | 0 | 0 | 0 | 0 | 12 | 0 | 0
126 | R 03 | Mozaika oltářní niky - transfer šesti medailonů | kpl | 1 | 0 | 0 |  | 2 | 12 | 0 | 55 | 2 | 0 | 0 | 0 | 0 | 0 | 12 | 0 | 0
127 | R 03 1/K | Stávající kamenný oblouk a stěny - kompletní repase restaurátorským způsobem | kpl | 1 | 0 | 0 |  | 2 | 12 | 0 | 56 | 2 | 0 | 0 | 0 | 0 | 0 | 12 | 0 | 0
128 | R 04 2/K | Stávající kamenné orámování S okenní niky - kompletní repase restaurátorským způsobem | kpl | 1 | 0 | 0 |  | 2 | 12 | 0 | 57 | 2 | 0 | 0 | 0 | 0 | 0 | 12 | 0 | 0
129 | R 05 3/K | Stávající kamenné orámování J okenní niky - kompletní repase restaurátorským způsobem | kpl | 1 | 0 | 0 |  | 2 | 12 | 0 | 58 | 2 | 0 | 0 | 0 | 0 | 0 | 12 | 0 | 0
130 | R 06 | Restaurátorská obnova malířské výzdoby | kpl | 1 | 0 | 0 |  | 2 | 12 | 0 | 135 | 2 | 0 | 0 | 0 | 0 | 0 | 12 | 0 | 0
| Celkem za | Rest Restaurátorské práce |  |  |  | 0 |  | 4 |  |  |  |  | 0 | 0 | 0 | 0 | 0
Díl: | M21 | Elektromontáže | [5 empty] | 1
131 | 210 | Silnoproudá elektroinstalace - viz samostatná část projektové dokumentace |  | 0 | 0 | 0 |  | 2 | 12 | 0 | 3 | 4 | 0 | 0 | 0 | 0 | 0 | 12 | 0 | 0
132 | 210 00 | Provedení silnoproudé elektroinstalace - rozvody v budově,přívody,topné rohože - montáž | kpl | 1 | 0 | 0 |  | 2 | 12 | 0 | 1 | 4 | 0 | 0 | 0 | 0 | 0 | 12 | 0 | 0
133 | 210 01 | Provedení silnoproudé elektroinstalace - rozvody v budově,přívody,topné rohože - dodávka | kpl | 1 | 0 | 0 |  | 2 | 12 | 0 | 2 | 4 | 0 | 0 | 0 | 0 | 0 | 12 | 0 | 0
134 | 210 02 | Provedení silnoproudé elektroinstalace - Foitovoltaická elektrárna vč.konstrukcí a regulace | kpl | 1 | 0 | 0 |  | 2 | 12 | 0 | 4 | 4 | 0 | 0 | 0 | 0 | 0 | 12 | 0 | 0
135 | P 210 | Stavební přípomoci | % | 5 | 0 | 0 |  | 2 | 12 | 0 | 5 | 4 | 0 | 0 | 0 | 0 | 0 | 12 | 0 | 0
| Celkem za | M21 Elektromontáže |  |  |  | 0 |  | 4 |  |  |  |  | 0 | 0 | 0 | 0 | 0
Díl: | M22 | Montáž sdělovací a zabezp. techniky | [5 empty] | 1
136 | 220 | Slaboproudá elektroinstalace - viz samostatná část projektové dokumentace |  | 0 | 0 | 0 |  | 2 | 12 | 0 | 40 | 4 | 0 | 0 | 0 | 0 | 0 | 12 | 0 | 0
137 | 220 00 | Provedení slaboproudé elektroinstalace - Ozvučení kaple | kpl | 1 | 0 | 0 |  | 2 | 12 | 0 | 41 | 4 | 0 | 0 | 0 | 0 | 0 | 12 | 0 | 0
138 | P 220 | Stavební přípomoci | % | 5 | 0 | 0 |  | 2 | 12 | 0 | 42 | 4 | 0 | 0 | 0 | 0 | 0 | 12 | 0 | 0
| Celkem za | M22 Montáž sdělovací a zabezp. techniky |  |  |  | 0 |  | 4 |  |  |  |  | 0 | 0 | 0 | 0 | 0
Díl: | M36 | Montáže měřících a regulačních zařízení | [5 empty] | 1
139 | 360 00 | Provedení MaR viz samostatná část PD | kpl | 1 | 0 | 0 |  | 2 | 12 | 0 | 70 | 4 | 0 | 0 | 0 | 0 | 0 | 12 | 0 | 0
140 | P 036 | Stavební přípomoci | % | 5 | 0 | 0 |  | 2 | 12 | 0 | 71 | 4 | 0 | 0 | 0 | 0 | 0 | 12 | 0 | 0
| Celkem za | M36 Montáže měřících a regulačních zařízení |  |  | 0 | 0 |  | 4 |  |  |  |  | 0 | 0 | 0 | 0 | 0
Díl: | M46 | Zemní práce při montážích | [5 empty] | 1
141 | 460200163R00 | Výkop kabelové rýhy 35/80 cm hor.3 | m | 50 | 0 | 0 |  | 2 | 1 | 9 | 9 | 4 | 0 | 0 | 0 | 0 | 0 | 1 | 9 | 0
|  | přívod elektro: |  | 0 | 0 |  | přívod elektro:
|  | 50,0 |  | 50 |  |  | 50,0
142 | 460420022RT1 | Zřízení kabelového lože v rýze š. do 65 cm z písku lože tloušťky 10 cm | m | 100 | 0 | 0 |  | 2 | 1 | 9 | 9 | 4 | 0 | 0 | 0 | 0 | 0 | 1 | 9 | 0.13243
|  | lože a zásyp kabelu: |  | 0 |  |  | lože a zásyp kabelu:
|  | 2*50,0 |  | 100 |  |  | 2*50,0
143 | 460490012RT1 | Fólie výstražná z PVC, šířka 33 cm fólie PVC šířka 33 cm | m | 50 | 0 | 0 |  | 2 | 1 | 9 | 9 | 4 | 0 | 0 | 0 | 0 | 0 | 1 | 9 | 0.00031
144 | 460560163R00 | Zához rýhy 35/80 cm, hornina třídy 3 | m | 50 | 0 | 0 |  | 2 | 1 | 9 | 9 | 4 | 0 | 0 | 0 | 0 | 0 | 1 | 9 | 0
| Celkem za | M46 Zemní práce při montážích |  |  |  | 0 |  | 4 |  |  |  |  | 0 | 0 | 0 | 0 | 0
Díl: | D96 | Přesuny suti a vybouraných hmot | [5 empty] | 1
145 | 979081111R00 | Odvoz suti a vybour. hmot na skládku do 1 km | t | 40.5399 | 0 | 0 |  | 2 | 8 | 0 | 3 | 1 | 0 | 0 | 0 | 0 | 0 | 8 | 0 | 0
146 | 979081121R00 | Příplatek k odvozu za každý další 1 km | t | 770.2584 | 0 | 0 |  | 2 | 8 | 0 | 3 | 1 | 0 | 0 | 0 | 0 | 0 | 8 | 0 | 0
147 | 979082111R00 | Vnitrostaveništní doprava suti do 10 m | t | 40.5399 | 0 | 0 |  | 2 | 8 | 0 | 3 | 1 | 0 | 0 | 0 | 0 | 0 | 8 | 0 | 0
148 | 979082121R00 | Příplatek k vnitrost. dopravě suti za dalších 5 m | t | 162.1597 | 0 | 0 |  | 2 | 8 | 0 | 3 | 1 | 0 | 0 | 0 | 0 | 0 | 8 | 0 | 0
149 | 979088212R00 | Nakládání suti na dopravní prostředky | t | 40.5399 | 0 | 0 |  | 2 | 8 | 0 | 3 | 1 | 0 | 0 | 0 | 0 | 0 | 8 | 0 | 0
150 | 979093111R00 | Uložení suti na skládku bez zhutnění | t | 40.5399 | 0 | 0 |  | 2 | 8 | 0 | 3 | 1 | 0 | 0 | 0 | 0 | 0 | 8 | 0 | 0
151 | 979999996T00 | Poplatek za skládku suti a vybouraných hmot | t | 40.5399 | 0 | 0 |  | 2 | 8 | 1 | 3 | 1 | 0 | 0 | 0 | 0 | 0 | 8 | 1 | 0
| Celkem za | D96 Přesuny suti a vybouraných hmot |  |  |  | 0 |  | 4 |  |  |  |  | 0 | 0 | 0 | 0 | 0