## SPECIFIKACE 2b - výpis dveří
PŘÍLOHA 2b TECHNICKÁ SPECIFIKACE - VÝPIS DVEŘÍ
označení na výkrese | označení místnosti | stávající šířka | stávající výška | nová výška | otvírání | zárubeň | tl. stěny | výsledná barva zárubně | Závěs pozink | křídlo | křídlo kvalita/barva | zasklení | rozměr zasklení | min. zvuková neprůzvučnost | padací lišta | kování rozetové, MT00, rozeta PZ, nerez matný | POJIŠŤOVNA | zámek | vložka do dveří | další | samozavírač | CELKEM ZA POZICI KČ BEZ DPH
1/T | C201 | 600 | 1940 | 1940 | L | původní | - | antracit | - | plné | CPL antracit | - | - | - | - | klika/koule | - | bezpečnostní uzamykací systém | dodá investor |  | -
2/T | C203 | 800 | 1940 | 1940 | L | původní | - | antracit | - | plné | CPL antracit | - | - | - | - | klika/koule | - | bezpečnostní uzamykací systém | dodá investor |  | -
3/T | C205 | 800 | 1940 | 1940 | P | původní | - | antracit | - | plné | CPL antracit | - | - | - | - | klika/koule | - | bezpečnostní uzamykací systém | dodá investor |  | -
4/T | C217 | 600 | 1970 | 1970 | P | původní | - | antracit | - | plné | CPL antracit | - | - | - | - | klika/koule | - | bezpečnostní uzamykací systém | dodá investor |  | -
5/T | C215 | 800 | 1970 | 1970 | L | původní | - | antracit | - | plné | CPL antracit | - | - | - | - | klika/klika | - | bezpečnostní uzamykací systém | dodá investor |  | ANO
| C219 | 800 | 1970 | 1970 | L | původní | - | antracit | - | plné | CPL antracit | - | - | - | - | klika/klika | - | bezpečnostní uzamykací systém | dodá investor |  | ANO
6/T | C206 | 800 | 1970 | 1970 | L | původní | - | antracit | - | plné bezpečnostní, pož. odolnost E30 | CPL antracit | - | - | 22dB | protihluková | klika/koule | A7 | vícebodový uzávěr dveří ovládaný bezpečnostním uzamykacím systémem | dodá investor | demontáž a zpětné osazení přídavného elektro- magnetického zámku na horní hraně dveří | ANO
7/T | C207 | 800 | 1970 | 1970 | L | původní |  | antracit |  | plné + prosklení AL rámeček | CPL antracit | čiré kalené min. P3A | 150x1600mm | 22dB | protihluková | klika/koule | A6 | bezpečnostní min. 3 bodový rozvorový zámek | dodá investor |  | -
8/T | C209 | 900 | 1970 | 1970 | P | původní | - | antracit | - | plné + prosklení AL rámeček | CPL antracit | čiré kalené min. P3A | 150x1600mm | 27dB | protihluková | klika/koule | A6 | bezpečnostní min. 3 bodový rozvorový zámek | dodá investor |  | -
| C204 | 900 | 1970 | 1970 | P | původní | - | antracit | - | plné + prosklení AL rámeček | CPL antracit | čiré kalené min. P3A | 150x1600mm | 27dB | protihluková | klika/koule | A6 | bezpečnostní min. 3 bodový rozvorový zámek | dodá investor |  | -
10/T | C214 | 800 | 1970 | 2200 | L | nová | 100mm | antracit | 3x Trio | plné + prosklení AL rámeček | CPL antracit | čiré kalené min. P2A | 150x1720mm | 22dB | protihluková | klika/koule | A4 | bezpečnostní uzamykací systém, el. zámek na dálkové ovládání (přívod el. zajištěn) | dodá investor |  | -
11/T | C211 | 900 | 1970 | 2200 | P | nová | 100mm | antracit | 3x Trio | plné + prosklení AL rámeček | CPL antracit | čiré kalené min. P3A | 150x1720mm | 22dB | protihluková | klika/koule | A5 | bezpečnostní uzamykací systém | dodá investor |  | -
12/T | C216 | 900 | 1970 | 2200 | L | nová | 100mm | antracit | 3x Trio | plné + prosklení AL rámeček | CPL antracit | čiré kalené min. P2A | 150x1720mm | 22dB | protihluková | klika/koule | A5 | bezpečnostní uzamykací systém | dodá investor |  | ?
13/T | C213 | 900 | 1970 | 2200 | P | nová | 100mm | antracit | 3x Trio | plné + prosklení AL rámeček | CPL antracit | čiré kalené min. P3A | 150x1720mm | 27dB | protihluková | klika/koule | A7 | bezpečnostní min. 3 bodový rozvorový zámek | dodá investor |  | -
14/T | C210 | 900 | 1970 | 2200 | L | nová | 100mm | antracit | 3x Trio | plné + prosklení AL rámeček | CPL antracit | čiré kalené min. P3A | 150x1720mm | 27dB | protihluková | klika/koule | A5 | bezpečnostní min. 3 bodový rozvorový zámek | dodá investor |  | -
15/T | C212 | 900 | 1970 | 2200 | L | nová | 100mm | antracit | 3x Trio | plné + prosklení AL rámeček | CPL antracit | čiré kalené min. P2A | 150x1720mm | 27dB | protihluková | klika/klika | A4 | bezpečnostní uzamykací systém | dodá investor |  | -
| C223 | 900 | 1970 | 2200 | L | nová | 100mm | antracit | 3x Trio | plné + prosklení AL rámeček | CPL antracit | čiré kalené min. P2A | 150x1720mm | 27dB | protihluková | klika/klika | A4 | bezpečnostní uzamykací systém | dodá investor |  | -
16/T | C218 | 900 | 1970 | 2200 | P | nová | 100mm | antracit | 3x Trio | plné + prosklení AL rámeček | CPL antracit | čiré kalené min. P2A | 150x1720mm | 27dB | protihluková | klika/klika | A4 | bezpečnostní uzamykací systém | dodá investor |  | -
| C220 | 900 | 1970 | 2200 | P | nová | 100mm | antracit | 3x Trio | plné + prosklení AL rámeček | CPL antracit | čiré kalené min. P2A | 150x1720mm | 27dB | protihluková | klika/klika | A4 | bezpečnostní uzamykací systém | dodá investor |  | -
17/T | C221 | 900 | 1970 | 2200 | L | nová | 100mm | antracit | 3x Trio | plné | CPL antracit | - | - | 22dB | protihluková | klika/klika | - | bezpečnostní uzamykací systém | dodá investor |  | -
0
| Dveřmi plnými |  |  |  | se rozumí dveře pevné konstrukce, zhotovené z materiálu odolného proti vloupání (dřevo, plast, kov, sklo a jejich kombinace) o minimální tloušťce 40 mm nebo dveře BT 2 podle ČSN EN 1627 nebo dle předchozí ČSN P ENV 1627.
| Bezpečnostní dveře |  |  |  | jsou dveře profesionálně vyrobené nebo upravené, s vícebodovým uzávěrem ovládaným bezpečnostním uzamykacím systémem, odolné proti vysazení. Mají tuhou a pevnou konstrukci zesílenou výztuhami, plechem nebo mříží.
| Bezpečnostní uzamykací systém |  |  |  | je komplet, který tvoří bezpečnostní stavební (zadlabací) zámek, bezpečnostní cylindrická vložka a bezpečnostní kování. Kování nebo provedení bezpečnostní cylindrické vložky musí chránit vložku i proti odvrtání.
| Bezpečnostní min. tříbodový rozvorový zámek |  |  |  | je samostatný bezpečnostním přídavným zámkem ovládaný systém uzamykající dveřní křídlo min. do tří stran a musí být připevněn z vnitřní strany dveří.
| Zasklení |  |  |  | bezpečnostním vrstveným sklem, musí vykazovat kategorii odolnosti, pokud není požadováno jinak, min. P2A podle ČSN EN 356.