## List1
Položka č.: | Název a popis: | Typ: | orientační Rozměr v mm: | MJ: | Počet ks: | Napětí: (V) | Příkon: [kW] | Připojení plyn : | Připojení ZTI: |  |  |  | Cena za | Cena celkem bez DPH:
[8 empty] | Příkon: [kW] | Upravená voda | Studená voda | Teplá voda | Odpad | MJ bez DPH:
1NP
HRUBÁ PŘÍPRAVA ZELENINY
001 | Škrabka brambor a kořenové zeleniny |  | 780x880x1000 | ks | 1 | 400 | 1.1 |  |  | x |  | x | 0 | 0
nerezové provedení, náplň 40 kg, výkon 450 kg/h, doba loupání 1.5 - 3 min. Lapač škrobu a slupek v nerezovém provedení součástí
002 | Nástěnný naviják se sprchou |  |  | ks | 1 |  |  |  |  | x | x |  | 0 | 0
opláštěné úchyty z nerezové oceli, nerezový buben, gumová hadice 15 m s certifikací pro potravinářský průmysl, výsuvný a navíjecí systém s blokací, regulované napětí pružiny uvnitř, otočná rukojeť, nastavitelná pistole z vysoce pevného plastu
003 | Podlahový žlab | dodávka stavby | 800x300 | ks | 1 | [6 empty] | x | - | -
004 | Manipulační vozík s pracovní deskou, policí a zásuvy na GN |  | 860x560x900 | ks | 1 | [7 empty] | 0 | 0
nerezové provedení, 8 párů nosných kolejnic, police, 4 kolečka z toho 2 s brzdou, 4 rohové nárazníky, minimální nosnost 50kg. bližší specifikace viz. technický standard nerezového nábytku - příloha výkazu výměr
005 | Pracovní stůl s dřezem GN2/1, zásuvkovým blokem, prolisem pracovní desky a policí |  | 1900x700x900 | ks | 1 |  |  |  |  | x | x | x | 0 | 0
dřez vlevo, zásuvkový blok vpravo, prolis po célé délce stolu, součástíbaterie se sprchou - jednootvorová baterie s otočným výtokem, kryt sprchy z plastu, nástěnný držák, připojovací hadice 3/8 o délce 400 mm, výška baterie 1060 mm, bližší specifikace viz. samostatný technický standard nerezového nábytku - příloha výkazu výměr
006 | Vozík na brambory se spodní výpustí |  | 807x615x576 | ks | 1 | [7 empty] | 0 | 0
z nerezové oceli, 4 kolečka z toho 2 s brzdou, 160l vana, pákový vypouštěcí ventil
007 | Umyvadlo s kolenovým ovládáním |  | 400x295x290 | ks | 1 |  |  |  |  | x | x | x | 0 | 0
opláštěný nerezový výlisek, páka kolenového spouštění, kolínko výtokové, vanička 340x250x110 mm, síla plechu 1,2 mm
008 | Podlahová vpust | dodávka stavby | 100x100 | ks | 1 | [6 empty] | x | - | -
ČISTÁ PŘÍPRAVA ZELENINY
015 | Umyvadlo s kolenovým ovládáním |  | 400x295x290 | ks | 1 |  |  |  |  | x | x | x | 0 | 0
opláštěný nerezový výlisek, páka kolenového spouštění, kolínko výtokové, vanička 340x250x110 mm, síla plechu 1,2 mm
016 | Manipulační vozík s pracovní deskou, policí a zásuvy na GN |  | 860x560x900 | ks | 1 | [7 empty] | 0 | 0
nerezové provedení, 8 párů nosných kolejnic, police, 4 kolečka z toho 2 s brzdou, 4 rohové nárazníky, minimální nosnost 50kg, bližší specifikace viz. technický standard nerezového nábytku - příloha výkazu výměr
017 | Vozík na 18xGN |  | 590x650x1600 | ks | 1 | [7 empty] | 0 | 0
regálový vozík na 18 zásuvů, nerezové provedení, 4 kolečka z toho 2 s brzdou, minimální nosnost 100kg, bližší specifikace viz. technický standard nerezového nábytku - příloha výkazu výměr
019 | Pracovní stůl se zásuvkovým blokem a policí |  | 2150x700x900 | ks | 1 | [7 empty] | 0 | 0
zásuvkový blok vpravo, bližší specifikace viz. samostatný technický standard nerezového nábytku - příloha výkazu výměr
020 | Police nástěnná |  | 2150x300x40 | ks | 1 | [7 empty] | 0 | 0
1 etáž, minimální nosnost 70kg, bližší specifikace viz. samostatný technický standard nerezového nábytku - příloha výkazu výměr
021 | Pracovní stůl s dřezem GN2/1, prolisem pracovní desky a policí |  | 1900x700x900 | ks | 1 |  |  |  |  | x | x | x | 0 | 0
dřez vlevo, prolis po celé délce stolu, součástí baterie se sprchou - jednootvorová baterie s otočným výtokem, kryt sprchy z plastu, nástěnný držák, připojovací hadice 3/8 o délce 400 mm, výška baterie 1060 mm, bližší specifikace viz. samostatný technický standard nerezového nábytku - příloha výkazu výměr
022 | Skříňka nástěnná s dvířky |  | 1000x350x700 | ks | 1 | [7 empty] | 0 | 0
posuvná dvířka, minimální nosnost 50kg, bližší specifikace viz. samostatný technický standard nerezového nábytku - příloha výkazu výměr
023 | Podlahová vpust | dodávka stavby | 100x100 | ks | 2 | [6 empty] | x | - | -
PŘÍPRAVA MASA
101 | Umyvadlo s kolenovým ovládáním |  | 400x295x290 | ks | 1 |  |  |  |  | x | x | x | 0 | 0
opláštěný nerezový výlisek, páka kolenového spouštění, kolínko výtokové, vanička 340x250x110 mm, síla plechu 1,2 mm
102 | Regál čtyřpolicový |  | 1000x500x1800 | ks | 1 | [7 empty] | 0 | 0
Minimální nosnost police 80kg, včetně bočního opláštění. Dále viz. samostatný technický standard nerezového nábytku - příloha výkazu výměr
104 | Manipulační vozík s pracovní deskou, policí a zásuvy na GN |  | 860x560x900 | ks | 1 | [7 empty] | 0 | 0
nerezové provedení, 8 párů nosných kolejnic, police, 4 kolečka z toho 2 s brzdou, 4 rohové nárazníky, minimální nosnost 50kg. bližší specifikace viz. technický standard nerezového nábytku - příloha výkazu výměr
105 | Vozík na 18xGN |  | 590x650x1600 | ks | 1 | [7 empty] | 0 | 0
regálový vozík na 18 zásuvů, nerezové provedení, 4 kolečka z toho 2 s brzdou, minimální nosnost 100kg. bližší specifikace viz. technický standard nerezového nábytku - příloha výkazu výměr
110 | Pracovní stůl s dřezem GN2/1, přesahem desky přes chlazený stůl, částěčný prolis pracovní desky |  | 850x700x900 | ks | 1 |  |  |  |  | x | x | x | 0 | 0
dřez vlevo, součástí baterie se sprchou - jednootvorová baterie s otočným výtokem, kryt sprchy z plastu, nástěnný držák, připojovací hadice 3/8 o délce 400 mm, výška baterie 1060 mm, bližší specifikace viz. samostatný technický standard nerezového nábytku - příloha výkazu výměr
112 | Skříňka nástěnná s dvířky |  | 1850x350x700 | ks | 1 | [7 empty] | 0 | 0
posuvná dvířka, minimální nosnost 70kg. Bližší specifikace viz. samostatný technický standard nerezového nábytku - příloha výkazu výměr
113 | Řeznický špalek, dřevěný |  | 700x700x900 | ks | 1 | [7 empty] | 0 | 0
bukový špalek s výškou bloku 250 mm s nerezovým opásáním
114 | Pracovní stůl se zásuvkovým blokem a policí |  | 1500x700x900 | ks | 1 | [7 empty] | 0 | 0
zásuvkový blok vlevo, bližší specifikace viz. samostatný technický standard nerezového nábytku - příloha výkazu výměr
115 | Kuchyňská váha |  | 280x250x112 | ks | 1 | 230 | 0.01 | [5 empty] | 0 | 0
cejchovaná, do 15kg s přesností 2/5 g, 2 LCD displeje, funkce ZERO, TARE, HOLD, vážící plocha z nerezové oceli, vestavěný akumulátor pro baterie 3x LR-20, součástí balení napájecí zdroj AC 230, nerezová miska, gumové protiskluzové nožičky
116 | Police nástěnná |  | 1500x300x40 | ks | 1 | [7 empty] | 0 | 0
1 etáž, minimální nosnost 70kg. bližší specifikace viz. samostatný technický standard nerezového nábytku - příloha výkazu výměr
118 | Podlahová vpust | dodávka stavby | 100x100 | ks | 2 | [6 empty] | x | - | -
SKLAD A VÝTLUK VAJEC
130 | Umyvadlo s kolenovým ovládáním |  | 400x295x290 | ks | 1 |  |  |  |  | x | x | x | 0 | 0
opláštěný nerezový výlisek, páka kolenového spouštění, kolínko výtokové, vanička 340x250x110 mm, síla plechu 1,2 mm
131 | Pracovní stůl s dřezem, částečným prolisem desky a zásuvkovým blokem |  | 1350x700x900 | ks | 1 |  |  |  |  | x | x | x | 0 | 0
dřez 400x400x200 mm umístěn vpravo, prolis délky 500 mm, zásuvkový blok vlevo, součástí stolní baterie s převisem 215 mm, bližší specifikace viz. samostatný technický standard nerezového nábytku - příloha výkazu výměr
132 | Police nástěnná |  | 1350x300x40 | ks | 1 | [7 empty] | 0 | 0
1 etáž, minimální nosnost 70kg. Bližší specifikace viz. samostatný technický standard nerezového nábytku - příloha výkazu výměr
PRCOVNÁNÍ A KOMPLETACE
201 | Umyvadlo s kolenovým ovládáním |  | 400x295x290 | ks | 1 |  |  |  |  | x | x | x | 0 | 0
opláštěný nerezový výlisek, páka kolenového spouštění, kolínko výtokové, vanička 340x250x110 mm, síla plechu 1,2 mm
202 | Pracovní stůl se dvěma policemi |  | 2000x700x900 | ks | 1 | [7 empty] | 0 | 0
viz. samostatný technický standard nerezového nábytku - příloha výkazu výměr
203 | Pracovní stůl se zásuvkovým blokem |  | 1200x700x900 | ks | 1 | [7 empty] | 0 | 0
zásuvkový blok vpravo, bližší specifikace viz. samostatný technický standard nerezového nábytku - příloha výkazu výměr
204 | Pracovní stůl s dřezem GN2/1, s částečným prolisem pracovní desky a policí |  | 2050x700x900 | ks | 1 |  |  |  |  | x | x | x | 0 | 0
dřez vlevo, prolis délky 800 mm, součástí baterie se sprchou - jednootvorová baterie s otočným výtokem, kryt sprchy z plastu, nástěnný držák, připojovací hadice 3/8 o délce 400 mm, výška baterie 1060 mm, bližší specifikace viz. samostatný technický standard nerezového nábytku - příloha výkazu výměr
205 | Police nástěnná |  | 1200x300x40 | ks | 2 | [7 empty] | 0 | 0
1 etáž, minimální nosnost 50kg. Bližší specifikace viz. samostatný technický standard nerezového nábytku - příloha výkazu výměr
206 | Kuchyňská váha |  | 280x250x112 | ks | 3 | 230 | 0.01 | [5 empty] | 0 | 0
cejchovaná, do 15kg s přesností 2/5 g, 2 LCD displeje, funkce ZERO, TARE, HOLD, vážící plocha z nerezové oceli, vestavěný akumulátor pro baterie 3x LR-20, součástí balení napájecí zdroj AC 230, nerezová miska, gumové protiskluzové nožičky
207 | Skříňka nástěnná s dvířky |  | 1000x350x700 | ks | 1 | [7 empty] | 0 | 0
posuvná dvířka, minimální nosnost 50kg. Bližší specifikace viz. samostatný technický standard nerezového nábytku - příloha výkazu výměr
209 | Pracovní stůl se zásuvkovým blokem a policí |  | 2200x700x900 | ks | 1 | [7 empty] | 0 | 0
zásuvkový blok pravo, bližší specifikace viz. samostatný technický standard nerezového nábytku - příloha výkazu výměr
210 | Police nástěnná |  | 2000x300x40 | ks | 1 | [7 empty] | 0 | 0
1 etáž, minimální nosnost 70kg. Bližší specifikace viz. samostatný technický standard nerezového nábytku - příloha výkazu výměr
211 | Police nástěnná |  | 1200x300x40 | ks | 1 | [7 empty] | 0 | 0
1 etáž, minimální nosnost 70kg. Bližší specifikace viz. samostatný technický standard nerezového nábytku - příloha výkazu výměr
212 | Odpadkový koš |  | Ø 450 mm, v = 630 mm | ks | 1 | [7 empty] | 0 | 0
celonerezové provedení, 4 kolečka, poklop s držadlem, objem 75l
213 | Podlahová vpust | dodávka stavby | 100x100 | ks | 2 | [6 empty] | x | - | -
DIETNÍ KUCHYNĚ
301 | Nástěnný odsavač par | dodávka VZT | 3600x1100x400 | ks | 1 | [7 empty] | - | -
304 | Pracovní stůl s policí |  | 1500x720x900 | ks | 1 | [7 empty] | 0 | 0
viz. samostatný technický standard nerezového nábytku - příloha výkazu výměr
306 | Manipulační vozík s pracovní deskou, policí a zásuvy na GN |  | 860x560x900 | ks | 1 | [7 empty] | 0 | 0
nerezové provedení, 8 párů nosných kolejnic, police, 4 kolečka z toho 2 s brzdou, 4 rohové nárazníky, bližší specifikace viz. technický standard nerezového nábytku - příloha výkazu výměr
307 | Podlahový žlab | dodávka stavby | 800x300 | ks | 1 | [6 empty] | x | - | -
310 | Podlahová vpust | dodávka stavby | 100x100 | ks | 1 | [6 empty] | x | - | -
311 | Šokový zchlazovač a zmrazovač pro 10xGN1/1 | stávající | 850x870x1860 | ks | 1 | 400 | 2.4 | [5 empty] | - | -
313 | Kuchyňská váha |  | 280x250x112 | ks | 2 | 230 | 0.01 | [5 empty] | 0 | 0
cejchovaná, do 15kg s přesností 2/5 g, 2 LCD displeje, funkce ZERO, TARE, HOLD, vážící plocha z nerezové oceli, vestavěný akumulátor pro baterie 3x LR-20, součástí balení napájecí zdroj AC 230, nerezová miska, gumové protiskluzové nožičky
314 | Pracovní stůl |  | 1830x700x900 | ks | 1 | [7 empty] | 0 | 0
viz. samostatný technický standard nerezového nábytku - příloha výkazu výměr
315 | Police nástěnná, dvoupatrová |  | 1560x300 | ks | 1 | [7 empty] | 0 | 0
2 etáže, minimální nosnost 70kg/etáž. Dále viz. samostatný technický standard nerezového nábytku - příloha výkazu výměr
316 | Police nástěnná, dvoupatrová |  | 1500x300 | ks | 1 | [7 empty] | 0 | 0
2 etáže, minimální nosnost 70kg/etáž. Dále viz. samostatný technický standard nerezového nábytku - příloha výkazu výměr
317 | Pracovní stůl s dřezem GN1/1, přesah desky přes chlazený stůl |  | 325x700x900 | ks | 1 |  |  |  |  | x | x | x | 0 | 0
dřez vpravo, součástí stolní baterie s převisem 215 mm, bližší specifikace viz. samostatný technický standard nerezového nábytku - příloha výkazu výměr
319 | Umyvadlo s kolenovým ovládáním |  | 400x295x290 | ks | 1 |  |  |  |  | x | x | x | 0 | 0
opláštěný nerezový výlisek, páka kolenového spouštění, kolínko výtokové, vanička 340x250x110 mm, síla plechu 1,2 mm
321 | Skříňka nástěnná s dvířky |  | 1000x350x700 | ks | 1 | [7 empty] | 0 | 0
posuvná dvířka, minimální nosnost 50kg. Bližší specifikace viz. samostatný technický standard nerezového nábytku - příloha výkazu výměr
DENNÍ SKLAD
351 | Regálová sestava |  | 1150x600x1800 1550x600x1800 | ks | 1 | [7 empty] | 0 | 0
Složeno z regálů se 4 policemi. Minimální nost police v regálu 80kg. Regály oddělené bočnicemi. Kotvení regálů do stěn v úrovni horní police. Dále viz. samostatný technický standard nerezového nábytku - příloha výkazu výměr
352 | Vozík manipulační |  | 900x600x900 | ks | 1 | [7 empty] | 0 | 0
plošinový, celonerezové provedení, 4 kolečka z toho 2 s brzdou, nosnost 200kg
VARNA
401 | Vozík pro příslušenství k multifunkční pánvi |  | 860x600x600 | ks | 1 | [7 empty] | 0 | 0
celonerezové provedení, 4 kolečka z toho 2 s brzdou, spodní police a boční hrazení k uložení příslušentsví
403 | Vozík na slévání pokrmů |  |  | ks | 1 | [7 empty] | 0 | 0
nerezové provedení, 4 kolečka z toho 2 s brzdou, pro bezpečné vyprazdňování porkmů bez námahy a k přepravě v nádobách GN2/1, výškově nastavitelný
404 | Nástěnný odsavač par | dodávka VZT | 3600x1100x400 | ks | 1 | [7 empty] | - | -
406 | Zavážecí vozík pro konvektomat 20xGN1/1 |  | 561x824x1743 | ks | 1 | [7 empty] | 0 | 0
nerezové provedení, 4 kolečka z toho 2 s brzdou, standardní se 20 zásuvy, pro rychlé a pohodlné nakládání a vykládání volně stojícího zařízení
409 | Zavážecí vozík pro konvektomat 20xGN1/1 |  | 561x824x1743 | ks | 2 | [7 empty] | 0 | 0
nerezové provedení, 4 kolečka z toho 2 s brzdou, standardní se 20 zásuvy, pro rychlé a pohodlné nakládání a vykládání volně stojícího zařízení
410 | Šokový zchlazovač a zmrazovač, kompatibilní s vozíkem pro konvektomat, kapacita 20xGN1/1 | Položka zrušena | 1300x1330x2100 | ks | 1 | 400 | 6.38 | [5 empty] | - | -
412 | Podlahový žlab štěrbinový | dodávka stavby |  | ks | 1 | [6 empty] | x | - | -
415 | Pracovní stůl se dvěma policemi |  | 1950x700x900 | ks | 1 | [7 empty] | 0 | 0
viz. samostatný technický standard nerezového nábytku - příloha výkazu výměr
416 | Podstopní odsavač par | dodávka VZT | 2200x6000x400 | ks | 1 | [7 empty] | - | -
418 | Podlahový žlab | dodávka stavby | 800x300 | ks | 1 | [6 empty] | x | - | -
419 | Podlahový žlab | dodávka stavby | 800x300 | ks | 1 | [6 empty] | x | - | -
422 | Podlahový žlab | dodávka stavby | 300x800 | ks | 1 | [6 empty] | x | - | -
424 | Pracovní stůl se dvěma policemi |  | 1050x850x900 | ks | 1 | [7 empty] | 0 | 0
viz. samostatný technický standard nerezového nábytku - příloha výkazu výměr
425 | Pracovní stůl s policí |  | 1800x700x900 | ks | 1 | [7 empty] | 0 | 0
viz. samostatný technický standard nerezového nábytku - příloha výkazu výměr
426 | Podlahový žlab | dodávka stavby | 900x600 | ks | 1 | [6 empty] | x | - | -
427 | Podstopní odsavač par - odsávací strop |  | 1300x1400 | ks | 1 | [7 empty] | - | -
429 | Vozík pro příslušenství k míchacímu kotli |  | 860x600x600 | ks | 1 | [7 empty] | 0 | 0
celonerezové provedení, 4 kolečka z toho 2 s brzdou, spodní police a boční hrazení výšky 400mm k uložení příslušentsví
436 | Podlahový žlab | dodávka stavby | 300x800 | ks | 1 | [6 empty] | x | - | -
438 | Podlahový žlab | dodávka stavby | 300x800 | ks | 1 | [6 empty] | x | - | -
439 | Pracovní stůl s policí |  | 950x850x900 | ks | 1 | [7 empty] | 0 | 0
viz. samostatný technický standard nerezového nábytku - příloha výkazu výměr
440 | Podlahový žlab | dodávka stavby | 800x300 | ks | 1 | [6 empty] | x | - | -
450 | Vozík pro příslušenství k multifunkční pánvi |  | 860x600x600 | ks | 1 | [7 empty] | 0 | 0
celonerezové provedení, 4 kolečka z toho 2 s brzdou, spodní police a boční hrazení k uložení příslušentsví
451 | Vozík na 18xGN |  | 590x650x1600 | ks | 2 | [7 empty] | 0 | 0
regálový vozík na 18 zásuvů, minimální nosnost 100kg, nerezové provedení, 4 kolečka z toho 2 s brzdou, bližší specifikace viz. technický standard nerezového nábytku - příloha výkazu výměr
452 | Balička hotových jídel |  | 247x637x258 | ks | 1 | 230 | 0.7 | [5 empty] | 0 | 0
balení 2 PP misek na jídlo rozměrů 227x178 mm současně. Poloautomatické zařízení - samočinný posuv balicí folie a ořez. Možnost programování časů a teplot sváření. svařovací deska s teflonovým povlakem. Nerezová konstrukce stroje. Součástí matrice k zatavování 2ks PP misek o rozměru 227x178mm dělených na polovinu.
453 | Vozík na baličku |  | 850x600x950 | ks | 1 | [7 empty] | 0 | 0
2 police, celonerezové provedení, 4 kolečka z toho 2 s brzdou, nosnost 50 kg
STUDENÁ KUCHYNĚ
501 | Umyvadlo s kolenovým ovládáním |  | 400x295x290 | ks | 1 |  |  |  |  | x | x | x | 0 | 0
opláštěný nerezový výlisek, páka kolenového spouštění, kolínko výtokové, vanička 340x250x110 mm, síla plechu 1,2 mm
503 | Pracovní stůl se zásuvkovým blokem a policí |  | 2700x700x900 | ks | 1 | [7 empty] | 0 | 0
zásuvkový blok vlevo, bližší specifikace viz. samostatný technický standard nerezového nábytku - příloha výkazu výměr
504 | Kuchyňská váha |  | 280x250x112 | ks | 1 | 230 | 0.01 | [5 empty] | 0 | 0
cejchovaná, do 15kg s přesností 2/5 g, 2 LCD displeje, funkce ZERO, TARE, HOLD, vážící plocha z nerezové oceli, vestavěný akumulátor pro baterie 3x LR-20, součástí balení napájecí zdroj AC 230, nerezová miska, gumové protiskluzové nožičky
507 | Manipulační vozík s pracovní deskou a zásuvy na GN |  | 860x560x900 | ks | 1 | [7 empty] | 0 | 0
nerezové provedení, 8 párů nosných kolejnic, 4 kolečka z toho 2 s brzdou, 4 rohové nárazníky, minimální nosnost 50kg. Bližší specifikace viz. technický standard nerezového nábytku - příloha výkazu výměr
510 | Regál čtyřpolicový |  | 1000x350x1800 | ks | 1 | [7 empty] | 0 | 0
Minimální nosnost police 80kg, boční opláštění. Dále viz. samostatný technický standard nerezového nábytku - příloha výkazu výměr
514 | Pracovní stůl s dřezem GN1/1, prolis pracovní desky, zásuvkový blok |  | 1150x700x900 | ks | 1 |  |  |  |  | x | x | x | 0 | 0
dřez vpravo, zásuvkový blok vlevo, prolis po celé delce stolu, součástí stolní baterie s převisem 215 mm, bližší specifikace viz. samostatný technický standard nerezového nábytku - příloha výkazu výměr
515 | Podlahový vpust | dodávka stavby | 100x100 | ks | 2 | [6 empty] | x | - | -
CHLADICÍ BOX
520 | Regál čtyřpolicový |  | 950x600x1800 | ks | 4 | [7 empty] | 0 | 0
Minimální nosnost police 80kg, boční opláštění. Dále viz. samostatný technický standard nerezového nábytku - příloha výkazu výměr
521 | Regál čtyřpolicový |  | 1460x600x1800 | ks | 1 | [7 empty] | 0 | 0
Minimální nosnost police 80kg, boční opláštění. Dále viz. samostatný technický standard nerezového nábytku - příloha výkazu výměr
ČISTÁ PŘÍPRAVA
551 | Umyvadlo s kolenovým ovládáním |  | 400x295x290 | ks | 1 |  |  |  |  | x | x | x | 0 | 0
opláštěný nerezový výlisek, páka kolenového spouštění, kolínko výtokové, vanička 340x250x110 mm, síla plechu 1,2 mm
552 | Nástěnný naviják se sprchou |  |  | ks | 1 |  |  |  |  | x | x |  | 0 | 0
opláštěné úchyty z nerezové oceli, nerezový buben, gumová hadice 15 m s certifikací pro potravinářský průmysl, výsuvný a navíjecí systém s blokací, regulované napětí pružiny uvnitř, otočná rukojeť, nastavitelná pistole z vysoce pevného plastu
553 | Pracovní stůl s dřezem GN2/1, prolisem pracovní desky a policí |  | 2000x700x900 | ks | 1 |  |  |  |  | x | x | x | 0 | 0
dřez vpravo, součástí stolní baterie s převisem 215 mm, bližší specifikace viz. samostatný technický standard nerezového nábytku - příloha výkazu výměr
554 | Kuchyňská váha |  | 280x250x112 | ks | 1 | 230 | 0.01 | [5 empty] | 0 | 0
cejchovaná, do 15kg s přesností 2/5 g, 2 LCD displeje, funkce ZERO, TARE, HOLD, vážící plocha z nerezové oceli, vestavěný akumulátor pro baterie 3x LR-20, součástí balení napájecí zdroj AC 230, nerezová miska, gumové protiskluzové nožičky
555 | Pracovní stůl se zásuvkovým blokem a policí |  | 2000x700x900 | ks | 1 | [7 empty] | 0 | 0
zásuvkový blok vpravo, bližší specifikace viz. samostatný technický standard nerezového nábytku - příloha výkazu výměr
MYTÍ PROVOZNÍHO NÁDOBÍ
601 | Nástěnný naviják se sprchou |  |  | ks | 1 |  |  |  |  | x | x |  | 0 | 0
opláštěné úchyty z nerezové oceli, nerezový buben, gumová hadice 15 m s certifikací pro potravinářský průmysl, výsuvný a navíjecí systém s blokací, regulované napětí pružiny uvnitř, otočná rukojeť, nastavitelná pistole z vysoce pevného plastu
602 | Umyvadlo s kolenovým ovládáním |  | 400x295x290 | ks | 1 |  |  |  |  | x | x | x | 0 | 0
opláštěný nerezový výlisek, páka kolenového spouštění, kolínko výtokové, vanička 340x250x110 mm, síla plechu 1,2 mm
603 | Regál čtyřpolicový |  | 1100x600x1800 | ks | 2 | [7 empty] | 0 | 0
Minimální nosnost police 80kg, boční opláštění. Dále viz. samostatný technický standard nerezového nábytku - příloha výkazu výměr
605 | Regál čtyřpolicový |  | 1060x600x1800 | ks | 1 | [7 empty] | 0 | 0
Minimální nosnost police 80kg, boční opláštění. Dále viz. samostatný technický standard nerezového nábytku - příloha výkazu výměr
606 | Manipulační vozík, 3 police |  | 800x600x950 | ks | 1 | [7 empty] | 0 | 0
3 police, celonerezové provedení, 4 kolečka z toho 2 s brzdou, nosnost 50 kg
610 | Pracovní stůl |  | 750x800x900 | ks | 1 | [7 empty] | 0 | 0
viz. samostatný technický standard nerezového nábytku - příloha výkazu výměr
612 | Podstropní odsavač par | dodávka VZT | 1600x1000x400 | ks | 1 | [7 empty] | - | -
613 | Pracovní stůl s dřezem 800x600x300 a prolisem desky |  | 1300x700x900 | ks | 1 |  |  |  |  | x | x | x | 0 | 0
dřez vlevo, prolis po celé dělce stolu, součástí sprcha pro předmytí nádobí - jednootvorová baterie s otočným výtokem, kryt sprchy z plastu, nástěnný držák, připojovací hadice 3/8 o délce 400 mm, výška baterie 1060 mm, bližší specifikace viz. samostatný technický standard nerezového nábytku - příloha výkazu výměr
614 | Podlahový vpust | dodávka stavby | 100x100 | ks | 1 | [6 empty] | x | - | -
615 | Podlahový žlab | dodávka stavby | 300x800 | ks | 1 | [6 empty] | x | - | -
MYTÍ TABLETŮ
650 | Umyvadlo s kolenovým ovládáním |  | 400x295x290 | ks | 2 |  |  |  |  | x | x | x | 0 | 0
opláštěný nerezový výlisek, páka kolenového spouštění, kolínko výtokové, vanička 340x250x110 mm, síla plechu 1,2 mm
651 | Regál čtyřpolicový |  | 1000x600x1800 | ks | 1 | [7 empty] | 0 | 0
Minimální nosnost police 80kg, boční opláštění. Dále viz. samostatný technický standard nerezového nábytku - příloha výkazu výměr
652 | Pracovní stůl s dřezem 800x600x300 a prolisem desky |  | 2000x700x900 | ks | 1 |  |  |  |  | x | x | x | 0 | 0
dřez vlevo, součástí baterie se sprchou - jednootvorová baterie s otočným výtokem, kryt sprchy z plastu, nástěnný držák, připojovací hadice 3/8 o délce 400 mm, výška baterie 1060 mm, bližší specifikace viz. samostatný technický standard nerezového nábytku - příloha výkazu výměr
653 | Nástěnný naviják se sprchou |  |  | ks | 1 |  |  |  |  | x | x |  | 0 | 0
opláštěné úchyty z nerezové oceli, nerezový buben, gumová hadice 15 m s certifikací pro potravinářský průmysl, výsuvný a navíjecí systém s blokací, regulované napětí pružiny uvnitř, otočná rukojeť, nastavitelná pistole z vysoce pevného plastu
655 | Podlahový žlab | dodávka stavby | 300x800 | ks | 1 | [6 empty] | x | - | -
656 | Podlahový žlab | dodávka stavby | 4400x800 | ks | 1 | [6 empty] | x | - | -
657.1 | Centrální úpravna vody | dodávka ZTI |  | ks | 1 | 230 | 0.05 |  |  | x |  | x | - | -
658 | Doporučená místa výrobcem pro VZT odsávání | dodávka VZT |  | ks | - | [7 empty] | - | -
659 | Pracovní stůl s policí, pojízdný |  | 1400x700x900 | ks | 2 | [7 empty] | 0 | 0
viz. samostatný technický standard nerezového nábytku - příloha výkazu výměr
MYTÍ VOZÍKU
670 | Mycí stůl s dřezem a prolisem desky |  | 1000x700x900 | ks | 1 |  |  |  |  | x | x | x | 0 | 0
dřez 500x500x250 mm vlevo, součástí baterie se sprchou - jednootvorová baterie s otočným výtokem, kryt sprchy z plastu, nástěnný držák, připojovací hadice 3/8 o délce 400 mm, výška baterie 1060 mm, blížší specifikace viz. samostatný technický standard nerezového nábytku - příloha výkazu výměr
671 | Nástěnný naviják se sprchou |  |  | ks | 1 |  |  |  |  | x | x |  | 0 | 0
opláštěné úchyty z nerezové oceli, nerezový buben, gumová hadice 15 m s certifikací pro potravinářský průmysl, výsuvný a navíjecí systém s blokací, regulované napětí pružiny uvnitř, otočná rukojeť, nastavitelná pistole z vysoce pevného plastu
672 | Podlahový žlab | dodávka stavby | 300x800 | ks | 1 | [6 empty] | x | - | -
680 | Nástěnný naviják se sprchou |  |  | ks | 1 |  |  |  |  | x | x |  | 0 | 0
opláštěné úchyty z nerezové oceli, nerezový buben, gumová hadice 15 m s certifikací pro potravinářský průmysl, výsuvný a navíjecí systém s blokací, regulované napětí pružiny uvnitř, otočná rukojeť, nastavitelná pistole z vysoce pevného plastu
TABLETOVÁNÍ
704 | Vozík pro připravené saláty, dezerty, apod. |  |  | ks | 1 | [7 empty] | 0 | 0
2 police, celonerezové provedení, 4 kolečka z toho 2 s brzdou, nosnost 50 kg, součástí nerezový rošt o velikosti GN2/1
706 | Vozík na tablety, základna |  | 905x627x1641 | ks | 9 | [7 empty] | 0 | 0
Vozík na ukládání spodních dílů tabletů, kompatibilní se stávajícími tablety
707 | Vozík na tablety, horní díly |  | 905x627x1641 | ks | 4 | [7 empty] | 0 | 0
Vozík na ukládání horních dílů tabletů, kompatibilní se stávajícími tablety
708 | Vozík pro rozvoz jídel, kapacita 2x10 tabletů | stávající |  | ks | 20 | [7 empty] | - | -
709 | Sada termoportů | stávající |  | ks | 500 | [7 empty] | - | -
710 | Podlahová vpust | stávající |  | ks | 4 | [6 empty] | x | - | -
Doprava, montáž, demontáž, rozmístění technologie a zaškolení obsluhy v ceně jednotlivých zařízení.
Pokud není stanoveno jinak, činí povolená odchylka od orientačních rozměrů +/- 10%. Veškerý nerezový nábytek musí být zaměřen do výroby na místě dle skutečných prostorových poměrů v místě osazení. Součástí dodávky je i veškerý materiál potřebný k montáži zařízení na koncové prvky ELEKTRO / ZTI, včetně koordinace s těmito profesemi.
Celkový investiční náklad z veřejně dostupných zdrojů bez DPH | [13 empty] | 0