## Specifikace výbavy vozidla
Příloha č. 2 Výzvy k podání nabídek
Specifikace výbavy vozidla
Kupujícím požadované parametry vozidla |  | Prodávajícím nabízené parametry vozidla
Technická specifikace:
Výrobce a model vozidla:
VIN kód vozidla:
Rok výroby: 2024 nebo 2025
Stav tachometru: max. 10 000 km*
Míst k sezení: min. 4
Počet dveří: 4-5 | 1x dveře u řidiče a 1x
Výkon motoru: min. 125 kW
Typ baterie: Lithiová technologie |  | ANO/NE
Kapacita baterie: min. 50 kWh | Kapacita baterie
Dojezd WLTP: min. 360 km
Nabíjeni: AC nebo DC
Emise CO2 (g/km): 0
Rozměry vozidla:
Délka vozidla: min. 4 600 mm
Vzdálenost sedací plochy zadních sedadel od stropu: min. 980 mm
Výbava vozidla:
Nabíjecí kabel pro wallbox |  | ANO/NE
Rychlonabíjení DC (30kW) |  | ANO/NE
Elektricky ovládaná okna min. u řidiče a spolujezdce |  | ANO/NE
Ovládací klíč - min. 2 ks
Osazené celoroční pneumatiky |  | ANO/NE
Zadní parkovací kamera |  | ANO/NE
Další požadavky
Doba dodání do 30 dnů od účinnosti smlouvy |  | ANO/NE
Záruční lhůty (v měsících)
Celek (min. 24 měsíců)
Neprorezivění karoserie (min. 24 měsíců)
Baterie (min. 36 měsíců)
*) stav tachometru bude doložen fotodokumentací, která bude součástí nabídky