## NAKLADY DLE NORMAT.
II/152 HAJANY - ŽELEŠICE - IZ
Ocenění je zpracováno pomocí "cenových normativů" v cenové úrovni 2012, včetně DPH
TYP OBJEKTU - KOMUNIKACE - REKONSTRUKCE
Objekt | Název | Značka | Položky souboru normativů | MJ | Počet MJ | Cena za MJ | Základní cena | Atribut | Cena IZ
0 | 0 | 1 | 2 | 3 | 4 | 5 | 6 | 7 | 8
101 | Silnice II/152 km 124,150-124,410 a km 124,570-124,610 | A5.1 | Výměna obrusné vrstvy vozovky 1) | m2 | 1300.22 | 700 | 910154 | 150% | 1365231
|  | A5.2.2 | Výměna celé konstrukce vozovky - sil. II. a III. třídy 2) | m2 | 520.08 | 1601 | 832648.08 | 100% | 832648.08
|  | A5.3.3 | Rozšíření komunikace -silnice II a III kom. 3) | m2 | 520.08 | 1650 | 858132 | 100% | 858132
102 | Silnice II/152 km 123,300-123,750; km 123,915-124,150 a km 124,410-124,570 | A5.1 | Výměna obrusné vrstvy vozovky 1) | m2 | 5297.5 | 700 | 3708250 | 150% | 5562375
1) Lokální úpravy: úpravy trhlin dle TP115 a jiných poruch, max. výměna horní podkladní vrstvy, pokládka nového obrusu v tl. 110mm
2) Lokální sanace: výměna všech konstrukčních vrstev v min. šířce 1,5m od okraje vozovky
3) Lokální sanace: výměna nevhodné podložné zeminy v min. šířce 1,5m od okraje vozovky
MEZISOUČET - hlavní objekty | [8 empty] | 8618386.08
STANOVENÍ RIZIKOVÉ SLOŽKY PRO HLAVNÍ STAVBENÍ OBJEKTY
|  |  | Riziko | Vyjádření rizika |  |  |  | % | Ocenění rizika
101 Silnice II/152 km 124,150-124,410 a km 124,570-124,610 |  | 1 | Rizika plynoucí z průzkumu umístění stavby | 75% trasy prochází geolog. neznámým prostředím |  |  |  | 12 | 366721.3296
|  | 2 | Rizika plynoucí z technologického vývoje | krátkodobý výhled termínu realizace |  |  |  | 1 | 30560.1108
|  | 3 | Enviromentální rizika | stavba prochází extravilánem |  |  |  | 5 | 152800.554
|  | 4 | Externí rizika | nižší společ. význam, krátkodobý výhled |  |  |  | 2 | 61120.2216
|  | 5 | Legislativní a právní rizika | krátkodobý výhled realizace |  |  |  | 1 | 30560.1108
|  | 6 | Ekonomická rizika | nepříznivý ekonom. vývoj, nižší spol. význam |  |  |  | 2 | 61120.2216
Silnice II/152 km 123,300-123,750; km 123,915-124,150 a km 124,410-124,570 |  | 1 | Rizika plynoucí z průzkumu umístění stavby | 75% trasy prochází geolog. neznámým prostředím |  |  |  | 12 | 667485
|  | 2 | Rizika plynoucí z technologického vývoje | krátkodobý výhled termínu realizace |  |  |  | 1 | 55623.75
|  | 3 | Enviromentální rizika | stavba prochází extravilánem |  |  |  | 5 | 278118.75
|  | 4 | Externí rizika | nižší společ. význam, krátkodobý výhled |  |  |  | 2 | 111247.5
|  | 5 | Legislativní a právní rizika | krátkodobý výhled realizace |  |  |  | 1 | 55623.75
|  | 6 | Ekonomická rizika | nepříznivý ekonom. vývoj, nižší spol. význam |  |  |  | 2 | 111247.5
MEZISOUČET - rizikové složky pro hlavní objekty | [8 empty] | 1982228.7984
TYP OBJEKTU OSTATNÍ
Objekt | Název | Značka | Položky souboru normativů | MJ | Sazba dle definovaného standartu |  | Cena objektu |  | Ostatní celkem
101 | Silnice II/152 km 124,150-124,410 a km 124,570-124,610 | B.1.1 | Všeobecné položky - extravilán | % | 6 |  | 3758893.6284 |  | 225533.6177
|  | B.2.1 | Přípravné práce | % | 5 |  | 3758893.6284 |  | 187944.6814
|  | B.4.1 | Inženýrské sítě - extravilán 1) | % | 10 |  | 3758893.6284 |  | 375889.3628
|  | B.3.1 | Vodohospodářské objekty - extravilán 2) | % | 10 |  | 3758893.6284 |  | 375889.3628
102 | Silnice II/152 km 123,300-123,750; km 123,915-124,150 a km 124,410-124,570 | B.1.1 | Všeobecné položky - extravilán | % | 6 |  | 6841721.25 |  | 410503.275
|  | B.2.1 | Přípravné práce | % | 5 |  | 6841721.25 |  | 342086.0625
|  | B.3.1 | Vodohospodářské objekty - extravilán | % | 10 |  | 6841721.25 |  | 684172.125
1) Přeložka telekomunikačních zařízení
2) Obnovení příkopů, propustků, úprava koryta vodoteče
MEZISOUČET - objekty ostatní | [8 empty] | 2602018.4873
Výsledná cena stavby v cenové úrovni platnosti cenových normativů bez DPH | [8 empty] | 13202633.3657
DPH | [7 empty] | 21% | 2772553.0068
CENA STAVBY V ÚROVNI ZÁMĚRU PROJEKTU | [8 empty] | 15975186.3725