## SŠ E. Beneše
Položka č.: | Název a popis: | Typ: | Rozměr v mm: | MJ: | Počet ks: | Napětí: (V) | Příkon: [kW] | Připojení plyn : | Připojení ZTI: |  |  |  | Cena za | Cena celkem bez DPH:
[8 empty] | Příkon: [kW] | Upravená voda | Studená voda | Teplá voda | Odpad | MJ bez DPH:
PŘÍPRAVA MASA
101 | Umyvadlo s kolenovým ovládáním |  | 400x295x290 | ks | 1 |  |  |  |  | x | x | x | 0 | 0
opláštěný nerezový výlisek, páka kolenového spouštění, kolínko výtokové, vanička 340x250x110 mm, síla plechu 1,2 mm
102 | Pracovní stůl s dřezem a prolisem desky |  | 1800x700x900 | ks | 1 |  |  |  |  | x | x | x | 0 | 0
dřez GN2/1 vpravo, celoplošný prolis, zadní a lem 40 mm, bližší specifikace viz. samostatný technický standard nerezového nábytku - příloha výkazu výměr
102.1 | Stojánková baterie |  |  | ks | 1 | [7 empty] | 0 | 0
páková, s převisem 215 mm, průměr 35 mm
103 | Řeznický špalek |  | 700x700x900 | ks | 1 | [7 empty] | 0 | 0
výška bloku 250 mm, nerezové opásání, složený a lepený z menších bukovývh hranolů, nohy špalku o průměru 80x90 mm
104 | Pracovní stůl s policí a zásuvkovým blokem |  | 1800x700x900 | ks | 1 | [7 empty] | 0 | 0
zásuvkový blok vlevo, spodní police, zadní lem 40 mm, blížší specifikace viz. samostatný technický standard nerezového nábytku - příloha výkazu výměr
105 | Mlýnek na maso |  | 345x484x622 | ks | 1 | 230 | 1.1 | [5 empty] | 0 | 0
kulatý plnící otvor, nerezové tělo i hlava, ventilovaný motor, tepelná ochrana, šnekový pohon, krytí IP 54, olejový box převodovky s dvojitým voděodolným systémem těsnění, 1x nůž, 1x šajba 2; 3; 3,5; 4,5; 6; 8 mm
106 | Regál čtyřpolicový |  | 1000x700x1800 | ks | 1 | [7 empty] | 0 | 0
viz. samostatný technický standard nerezového nábytku - příloha výkazu výměr
107 | Pracovní stůl s dřezem a policí |  | 1300x700x900 | ks | 1 |  |  |  |  | x | x | x | 0 | 0
dřez GN1/1 vpravo, spodní police, zadní a pravý boční lem 40 mm, blížší specifikace viz. samostatný technický standard nerezového nábytku - příloha výkazu výměr
107.1 | Stojánková baterie |  |  | ks | 1 | [7 empty] | 0 | 0
páková, s převisem 215 mm, průměr 35 mm
108 | Police nástěnná |  | 1300x300 | ks | 1 | [7 empty] | 0 | 0
1 etáž, bližší specifikace viz. samostatný technický standard nerezového nábytku - příloha výkazu výměr
109 | Pracovní stůl se zásuvkovým blokem |  | 1300x700x900 | ks | 1 | [7 empty] | 0 | 0
zásuvkový blok vlevo, spodní police, zadní lem 40 mm, blížší specifikace viz. samostatný technický standard nerezového nábytku - příloha výkazu výměr
110 | Kuchyňský robot univerzální | stávající |  | ks | 1 | 400 | 2.2 | [5 empty] | - | -
111 | Chladicí skříň na přepravky |  | 700x830x2120 | ks | 1 | 230 | 0.15 | [5 empty] | 0 | 0
nerezové provedení vnější i vnitřní, energetická třída A, klimatická třída 5, izolace min. 60 mm, min. teplotní rozsah -2/+8°C, užitný čistý objem min. 450l, ventilované chlazení, výparník umístěn mimo chladicí komoru, automatické odmrazování, min. 20 vlisovaných vsunů na GN 2/1, LED display, 4ks roštů součástí stroje
112 | Chladicí skříň na přepravky |  | 700x830x2120 | ks | 1 | 230 | 0.15 | [5 empty] | 0 | 0
nerezové provedení vnější i vnitřní, energetická třída A, klimatická třída 5, izolace min. 60 mm, min. teplotní rozsah -2/+8°C, užitný čistý objem min. 450l, ventilované chlazení, výparník umístěn mimo chladicí komoru, automatické odmrazování, min. 20 vlisovaných vsunů na GN 2/1, LED display, 4ks roštů součástí stroje
113 | Regál čtyřpolicový |  | 1500x600x1800 | ks | 1 | [7 empty] | 0 | 0
viz. samostatný technický standard nerezového nábytku - příloha výkazu výměr
114 | Podlahová vpust | dodávka stavby | 100x100 | ks | 2 | [6 empty] | x | - | -
VARNA
201 | Umyvadlo s kolenovým ovládáním |  | 400x295x290 | ks | 1 |  |  |  |  | x | x | x | 0 | 0
opláštěný nerezový výlisek, páka kolenového spouštění, kolínko výtokové, vanička 340x250x110 mm, síla plechu 1,2 mm
202 | Pracovní stůl s policí |  | 1650x600x900 | ks | 1 | [7 empty] | 0 | 0
spodní police, zadní opláštění, blížší specifikace viz. samostatný technický standard nerezového nábytku - příloha výkazu výměr
203 | Sporák indukční s napouštěcím ramínkem, 3 zóny |  | 1300x760x900 | ks | 1 | 400 | 9.5 |  |  | x |  | x | 0 | 0
Min. 3x profesionální vestavná indukční varná a udržovací deska určená pro dlouhodobý provoz bez přerušení min. 8h Varné zóny min. 3x min. 3kW umístěné vedle sebe, bezrámečkové zabudování do varného bloku. Napětí 400V, Sklokeramické desky min. 300x300 mm, Ovládání ploten z čela sporáku. Síla pracovní desky min. 1,5 mm. Zatížitelnost sklokeramické varné desky min. 60kg. Bezpečnostní prvky při přehřátí elektrického prostoru a varné desky (systém vypne při přehřátí), bezpečnostní prvky při elektrickém přetížení. Systém řízení nastavené teploty v reálném čase s přesností na 1°C. Vaření s různými úrovněmi výkonu min. 10 úrovní. Samostatný elektronický ovládací panel. Včetně elektrické 230V/500W zásuvky pro napojení příslušenství (např. tyčový mixér) Napouštěcí rameno na studenou vodu
204 | Neutrální modul s policí |  | 400x760x900 | ks | 1 | [7 empty] | 0 | 0
Spodní police, zadní lem 40 mm, bližší specifikace viz. samostatný technický standard nerezového nábytku - příloha výkazu výměr
205 | Multifunkční pánev elektrická, 150l | stávající - havarie 2023 | 1365x894x608 | ks | 1 | 400 | 41 |  |  | x |  | x | - | -
206 | Podlahový žlab | dodávka stavby | 800x400 | ks | 1 | [6 empty] | x | - | -
207 | Neutrální modul s policí |  | 400x760x900 | ks | 1 | [7 empty] | 0 | 0
spodní police, zadní lem 40 mm, bližší specifikace viz. samostatný technický standard nerezového nábytku - příloha výkazu výměr
208 | Multifunkční pánev elektrická, 100l | budoucí navýšení kapacity | 1030x894x1078 | ks | 1 | 400 | 27 |  |  | x |  | x | - | -
pro tuto položku bude pouze provedena příprava přípojných bodů
209 | Podlahový žlab | dodávka stavby | 800x400 | ks | 1 | [6 empty] | x | - | -
210 | Podstropní odsavač par | dodávka VZT |  | ks | 1 | [7 empty] | - | -
211 | Míchací kotel elektrický, 200l | stávající - havarie 2023 |  | ks | 1 | 400 | 36.5 |  |  | x |  |  | - | -
212 | Podlahový žlab | dodávka stavby | 600x900 | ks | 1 | [6 empty] | x | - | -
213 | Vozík na příslušenství k míchacímu kotli |  | 860x600x600 | ks | 1 | [7 empty] | 0 | 0
celonerezové provedení, 4 kolečka z toho 2 s brzdou, spodní police a boční hrazení, k uložení příslušentsví
214 | Vozík na příslušenství k multifunkčním pánvím |  | 860x600x600 | ks | 1 | [7 empty] | 0 | 0
celonerezové provedení, 4 kolečka z toho 2 s brzdou, spodní police a boční hrazení, k uložení příslušentsví
215 | Multifunkční varné zařízení, 150l | budoucí navýšení kapacity | 1120x880x960 | ks | 1 | 400 | 27.5 |  |  | x |  | x | - | -
pro tuto položku bude pouze provedena příprava přípojných bodů
216 | Podlahový žlab | dodávka stavby | 300x600 | ks | 1 | [6 empty] | x | - | -
217 | Pracovní stůl s policí |  | 1000x700x900 | ks | 2 | [7 empty] | 0 | 0
spodní police, zadní lem 40 mm, blížší specifikace viz. samostatný technický standard nerezového nábytku - příloha výkazu výměr
218 | Multifunkční varné zařízení, 200l | stávající - havarie 2023 | 1380x880x960 | ks | 1 | 400 | 36.5 |  |  | x |  | x | - | -
219 | Podlahový žlab | dodávka stavby | 300x600 | ks | 1 | [6 empty] | x | - | -
220 | Vozík pro uskladnění a filtraci oleje | stávající - havarie 2023 | 603x655x1085 | ks | 1 | 230 | 1.2 | [5 empty] | - | -
221 | Pracovní stůl s policí |  | 1400x700x900 | ks | 2 | [7 empty] | 0 | 0
spodní police, zadní lem 40 mm, blížší specifikace viz. samostatný technický standard nerezového nábytku - příloha výkazu výměr
222 | Vozík vyhřívaný 3xGN11 |  | 1210x650x900 | ks | 3 | 230 | 2.1 | [5 empty] | 0 | 0
vozík z chromniklové oceli, 4 kolečka z toho 2 s brzdou, každá vana má samostatné vyhřívání topným tělesem a samostatný termostat pro regulaci teploty +30°C do 90°C, přívodní kabel 2m, trubkové madlo na krátké straně, odkládací police
KONVEKTOMATY
301 | Vozík zavážecí do konvektomatu 20xGN11 |  |  | ks | 1 | [7 empty] | 0 | 0
nerezové provedení, 4 kolečka z toho 2 s brzdou, se 20 zásuvy, pro rychlé a pohodlné nakládání a vykládání volně stojícího zařízení
302 | Konvektomat plynový 20xGN11 |  | 877x847x1807 | ks | 1 | 230 | 1.3 | 42 |  | x |  | x | 0 | 0
viz. samostatný technický standard - příloha výkazu výměr
303 | Vozík zavážecí do konvektomatu 20xGN11 | stávající - havarie 2023 |  | ks | 1 | [7 empty] | - | -
304 | Konvektomat plynový 20xGN11 | stávající - havarie 2023 | 877x847x1807 | ks | 1 | 230 | 1.3 | 42 |  | x |  | x | - | -
305 | Podstropní odsavač par | dodávka VZT |  | ks | 1 | [7 empty] | - | -
306 | Podlahový žlab štěrbinový | dodávka stavby | 4000x60 | ks | 1 | [6 empty] | x | - | -
307 | Konvektomat plynový 20xGN11 | budoucí navýšení kapacity | 877x847x1807 | ks | 1 | 230 | 1.3 | 42 |  | x |  | x | - | -
pro tuto položku bude pouze provedena příprava přípojných bodů
308 | Vozík zavážecí do konvektomatu 20xGN11 | budoucí navýšení kapacity |  | ks | 1 | [7 empty] | - | -
309 | Podstropní odsavač par | dodávka VZT |  | ks | 1 | [7 empty] | - | -
310 | Stůl s policí pojízdný |  | 1600x650x900 | ks | 4 | [7 empty] | 0 | 0
spodní police, pojízdné provedení - 4 kolečka z toho 2 s brzdou, zaoblené rohy pracovní desky, blížší specifikace viz. samostatný technický standard nerezového nábytku - příloha výkazu výměr
PŘÍPRAVA ZELENINY A STUDENÉ KUCHYNĚ
351 | Pracovní stůl s dřezem a zásuvkovým blokem |  | 1800x700x900 | ks | 1 |  |  |  |  | x | x | x | 0 | 0
dřez GN1/1 vlevo, zásuvkový blok vpravo, spodní police, zadní lem 40 mm, blížší specifikace viz. samostatný technický standard nerezového nábytku - příloha výkazu výměr
351.1 | Stojánková baterie |  | 1800x700x900 | ks | 1 | [7 empty] | 0 | 0
páková, s převisem 215 mm, průměr 35 mm
352 | Pracovní stůl s policí |  | 1800x700x900 | ks | 1 | [7 empty] | 0 | 0
spodní police, zadní lem 40 mm, blížší specifikace viz. samostatný technický standard nerezového nábytku - příloha výkazu výměr
353 | Krouhač zeleniny |  | 380x305x595 | ks | 1 | 230 | 0.55 | [5 empty] | 0 | 0
výkon 150l/hod., 50-300 porcí, indukční motor, nerezová hřídel, magnetický bezpečnostní systém, automatický restart, kryt motorového bloku z polykarbonátu, 1 regulace rychlosti, krouhací hlava v celokovovém provedení, odnímatelné víko, 2 násypné otvory, lze plátkovat, strouhat, nudličkovat, kostičkovat a hranolkovat
354 | Pracovní stůl s dřezem a prolisem desky |  | 1800x700x900 | ks | 1 |  |  |  |  | x | x | x | 0 | 0
dřez GN2/1 vpravo, prolis desky 2 mm, zadní lem 40 mm, blížší specifikace viz. samostatný technický standard nerezového nábytku - příloha výkazu výměr
354.1 | Stojánková baterie |  |  | ks | 1 | [7 empty] | 0 | 0
páková, s převisem 215 mm, průměr 35 mm
355 | Podlahová vpust | dodávka stavby | 100x100 | ks | 1 | [6 empty] | x | - | -
MYTÍ PROVOZNÍHO NÁDOBÍ
401 | Stůl s dřezem |  | 1700x800x900 | ks | 1 |  |  |  |  | x | x | x | 0 | 0
dřez 700x500x250 mm vlevo, zadní a pravý boční lem 100 mm, celoplošný prolis pracovní desky 2mm, blížší specifikace viz. samostatný technický standard nerezového nábytku - příloha výkazu výměr
401.1 | Baterie se sprchou |  | v = 900 | ks | 1 | [7 empty] | 0 | 0
tlaková hadice, vyvažovací pružina, háček na sprchu a pákové přepnutí (sprcha/ramínko), max. průtok 17l/min., max. pracovní tlak 5 bar, upevňovací otvor pro baterii průměr 35mm, držák na stěnu
402 | Mycí stroj | stávající - havarie 2023 | 850x1002x2340 | ks | 1 | 400 | 16.9 |  |  | x |  | x | - | -
402.1 | Úpravna vody |  | 330x230x430 | ks | 1 | 230 | 0.01 |  |  |  |  | x | 0 | 0
plně automatické objemově řízené změkčovací zařízení, bypass pro mixování upravené a neupravené vody, řídící jednotka, digitální displej, teplota vody max. 45°C
403 | Podstropní odsavač par | dodávka VZT |  | ks | 1 | [7 empty] | - | -
404 | Stůl jednoduchý |  | 1000x800x900 | ks | 1 | [7 empty] | 0 | 0
zadní lem 100 mm, blížší specifikace viz. samostatný technický standard nerezového nábytku - příloha výkazu výměr
405 | Podlahový žlab štěrbinový | dodávka stavby | 3000x60 | ks | 1 | [6 empty] | x | - | -
406 | Regál čtyřpolicový |  | 950x600x1800 | ks | 3 | [7 empty] | 0 | 0
viz. samostatný technický standard nerezového nábytku - příloha výkazu výměr
407 | Regál čtyřpolicový |  | 1000x600x1800 | ks | 3 | [7 empty] | 0 | 0
viz. samostatný technický standard nerezového nábytku - příloha výkazu výměr
408 | Podlahová vpust | dodávka stavby | 100x100 | ks | 1 | [6 empty] | x | - | -
ČISTÁ PŘÍPRAVA
451 | Pracovní stůl se zásuvkovým blokem |  | 1800x700x900 | ks | 1 | [7 empty] | 0 | 0
zásuvkový blok vpravo, zadní lem 40 mm, blížší specifikace viz. samostatný technický standard nerezového nábytku - příloha výkazu výměr
452 | Kuchyňský robot stolní |  | 300x400x580 | ks | 1 | 230 | 0.2 | [5 empty] | 0 | 0
volitelné 3 rychlosti, planetové uložení nástavců, dokonalé promísení nádoby bez její rotace, total stop, bezpečnostní mikrospínače, polykarbonátový kryt pracovního prostoru, digitální ovládání, odnímatelná nerezová nádoba, objem nádoby 8 l, ve výbavě metla, hák, míchač
453 | Pracovní stůl s policí |  | 1800x700x900 | ks | 1 | [7 empty] | 0 | 0
spodní police, zadní lem 40 mm, blížší specifikace viz. samostatný technický standard nerezového nábytku - příloha výkazu výměr
454 | Pracovní stůl s dřezem a zásuvkovým blokem |  | 1800x700x900 | ks | 1 |  |  |  |  | x | x | x | 0 | 0
dřez GN2/1 vlevo, zásuvkový blok vpravo, zadní a levý boční lem 40 mm, blížší specifikace viz. samostatný technický standard nerezového nábytku - příloha výkazu výměr
454.1 | Stojánková baterie |  |  | ks | 1 | [7 empty] | 0 | 0
páková, s převisem 215 mm, průměr 35 mm
PŘÍPRAVA PEČIVA
501 | Regál čtyřpolicový |  | 1000x600x1800 | ks | 2 | [7 empty] | 0 | 0
viz. samostatný technický standard nerezového nábytku - příloha výkazu výměr
502 | Pracovní stůl se zásuvkovým blokem |  | 1500x700x900 | ks | 1 | [7 empty] | 0 | 0
zásuvkový blok vpravo, zadní lem 40 mm, blížší specifikace viz. samostatný technický standard nerezového nábytku - příloha výkazu výměr
503 | Pracovní stůl s policí |  | 1500x700x900 | ks | 1 | [7 empty] | 0 | 0
spodní police, zadní a levý boční lem 40 mm, blížší specifikace viz. samostatný technický standard nerezového nábytku - příloha výkazu výměr
504 | Kráječ pečiva stolní | stávající - havarie 2023 | 620x760x460 | ks | 1 | 230 | 0.7 | [5 empty] | - | -
505 | Podlahová vpust | dodávka stavby | 100x100 | ks | 1 | [6 empty] | x | - | -
506 | Vozík manipulační |  | 800x500x950 | ks | 2 | [7 empty] | 0 | 0
2 police, nerezové provedení, 4 kolečka z toho 2 s brzdou, nosnost 50kg, bližší specifikace viz. samostatný technický standard nerezového nábytku - příloha výkazu výměr
PŘÍPRAVA TĚSTA
551 | Umyvadlo s kolenovým ovládáním |  | 400x295x290 | ks | 1 |  |  |  |  | x | x | x | 0 | 0
opláštěný nerezový výlisek, páka kolenového spouštění, kolínko výtokové, vanička 340x250x110 mm, síla plechu 1,2 mm
552 | Pracovní stůl s dřezem a zásuvkovým blokem |  | 1900x700x900 | ks | 1 |  |  |  |  | x | x | x | 0 | 0
dřez 400x400x200 mm vlevo, zásuvkový blok vpravo, zadní a boční lem 40 mm, blížší specifikace viz. samostatný technický standard nerezového nábytku - příloha výkazu výměr
553 | Pracovní stůl s dřevěnou deskou a policí |  | 1500x700x900 | ks | 2 | [7 empty] | 0 | 0
deska buková tl. 30 mm, spodní police, zadní a boční lem 40 mm, blížší specifikace viz. samostatný technický standard nerezového nábytku - příloha výkazu výměr
554 | Dělička těsta | stávající - havarie 2023 | 646x753x1345 | ks | 1 | 400 | 1.5 | [5 empty] | - | -
555 | Regál čtyřpolicový |  | 1200x500x1800 | ks | 1 | [7 empty] | 0 | 0
viz. samostatný technický standard nerezového nábytku - příloha výkazu výměr
557 | Kuchyňský robot univerzální | stávající |  | ks | 1 | 400 | 2.2 | [5 empty] | - | -
558 | Podlahová vpust | dodávka stavby | 100x100 | ks | 2 | [6 empty] | x | - | -
MYTÍ A SKLAD TERMOPORTŮ
601 | Vozík na termoporty |  | 665x465x900 | ks | 3 | [7 empty] | 0 | 0
nerezové provedení, manipulační madlo, 4 kolečka z toho 2 s brzdou, bližší specifikace viz. samostatný technický standard nerezového nábytku - příloha výkazu výměr
602 | Regál čtyřpolicový |  | 1300x600x1800 | ks | 2 | [7 empty] | 0 | 0
viz. samostatný technický standard nerezového nábytku - příloha výkazu výměr
603 | Stůl s dřezem a prolisem desky |  | 1800x700x900 | ks | 1 |  |  |  |  | x | x | x | 0 | 0
dřez 700x500x250 mm vlevo, prolis desky 2 mm, zadní a pravý boční lem 40 mm, blížší specifikace viz. samostatný technický standard nerezového nábytku - příloha výkazu výměr
603.1 | Baterie se sprchou |  | v = 900 | ks | 1 | [7 empty] | 0 | 0
tlaková hadice, vyvažovací pružina, háček na sprchu a pákové přepnutí (sprcha/ramínko), max. průtok 17l/min., max. pracovní tlak 5 bar, upevňovací otvor pro baterii průměr 35mm, držák na stěnu
604 | Podlahová vpust | dodávka stavby | 100x100 | ks | 2 | [6 empty] | x | - | -
SKLAD CHLAZENÝCH POTRAVIN
701 | Chladicí skříň na přepravky |  | 700x830x2120 | ks | 3 | 230 | 0.15 | [5 empty] | 0 | 0
nerezové provedení vnější i vnitřní, energetická třída A, klimatická třída 5, izolace min. 60 mm, min. teplotní rozsah -2/+8°C, užitný čistý objem min. 450l, ventilované chlazení, výparník umístěn mimo chladicí komoru, automatické odmrazování, min. 20 vlisovaných vsunů na GN 2/1, LED display, 4ks roštů součástí stroje
702 | Mrazicí skříň |  | 700x830x2120 | ks | 3 | 230 | 0.25 | [5 empty] | 0 | 0
nerezové provedení vnější i vnitřní, energetická třída B, klimatická třída 5, izolace min. 60 mm, min. teplotní rozsah -15/-24°C, užitný čistý objem min. 450l, ventilované chlazení, výparník umístěn mimo chladicí komoru, automatické odmrazování, min. 20 vlisovaných vsunů na GN 2/1, LED display, 4ks roštů součástí stroje
2NP
NÁPOJE
101 | Vozík na tácy a příbory | stávající |  | ks | 2 | [7 empty] | - | -
102 | Pojezdová dráha na tácy |  | 3200x360 | ks | 1 | [7 empty] | 0 | 0
čtyřtrubková, bližší specifikace viz. samostatný technický standard nerezového nábytku - příloha výkazu výměr
103 | Vířič nápojů |  | 435x465x710 | ks | 1 | 230 | 0.28 | [5 empty] | 0 | 0
celkový objem 36l, dvě průhledné nádoby z potravinářského polykarbonátu, dva kohoutky, dvě otáčející se lopatky, ovládání pomocí dvou tlačítek, teplota chlazení 7-12°C, max. výška sklenice 220mm
104 | Várnice na nápoje |  | 286x464 | ks | 2 | 230 | 0.5 | [5 empty] | 0 | 0
objem 10l, dvojitý plášť, elektrické vyhřívaní, víko, nekapající kohoutek, vodoznak
105 | Stůl nápojový s odkapovou mřížkou |  | 1600x700x900 | ks | 1 | [6 empty] | x | 0 | 0
příprava na interierové opláštění a uchycení pojezdové dráhy, odkapní vanička 850x200 mm, bližší specifikace viz. samostatný technický standard nerezového nábytku - příloha výkazu výměr
106 | Vozík na sklenice | stávající | 730x670x900 | ks | 1 | [7 empty] | - | -
107 | Výdejní modul na saláty s vestavěnou chlazenou vanou 3xGN1/1 |  | 1600x700x900 | ks | 1 | 230 | 1.8 |  |  |  |  | x | 0 | 0
příprava na interierové opláštění a uchycení pojezdové dráhy. Bližší specifikace viz. samostatný technický standard nerezového nábytku - příloha výkazu výměr
108 | Policová nadstavba |  | 1500x300x600 | ks | 1 | [7 empty] | 0 | 0
jeklová konstrukce se skeněnou policí. Výška 600 mm.
109 | Vozík na koše na misky/sklenice |  | 725x670x900 | ks | 1 | [7 empty] | 0 | 0
Opláštěný podavač košů s nádobím se zabudovanou šachtou. Vyrobený z chromniklové oceli. Nevyhřívaný. 4 kolečka prům. 125 mm z toho 2 pevná a 2 otočná s brzdou. Trubkové madlo. Kapacita košů (ks): 6
VÝDEJ
151 | Pojezdová dráha na tácy |  | d = 8800 | ks | 1 | [7 empty] | 0 | 0
čtyřtrubková, bližší specifikace viz. samostatný technický standard nerezového nábytku - příloha výkazu výměr
152 | Výdejní stůl |  | 3050x890x900 | ks | 1 | [7 empty] | 0 | 0
stůl s přesahem desky, vestavěnými agreráty vitrín, bližší specifikace viz. samostatný technický standard nerezového nábytku - příloha výkazu výměr
153 | Chladicí vitrína |  | 1000x700x750 | ks | 1 | 230 | 0.7 | [5 empty] | 0 | 0
samoobslužná - posuvné dveře ze strany obsluhy, odklápěcí dvířka z plexiskla ze strany zákazníka, provozní teplotní rozsah +2°C až +10°C, digitální řídící termostat, chlazení ventilované, 3 úrovně
154 | Chladicí vitrína |  | 1000x700x750 | ks | 1 | 230 | 0.7 | [5 empty] | 0 | 0
samoobslužná - posuvné dveře ze strany obsluhy, odklápěcí dvířka z plexiskla ze strany zákazníka, provozní teplotní rozsah +2°C až +10°C, digitální řídící termostat, chlazení ventilované, 3 úrovně
155 | Výdejní deska |  | 400x6900x40 | ks | 1 | [7 empty] | 0 | 0
nerezová parapetní deska tl. 40 mm, bližší specifikace viz. samostatný technický standard nerezového nábytku - příloha výkazu výměr
155.1 | Hygienický zákryt |  | 300x6900x500 | ks | 1 | [7 empty] | 0 | 0
Hygienický zákryt nad výdejní deskou - sestava. Nerezová nadstavba s horní nerezovou deskou a předním sklem. Příprava na osazení el. systému volby jídel.
156 | Vozík vyhřívaný 3xGN11 |  | 1210x650x900 | ks | 4 | 230 | 2.1 | [5 empty] | 0 | 0
vozík z chromniklové oceli, 4 kolečka z toho 2 s brzdou, každá vana má samostatné vyhřívání topným tělesem a samostatný termostat pro regulaci teploty +30°C do 90°C, přívodní kabel 2m, trubkové madlo na krátké straně, odkládací police
157 | Vozík vyhřívaný na talíře, 2 tubusy |  | 910x480x900 | ks | 6 | 230 | 1.2 | [5 empty] | 0 | 0
konstrukce z chromniklové oceli 18/10, 4 kolečka z toho 2 s brzdou, 2 šachty, kapacita 100 talířů, přívodní kabel 2m, trubkové madlo, odkládací zásuvka, regulovaný termostat pro nastavení teploty
158 | Pracovní stůl se zásuvkovým blokem |  | 1400x700x900 | ks | 1 | [7 empty] | 0 | 0
zásuvkový blok vlevo, spodní police, zadní lem 40 mm, blížší specifikace viz. samostatný technický standard nerezového nábytku - příloha výkazu výměr
159 | Pracovní stůl s policí |  | 1300x700x900 | ks | 1 | [7 empty] | 0 | 0
spodní police, zadní a pravý boční lem 40 mm, blížší specifikace viz. samostatný technický standard nerezového nábytku - příloha výkazu výměr
160 | Podlahová vpust | dodávka stavby | 100x100 | ks | 2 | [6 empty] | x | - | -
PŘÍPRAVA
201 | Umyvadlo s kolenovým ovládáním |  | 400x295x290 | ks | 1 |  |  |  |  | x | x | x | 0 | 0
opláštěný nerezový výlisek, páka kolenového spouštění, kolínko výtokové, vanička 340x250x110 mm, síla plechu 1,2 mm
202 | Podstropní odsavač par | dodávka VZT |  | ks | 1 | [7 empty] | - | -
203 | Konvektomat elektrický 20xGN11 | budoucí navýšení kapacity | 877x847x1807 | ks | 1 | 400 | 37.2 |  |  | x |  | x | - | -
pro tuto položku bude pouze provedena příprava přípojných bodů
204 | Vozík zavážecí do konvektomatu 20xGN11 | budoucí navýšení kapacity |  | ks | 1 | [7 empty] | - | -
205 | Pracovní stůl | stávající |  | ks | 1 | [7 empty] | - | -
206 | Mikrovlnná trouba |  | 511x430x311 | ks | 1 | 230 | 1.55 | [5 empty] | 0 | 0
celonerezové provedení, digitální ovládání, 30 programů, kapacita 25l, bez otočného talíře, 2 fáze vaření s nabídkami paměťového vaření, rozmrazování potravin
MYTÍ STOLNÍHO NÁDOBÍ
301 | Stůl na sběr špinavého nádobí s přesahem PD |  | 2800x800x900 | ks | 1 | [7 empty] | 0 | 0
2x shoz na příbory. Dále viz. samostatný technický standard nerezového nábytku - příloha výkazu výměr
302 | Vozík na namáčení příborů |  |  | ks | 2 | [7 empty] | 0 | 0
vozík na koše 500x500 mm, namáčecí vana, nerezové provedení, 4 kolečka z toho 2 s brzdou
303 | Odpadkový koš |  | Ø 450 mm, v = 710 mm | ks | 2 | [7 empty] | 0 | 0
celonerezové provedení se dvěma otočnými kolečky a poklopem s držadlem, 90l
304 | Vozík na sklenice |  | 730x670x900 | ks | 3 | [7 empty] | 0 | 0
Manipulační vozík na koš do myčky 500x500 mm. Nerezové provedení, 4 kolečka z toho 2 s brzdou.
305 | Mycí stroj tunelový na koše | stávající - havarie 2023 |  | ks | 1 | 400 |  |  |  | x |  | x | - | -
306 | Podstropní odsavač par | dodávka VZT |  | ks | 1 | [7 empty] | - | -
307 | Podstropní odsavač par | dodávka VZT |  | ks | 1 | [7 empty] | - | -
308 | Vozík vyhřívaný na talíře, 2 tubusy |  | 910x480x900 | ks | 1 | 230 | 1.2 | [5 empty] | 0 | 0
konstrukce z chromniklové oceli 18/10, 4 kolečka z toho 2 s brzdou, 2 šachty, kapacita 100 talířů, přívodní kabel 2m, trubkové madlo, odkládací zásuvka, regulovaný termostat pro nastavení teploty
309 | Samonavíjecí buben s hadicí |  |  | ks | 1 |  |  |  |  | x | x |  | 0 | 0
samonavíjecí buben, délka hadice 15m, připojení na vodu 1/2", materál nerez, max. teplota 70°C, vč. vodní rozprašovací pistole, pro montáž na stěnu
310 | Regál čtyřpolicový |  | 1100x600x1800 | ks | 3 | [7 empty] | 0 | 0
viz. samostatný technický standard nerezového nábytku - příloha výkazu výměr
311 | Úpravna vody |  | 330x230x430 | ks | 1 | 230 | 0.01 |  |  |  |  | x | 0 | 0
plně automatické objemově řízené změkčovací zařízení, bypass pro mixování upravené a neupravené vody, řídící jednotka, digitální displej, teplota vody max. 45°C
312 | Stůl se dvěma dřezy |  | 1450x700x900 | ks | 1 |  |  |  |  | x | x | x | 0 | 0
dřezy 600x500x250 mm, zadní lem 100 mm, bližší specifikace viz. samostatný technický standard nerezového nábytku - příloha výkazu výměr
312.1 | Baterie se sprchou |  | v = 900 | ks | 1 | [7 empty] | 0 | 0
tlaková hadice, vyvažovací pružina, háček na sprchu a pákové přepnutí (sprcha/ramínko), max. průtok 17l/min., max. pracovní tlak 5 bar, upevňovací otvor pro baterii průměr 35mm, držák na stěnu
313 | Stůl s policí |  | 900x700x900 | ks | 1 | [7 empty] | 0 | 0
spodní police, zadní a pravý boční lem 100 mm, bližší specifikace viz. samostatný technický standard nerezového nábytku - příloha výkazu výměr
314 | Podlahový žlab | dodávka stavby | 2500x300 | ks | 1 | [7 empty] | - | -
315 | Podlahová vpust | dodávka stavby | 100x100 | ks | 1 | [7 empty] | - | -
DOPRAVA A MONTÁŽ ZAŘÍZENÍ
XXX | Doprava zařízení na místo určení |  |  | ks | 1 | [7 empty] | 0 | 0
XXX | Dokumentace skutečného provedení |  |  | ks | 1 | [7 empty] | 0 | 0
XXX | Demontáž a likvidace původního vybavení |  |  | ks | 1 | [7 empty] | 0 | 0
XXX | Rozmístění technologie dle projektové dokumentace |  |  | ks | 1 | [7 empty] | 0 | 0
XXX | Montáž zařízení dle pokynů stanovených výrobcem |  |  | ks | 1 | [7 empty] | 0 | 0
XXX | Zaškolení obsluhy - 25 hodin přítomnost kuchaře |  |  | ks | 1 | [7 empty] | 0 | 0
Celkový investiční náklad z veřejně dostupných zdrojů bez DPH | [13 empty] | 0