## SO 000Ostatní
EstiCon |  |  |  | Firma: | [6 empty] | 3
Soupis prací objektu
S | Stavba: | L-24-073-000 |  | II/414 Drnholec - Mikulov, 1. stavba |  |  | Ostatní | 0 |  | 0 | 2
O | Objekt: | SO 000 |  | Ostatní a vedlejší náklady | [5 empty] | 0.15 | 2
O1 | Rozpočet: | Ostatní |  | náklady | [5 empty] | 0.21
Typ | Poř. číslo | Kód položky | Varianta | Název Položky | MJ | Množství | Cena |  | Cenová soustava
[7 empty] | Jednotková | Celkem
0 | 1 | 2 | 3 | 4 | 5 | 6 | 7 | 8 | 9
SD |  | 0 |  | Všeobecné konstrukce a práce |  |  |  | 0
P | 2 | 02944 |  | OSTAT POŽADAVKY - DOKUMENTACE SKUTEČ PROVEDENÍ V DIGIT FORMĚ | KPL | 1 | 0 | 0 |  | 0 | 3
PP |  |  |  | Dokumentace skutečného provedení stavby (dále jen DSPS) - popsáno v obchodních podmínkách
TS |  |  |  | zahrnuje veškeré náklady spojené s objednatelem požadovanými pracemi
P | 3 | 029113 |  | OSTATNÍ POŽADAVKY - GEODETICKÉ ZAMĚŘENÍ - CELKY | KPL | 1 | 0 | 0 |  | 0 | 3
PP |  |  |  | Geodetické zaměření stavby - popsáno v obchodních podmínkách
TS |  |  |  | zahrnuje veškeré náklady spojené s objednatelem požadovanými pracemi
P | 4 | 02945 |  | OSTAT POŽADAVKY - GEOMETRICKÝ PLÁN | KPL | 1 | 0 | 0 |  | 0 | 3
PP |  |  |  | Geometrické plány - popsáno v obchodních podmínkách
TS |  |  |  | položka zahrnuje: - přípravu podkladů, podání žádosti na katastrální úřad - polní práce spojené s vyhotovením geometrického plánu - výpočetní a grafické kancelářské práce - úřední ověření výsledného geometrického plánu
P | 5 | 02946 |  | OSTAT POŽADAVKY - FOTODOKUMENTACE | KPL | 1 | 0 | 0 |  | 0 | 3
PP |  |  |  | Fotodokumentace provádění stavby - popsáno v obchodních podmínkách
TS |  |  |  | položka zahrnuje: - fotodokumentaci zadavatelem požadovaného děje a konstrukcí v požadovaných časových intervalech - zadavatelem specifikované výstupy (fotografie v papírovém a digitálním formátu) v požadovaném počtu

## SO 105SO 105.1
EstiCon |  |  |  | Firma: | [6 empty] | 3
Soupis prací objektu
S | Stavba: | L-24-073-000 |  | II/414 Drnholec - Mikulov, 1. stavba |  |  | SO 105.1 | 0 |  | 0 | 2
O | Objekt: | SO 105 |  | Rekonstrukce silnice II/414, Dobré Pole - Březí | [5 empty] | 0.15 | 2
O1 | Rozpočet: | SO 105.1 |  | REKONSTRUKCE SIL. II/414, DOBRÉ POLE - BŘEZÍ | [5 empty] | 0.21
Typ | Poř. číslo | Kód položky | Varianta | Název Položky | MJ | Množství | Cena |  | Cenová soustava
[7 empty] | Jednotková | Celkem
0 | 1 | 2 | 3 | 4 | 5 | 6 | 7 | 8 | 9
SD |  | 0 |  | Všeobecné konstrukce a práce |  |  |  | 0
P | 3 | 014102 | E | POPLATKY ZA SKLÁDKU | T | 117.084 | 0 | 0 |  | 0 | 3
PP |  |  |  | OKD (PMD)
VV |  |  |  | `113338.S` 48,785*2,4 OKD(PMD) ze sanací = 117,084 [A]
TS |  |  |  | Položka zahrnuje: - veškeré poplatky provozovateli skládky související s uložením odpadu na skládce. Položka nezahrnuje: - x
P | 4 | 014102 | G | POPLATKY ZA SKLÁDKU | T | 636.36 | 0 | 0 |  | 0 | 3
PP |  |  |  | Drn a materiál z čištěných krajnic
VV |  |  |  | `12920.A` 236,100*2,0 z čiš. krajnic = 472,200 [A] `12920.B` 82,080*2,0 z čiš. krajnic = 164,160 [B] Celkem: A+B = 636,360 [C]
TS |  |  |  | Položka zahrnuje: - veškeré poplatky provozovateli skládky související s uložením odpadu na skládce. Položka nezahrnuje: - x
P | 5 | 014102 | A | POPLATKY ZA SKLÁDKU | T | 1219.606 | 0 | 0 |  | 0 | 3
PP |  |  |  | zemina z výkopů, nestmelené podkladní vrstvy ŠD (i zahliněné), kamení, kostky a dlažby z kamene
VV |  |  |  | `12930` 179*2,0z čištěných příkop = 358,000 [A] `113328.S1` 137,485*1,9 podkladní vrstvy ŠD = 261,222 [B] `113328.S2` 118,065*1,9 podkladní vrstvy ŠD = 224,324 [F] `123738.S1` 120,380*2,0 výkop ze sanací = 240,760 [E] `132738` 67,65*2,0 výkop pro vsakovací př. = 135,300 [D] Celkem: A+B+F+E+D = 1219,605 [G]
TS |  |  |  | Položka zahrnuje: - veškeré poplatky provozovateli skládky související s uložením odpadu na skládce. Položka nezahrnuje: - x
SD |  | 1 |  | Zemní práce |  |  |  | 0
P | 1 | 11372 | A | FRÉZOVÁNÍ ZPEVNĚNÝCH PLOCH ASFALTOVÝCH | M3 | 510.6 | 0 | 0 |  | 0 | 3
PP |  |  |  | ODFRÉZOVÁNÍ TL. 0.06 m (VE STÁVAJÍCÍ ŠÍŘCE A SKLONU) Včetně odvozu a likvidace v režii zhotovitele, odvozná vzdálenost v režii zhotovitele. tj. bez poplatku za skládku Dle "Stanovení obsahu PAU v asfaltových směsích; IMOS; z.č. 0821 V195076" se nacházeji kvalitativní třídy dle 130/2019 Sb. Obrusná vrstva: ZAS-T1 ložní vrstva: ZAS-T1 1. podkladnívrstva: ZAS-T2
VV |  |  |  | 12445*0,06 = 746,700 [A] "Plocha dle ACAD * tl." A-236,1 = 510,600 [B] "celková kubatura - kubatura jenž bude využita na krajnice v `11372.B`"
TS |  |  |  | Položka zahrnuje: - veškerou manipulaci s vybouranou sutí a s vybouranými hmotami.
P | 6 | 11372 | C | FRÉZOVÁNÍ ZPEVNĚNÝCH PLOCH ASFALTOVÝCH | M3 | 5.6 | 0 | 0 |  | 0 | 3
PP |  |  |  | Přechodové úseky na ZÚ a KÚ Včetně odvozu a likvidace v režii zhotovitele, odvozná vzdálenost v režii zhotovitele (bez poplatku za skládku) Dle "Stanovení obsahu PAU v asfaltových směsích; IMOS; z.č. 0821 V195076" se nacházeji kvalitativní třídy dle 130/2019 Sb. Obrusná vrstva: ZAS-T1 ložní vrstva: ZAS-T1 1. podkladnívrstva: ZAS-T2
VV |  |  |  | začátek a konec úseku: (35+35)*0,08 = 5,600 [D] "Plocha dle ACAD * tl."
TS |  |  |  | Položka zahrnuje: - veškerou manipulaci s vybouranou sutí a s vybouranými hmotami.
P | 9 | 113328 | S2 | ODSTRANĚNÍ PODKLADŮ ZPEVNĚNÝCH PLOCH Z KAMENIVA NESTMEL, ODVOZ DO 20KM | M3 | 118.065 | 0 | 0 |  | 0 | 3
PP |  |  |  | ÚPRAVA V MÍSTĚ LOKÁLNÍCH ČÁSTEČNÝCH SANACÍ V OKRAJI VOZOVKY V KM 10.607 - 11.070 (KÚ objektu) pro vrstvu ŠDa FR. 0/63 V TL.0,15m poplatek v "014102.A"
VV |  |  |  | 463*1,70*0,15 = 118,065 [A] "dl. * š. * tl."
TS |  |  |  | Položka zahrnuje: - veškerou manipulaci s vybouranou sutí a s vybouranými hmotami vč. uložení na skládku. Položka nezahrnuje: - poplatek za skládku, který se vykazuje v položce 0141** (s výjimkou malého množství bouraného materiálu, kde je možné poplatek zahrnout do jednotkové ceny bourání – tento fakt musí být uveden v doplňujícím textu k položce).
P | 10 | 113328 | S1 | ODSTRANĚNÍ PODKLADŮ ZPEVNĚNÝCH PLOCH Z KAMENIVA NESTMEL, ODVOZ DO 20KM | M3 | 137.485 | 0 | 0 |  | 0 | 3
PP |  |  |  | ÚPRAVA V MÍSTĚ LOKÁLNÍCH ČÁSTEČNÝCH SANACÍ V OKRAJI VOZOVKY V KM 10.607 - 11.070 (KÚ objektu) Odstranění podkladní vrstvy ze zahliněné ŠD poplatek za skládku v "014102.A"
VV |  |  |  | 887*(0,38-0,225) = 137,485 [A] "Plocha dle situace ACAD*(celková potřebná tl. - již odstraněné asf. celoplošným frézováním `11372.A` a lok. dofrézováním `11372.S1`)"
TS |  |  |  | Položka zahrnuje: - veškerou manipulaci s vybouranou sutí a s vybouranými hmotami vč. uložení na skládku. Položka nezahrnuje: - poplatek za skládku, který se vykazuje v položce 0141** (s výjimkou malého množství bouraného materiálu, kde je možné poplatek zahrnout do jednotkové ceny bourání – tento fakt musí být uveden v doplňujícím textu k položce).
P | 11 | 113338 | S | ODSTRAN PODKL ZPEVNĚNÝCH PLOCH S ASFALT POJIVEM, ODVOZ DO 20KM | M3 | 48.785 | 0 | 0 |  | 0 | 3
PP |  |  |  | ÚPRAVA V MÍSTĚ LOKÁLNÍCH ČÁSTEČNÝCH SANACÍ V OKRAJI VOZOVKY V KM 10.607 - 11.070 (KÚ objektu) Odstranění vrstvy OKD(PMD) tl. 55 mm poplatek v "014102.E"
VV |  |  |  | 887*(0,055) = 48,785 [A] "Plocha dle situace ACAD*(předpokládaná tl. dle diagnostiky)"
TS |  |  |  | Položka zahrnuje: - veškerou manipulaci s vybouranou sutí a s vybouranými hmotami vč. uložení na skládku. Položka nezahrnuje: - poplatek za skládku, který se vykazuje v položce 0141** (s výjimkou malého množství bouraného materiálu, kde je možné poplatek zahrnout do jednotkové ceny bourání – tento fakt musí být uveden v doplňujícím textu k položce).
P | 13 | 11372 | S | FRÉZOVÁNÍ ZPEVNĚNÝCH PLOCH ASFALTOVÝCH | M3 | 150.79 | 0 | 0 |  | 0 | 3
PP |  |  |  | ÚPRAVA V MÍSTĚ LOKÁLNÍCH ČÁSTEČNÝCH SANACÍ V OKRAJI VOZOVKY V KM 10.607 - 11.070 (KÚ objektu) Dofrézování zbývajících asfaltů po provedení celoplošného frézování Včetně odvozu a likvidace v režii zhotovitele, odvozná vzdálenost v režii zhotovitele. tj. bez poplatku za skládku
VV |  |  |  | "Celková průměrná tl. asf dle diagnostiky (194+289+197+236)/4=229,000 MM cca. 0,23 m 0,06 již odstraněno v rámci celoplošného frézování" 887*((0,23)-0,06) = 150,790 [A] "Plocha dle situace ACAD*((celková předpokládaná tl. asf.)-již odstraněno celoplošným frézováním)"
TS |  |  |  | Položka zahrnuje: - veškerou manipulaci s vybouranou sutí a s vybouranými hmotami.
P | 14 | 11372 | B | FRÉZOVÁNÍ ZPEVNĚNÝCH PLOCH ASFALTOVÝCH | M3 | 236.1 | 0 | 0 |  | 0 | 3
PP |  |  |  | Včetně odvozu na meziskládku v režii zhotovitele, materiál bude použit zpět na stavbě pro zřízení nezpevněných krajnic bude použit materiál z obrusné a ložní vrstvy Dle "Stanovení obsahu PAU v asfaltových směsích; IMOS; z.č. 0821 V195076" se nacházeji kvalitativní třídy dle 130/2019 Sb. Obrusná vrstva: ZAS-T1 ložní vrstva: ZAS-T1 1. podkladnívrstva: ZAS-T2
VV |  |  |  | 236,1 = 236,100 [A] "Potřebná kubatura do krajnic dle `56962`"
TS |  |  |  | Položka zahrnuje: - veškerou manipulaci s vybouranou sutí a s vybouranými hmotami.
P | 17 | 123738 | S1 | ODKOP PRO SPOD STAVBU SILNIC A ŽELEZNIC TŘ. I, ODVOZ DO 20KM | M3 | 120.38 | 0 | 0 |  | 0 | 3
PP |  |  |  | ÚPRAVA V MÍSTĚ LOKÁLNÍCH ČÁSTEČNÝCH SANACÍ V OKRAJI VOZOVKY V KM 10.607 - 11.070 (KÚ objektu) Odkop pro zřízení klínu pod nezpevněnou krajnicí, ohumusování a samotnou krajnici poplatek v "014102.A"
VV |  |  |  | 463*0,26 = 120,380 [A] "délka úpravy * průměrná plocha v př. řezu"
TS |  |  |  | Položka zahrnuje: - vodorovnou a svislou dopravu, přemístění, přeložení, manipulace s výkopkem - kompletní provedení vykopávky nezapažené i zapažené - ošetření výkopiště po celou dobu práce v něm vč. klimatických opatření - ztížení vykopávek v blízkosti podzemního vedení, konstrukcí a objektů vč. jejich dočasného zajištění - ztížení pod vodou, v okolí výbušnin, ve stísněných prostorech a pod. - příplatek za lepivost - těžení po vrstvách, pásech a po jiných nutných částech (figurách) - čerpání vody vč. čerpacích jímek, potrubí a pohotovostní čerpací soupravy (viz ustanovení k pol. 1151,2) - potřebné snížení hladiny podzemní vody - těžení a rozpojování jednotlivých balvanů - vytahování a nošení výkopku - svahování a přesvah. svahů do konečného tvaru, výměna hornin v podloží a v pláni znehodnocené klimatickými vlivy - ruční vykopávky, odstranění kořenů a napadávek - pažení, vzepření a rozepření vč. přepažování (vyjma pažení záporového a štětových stěn) - úpravu, ochranu a očištění dna, základové spáry, stěn a svahů - zhutnění podloží, případně i svahů vč. svahování - zřízení stupňů v podloží a lavic na svazích, není-li pro tyto práce zřízena samostatná položka - udržování výkopiště a jeho ochrana proti vodě - odvedení nebo obvedení vody v okolí výkopiště a ve výkopišti - třídění výkopku - veškeré pomocné konstrukce umožňující provedení vykopávky (příjezdy, sjezdy, nájezdy, lešení, podpěr. konstr., přemostění, zpevněné plochy, zakrytí a pod.) Položka nezahrnuje: - uložení zeminy (na skládku, do násypu) ani poplatky za skládku, vykazují se v položce č.0141**
P | 20 | 12920 | B | ČIŠTĚNÍ KRAJNIC OD NÁNOSU | M3 | 82.08 | 0 | 0 |  | 0 | 3
PP |  |  |  | Včetně odvozu, odvozná vzdálenost v režii zhotovitele. poplatek za skládku v "014102.G"
VV |  |  |  | "II. čištění po provedení celoplošného frézování" "(2361/0,75)=3 148,000""celková délka krajnice" (12445-11452) = 993,000 [G] "(celková plocha frézované komunikace-plocha nového ACO)=plocha nové krajnice položená na odfrézovaném povrchu" ((3148*0,75)-993)*0,06 = 82,080 [H] "((celková plocha krajnice tj. délka * šířka)-plocha krajnice jenž bude ležet na odfrézovaném povrchu)*prům. tl.= kubatura čištění mimo odfrézovaný kryt"
TS |  |  |  | Položka zahrnuje: - vodorovnou a svislou dopravu, přemístění, přeložení, manipulace s materiálem a uložení na skládku. Položka nezahrnuje: - poplatek za skládku, který se vykazuje v položce 0141** (s výjimkou malého množství materiálu, kde je možné poplatek zahrnout do jednotkové ceny položky – tento fakt musí být uveden v doplňujícím textu k položce)
P | 21 | 12920 | A | ČIŠTĚNÍ KRAJNIC OD NÁNOSU | M3 | 236.1 | 0 | 0 |  | 0 | 3
PP |  |  |  | Včetně odvozu, odvozná vzdálenost v režii zhotovitele. poplatek za skládku v "014102.G"
VV |  |  |  | "I. čištění před provedením celoplošného frézování" "(2361/0,75)=3 148,000""celková délka krajnice" 3148*0,75*0,1 = 236,100 [F] "celková délka krajnice*šířka*průměrná tl."
TS |  |  |  | Položka zahrnuje: - vodorovnou a svislou dopravu, přemístění, přeložení, manipulace s materiálem a uložení na skládku. Položka nezahrnuje: - poplatek za skládku, který se vykazuje v položce 0141** (s výjimkou malého množství materiálu, kde je možné poplatek zahrnout do jednotkové ceny položky – tento fakt musí být uveden v doplňujícím textu k položce)
P | 22 | 12930 |  | ČIŠTĚNÍ PŘÍKOPŮ OD NÁNOSU | M3 | 179 | 0 | 0 |  | 0 | 3
PP |  |  |  | Včetně odvozu, odvozná vzdálenost v režii zhotovitele. Čištění a reprofilace příkopů na hl. 0,5m od hrany nezpevněné krajnice. poplatek za skládku v "014102.A"
VV |  |  |  | 179 = 179,000 [A] "Kubatura planimetrováním příčných řezů ACAD"
TS |  |  |  | Položka zahrnuje: - vodorovnou a svislou dopravu, přemístění, přeložení, manipulace s materiálem a uložení na skládku. Položka nezahrnuje: - poplatek za skládku, který se vykazuje v položce 0141** (s výjimkou malého množství materiálu, kde je možné poplatek zahrnout do jednotkové ceny položky – tento fakt musí být uveden v doplňujícím textu k položce)
P | 23 | 132738 |  | HLOUBENÍ RÝH ŠÍŘ DO 2M PAŽ I NEPAŽ TŘ. I, ODVOZ DO 20KM | M3 | 67.65 | 0 | 0 |  | 0 | 3
PP |  |  |  | ÚPRAVA SE VSAKOVACÍM PŘÍKOPEM Poplatek v "014102.A"
VV |  |  |  | "Délka vsakovacích příkopů v rámci SO 105 je 123 m " "(vlevo: km 10,420-10,460, 10,740-10,770 a 10,850-10,870; vpravo: 9,747-9,780). " 123*0,55 = 67,650 [A] "délka dle ACAD* plocha v příčném řezu"
TS |  |  |  | Položka zahrnuje: - vodorovnou a svislou dopravu, přemístění, přeložení, manipulace s výkopkem - kompletní provedení vykopávky nezapažené i zapažené - ošetření výkopiště po celou dobu práce v něm vč. klimatických opatření - ztížení vykopávek v blízkosti podzemního vedení, konstrukcí a objektů vč. jejich dočasného zajištění - ztížení pod vodou, v okolí výbušnin, ve stísněných prostorech a pod. - příplatek za lepivost - těžení po vrstvách, pásech a po jiných nutných částech (figurách) - čerpání vody vč. čerpacích jímek, potrubí a pohotovostní čerpací soupravy (viz ustanovení k pol. 1151,2) - potřebné snížení hladiny podzemní vody - těžení a rozpojování jednotlivých balvanů - vytahování a nošení výkopku - svahování a přesvah. svahů do konečného tvaru, výměna hornin v podloží a v pláni znehodnocené klimatickými vlivy - ruční vykopávky, odstranění kořenů a napadávek - pažení, vzepření a rozepření vč. přepažování (vyjma pažení záporového a štětových stěn) - úpravu, ochranu a očištění dna, základové spáry, stěn a svahů - odvedení nebo obvedení vody v okolí výkopiště a ve výkopišti - třídění výkopku - veškeré pomocné konstrukce umožňující provedení vykopávky (příjezdy, sjezdy, nájezdy, lešení, podpěr. konstr., přemostění, zpevněné plochy, zakrytí a pod.) Položka nezahrnuje: - uložení zeminy (na skládku, do násypu) ani poplatky za skládku, vykazují se v položce č.0141**
P | 24 | 17120 |  | ULOŽENÍ SYPANINY DO NÁSYPŮ A NA SKLÁDKY BEZ ZHUTNĚNÍ | M3 | 188.03 | 0 | 0 |  | 0 | 3
PP |  |  |  | Pro položky:
VV |  |  |  | `132738` 67,65 = 67,650 [A] `123738.S1` 120,380 = 120,380 [E] Celkem: A+E = 188,030 [F]
TS |  |  |  | Položka zahrnuje: - kompletní provedení zemní konstrukce do předepsaného tvaru - ošetření úložiště po celou dobu práce v něm vč. klimatických opatření - ztížení v okolí vedení, konstrukcí a objektů a jejich dočasné zajištění - ztížení provádění ve ztížených podmínkách a stísněných prostorech - ztížené ukládání sypaniny pod vodu - ukládání po vrstvách a po jiných nutných částech (figurách) vč. dosypávek - spouštění a nošení materiálu - úprava, očištění a ochrana podloží a svahů - svahování, uzavírání povrchů svahů - udržování úložiště a jeho ochrana proti vodě - odvedení nebo obvedení vody v okolí úložiště a v úložišti - veškeré pomocné konstrukce umožňující provedení zemní konstrukce (příjezdy, sjezdy, nájezdy, lešení, podpěrné konstrukce, přemostění, zpevněné plochy, zakrytí a pod.) Položka nezahrnuje: - x
P | 25 | 17411 | S | ZÁSYP JAM A RÝH ZEMINOU SE ZHUTNĚNÍM | M3 | 120.38 | 0 | 0 |  | 0 | 3
PP |  |  |  | ÚPRAVA V MÍSTĚ LOKÁLNÍCH ČÁSTEČNÝCH SANACÍ V OKRAJI VOZOVKY V KM 10.607 - 11.070 (KÚ objektu) Zásypový klín pod nezpevněnou krajnicí NÁSYPOVÝ MATERIÁL - NÁSYPOVÝ MATERIÁL - ZEMINA VHODNÁ DO AKTIVNÍ - ZÓNY DLE ČSN 736133
VV |  |  |  | 463*0,26 = 120,380 [A] "délka úpravy * plocha v př. řezu"
TS |  |  |  | Položka zahrnuje: - kompletní provedení zemní konstrukce vč. výběru vhodného materiálu - úprava ukládaného materiálu vlhčením, tříděním, promícháním nebo vysoušením, příp. jiné úpravy za účelem zlepšení jeho mech. vlastností - hutnění i různé míry hutnění - ošetření úložiště po celou dobu práce v něm vč. klimatických opatření - ztížení v okolí vedení, konstrukcí a objektů a jejich dočasné zajištění - ztížení provádění vč. hutnění ve ztížených podmínkách a stísněných prostorech - ztížené ukládání sypaniny pod vodu - ukládání po vrstvách a po jiných nutných částech (figurách) vč. dosypávek - spouštění a nošení materiálu - výměna částí zemní konstrukce znehodnocené klimatickými vlivy - ruční hutnění - udržování úložiště a jeho ochrana proti vodě - odvedení nebo obvedení vody v okolí úložiště a v úložišti - veškeré pomocné konstrukce umožňující provedení zemní konstrukce (příjezdy, sjezdy, nájezdy, lešení, podpěrné konstrukce, přemostění, zpevněné plochy, zakrytí a pod.) Položka nezahrnuje: - x
P | 26 | 17481 | B | ZÁSYP JAM A RÝH Z NAKUPOVANÝCH MATERIÁLŮ | M3 | 49.2 | 0 | 0 |  | 0 | 3
PP |  |  |  | ÚPRAVA SE VSAKOVACÍM PŘÍKOPEM ZÁSYP Z HRUBÉHO KAMENIVA TL. min.800mm, FR. 32-63
VV |  |  |  | "Délka vsakovacích příkopů v rámci SO 105 je 123 m " "(vlevo: km 10,420-10,460, 10,740-10,770 a 10,850-10,870; vpravo: 9,747-9,780). " 123*0,40 = 49,200 [A] "délka dle ACAD* plocha v příčném řezu"
TS |  |  |  | Položka zahrnuje: - kompletní provedení zemní konstrukce včetně nákupu a dopravy materiálu dle zadávací dokumentace - úprava ukládaného materiálu vlhčením, tříděním, promícháním nebo vysoušením, příp. jiné úpravy za účelem zlepšení jeho mech. vlastností - hutnění i různé míry hutnění - ošetření úložiště po celou dobu práce v něm vč. klimatických opatření - ztížení v okolí vedení, konstrukcí a objektů a jejich dočasné zajištění - ztížení provádění vč. hutnění ve ztížených podmínkách a stísněných prostorech - ztížené ukládání sypaniny pod vodu - ukládání po vrstvách a po jiných nutných částech (figurách) vč. dosypávek - spouštění a nošení materiálu - výměna částí zemní konstrukce znehodnocené klimatickými vlivy - udržování úložiště a jeho ochrana proti vodě - odvedení nebo obvedení vody v okolí úložiště a v úložišti - veškeré pomocné konstrukce umožňující provedení zemní konstrukce (příjezdy, sjezdy, nájezdy, lešení, podpěrné konstrukce, přemostění, zpevněné plochy, zakrytí a pod.) Položka nezahrnuje: - x
P | 27 | 17481 | A | ZÁSYP JAM A RÝH Z NAKUPOVANÝCH MATERIÁLŮ | M3 | 18.45 | 0 | 0 |  | 0 | 3
PP |  |  |  | ÚPRAVA SE VSAKOVACÍM PŘÍKOPEM FILTRAČNÍ VRSTVA KAMENIVA (TL. 200mm, SMĚS FR. 4/8; 8/16 poměr frakcí 1:1)
VV |  |  |  | "Délka vsakovacích příkopů v rámci SO 105 je 123 m " "(vlevo: km 10,420-10,460, 10,740-10,770 a 10,850-10,870; vpravo: 9,747-9,780). " 123*0,15 = 18,450 [A] "délka dle ACAD* plocha v příčném řezu"
TS |  |  |  | Položka zahrnuje: - kompletní provedení zemní konstrukce včetně nákupu a dopravy materiálu dle zadávací dokumentace - úprava ukládaného materiálu vlhčením, tříděním, promícháním nebo vysoušením, příp. jiné úpravy za účelem zlepšení jeho mech. vlastností - hutnění i různé míry hutnění - ošetření úložiště po celou dobu práce v něm vč. klimatických opatření - ztížení v okolí vedení, konstrukcí a objektů a jejich dočasné zajištění - ztížení provádění vč. hutnění ve ztížených podmínkách a stísněných prostorech - ztížené ukládání sypaniny pod vodu - ukládání po vrstvách a po jiných nutných částech (figurách) vč. dosypávek - spouštění a nošení materiálu - výměna částí zemní konstrukce znehodnocené klimatickými vlivy - udržování úložiště a jeho ochrana proti vodě - odvedení nebo obvedení vody v okolí úložiště a v úložišti - veškeré pomocné konstrukce umožňující provedení zemní konstrukce (příjezdy, sjezdy, nájezdy, lešení, podpěrné konstrukce, přemostění, zpevněné plochy, zakrytí a pod.) Položka nezahrnuje: - x
P | 28 | 18110 | S | ÚPRAVA PLÁNĚ SE ZHUTNĚNÍM V HORNINĚ TŘ. I | M2 | 1574.2 | 0 | 0 |  | 0 | 3
PP |  |  |  | ÚPRAVA V MÍSTĚ LOKÁLNÍCH ČÁSTEČNÝCH SANACÍ V OKRAJI VOZOVKY V KM 10.607 - 11.070 (KÚ objektu)
VV |  |  |  | 463*1,70 pláň = 787,100 [A] 463*1,70 parapláň = 787,100 [B] Celkem: A+B = 1574,200 [C] "dl. * š. "
TS |  |  |  | Položka zahrnuje: - úpravu pláně včetně vyrovnání výškových rozdílů. Míru zhutnění určuje projekt. Položka nezahrnuje: - x
P | 31 | 18221 | R | ROZPROSTŘENÍ ORNICE VE SVAHU V TL DO 0,10M | M2 | 635 | 0 | 0 |  | 0 | 3
PP |  |  |  | ÚPRAVA V MÍSTĚ LOKÁLNÍCH ČÁSTEČNÝCH SANACÍ V OKRAJI VOZOVKY V KM 10.607 - 11.070 (KÚ objektu) Včetně zajištění vhodného materiálu k osetí zhotovitelem.
VV |  |  |  | 635 = 635,000 [A] "Plocha dle ACAD"
TS |  |  |  | Položka zahrnuje: - nutné přemístění ornice z dočasných skládek vzdálených do 50m - rozprostření ornice v předepsané tloušťce ve svahu přes 1:5 Položka nezahrnuje: - x
P | 32 | 18241 |  | ZALOŽENÍ TRÁVNÍKU RUČNÍM VÝSEVEM | M2 | 635 | 0 | 0 |  | 0 | 3
PP |  |  |  | OSETÍ TRAVNÍM SEMENEM
VV |  |  |  | 635 = 635,000 [A] "Plocha dle situace ACAD"
TS |  |  |  | Položka zahrnuje: - dodání předepsané travní směsi, její výsev na ornici, zalití, první pokosení, to vše bez ohledu na sklon terénu Položka nezahrnuje: - x
SD |  | 2 |  | Základy |  |  |  | 0
P | 33 | 21461C | ZAZ | SEPARAČNÍ GEOTEXTILIE DO 300G/M2 | M2 | 787.1 | 0 | 0 |  | 0 | 3
PP |  |  |  | SEPARAČNÍ NETKANÁ GEOTEXTILIE (min. 300g/m2, CBR> 3kN, tažnost > 50%, odolnost proti proražení < 10 mm)
VV |  |  |  | 463*1,70 = 787,100 [A] "Dle ACAD"
TS |  |  |  | Položka zahrnuje: - dodávku předepsané geotextilie - úpravu, očištění a ochranu podkladu - přichycení k podkladu, případně zatížení - úpravy spojů a zajištění okrajů - úpravy pro odvodnění - nutné přesahy (nezapočítávají se do výměry) - mimostaveništní a vnitrostaveništní dopravu Položka nezahrnuje: - x
P | 34 | 21461C |  | SEPARAČNÍ GEOTEXTILIE DO 300G/M2 | M2 | 307.5 | 0 | 0 |  | 0 | 3
PP |  |  |  | ÚPRAVA SE VSAKOVACÍM PŘÍKOPEM SEPARAČNÍ NETKANÁ GEOTEXTILIE S PŘESAHEM 100mm, PLOŠNÁ HMOTNOST 300 g/m2
VV |  |  |  | "Délka vsakovacích příkopů v rámci SO 105 je 123 m " "(vlevo: km 10,420-10,460, 10,740-10,770 a 10,850-10,870; vpravo: 9,747-9,780). " 123*(0,8+0,6+0,5+0,5+0,1) = 307,500 [A] "délka dle ACAD* délka v příčném řezu"
TS |  |  |  | Položka zahrnuje: - dodávku předepsané geotextilie - úpravu, očištění a ochranu podkladu - přichycení k podkladu, případně zatížení - úpravy spojů a zajištění okrajů - úpravy pro odvodnění - nutné přesahy (nezapočítávají se do výměry) - mimostaveništní a vnitrostaveništní dopravu Položka nezahrnuje: - x
SD |  | 5 |  | Komunikace |  |  |  | 0
P | 36 | 56333 | S | VOZOVKOVÉ VRSTVY ZE ŠTĚRKODRTI TL. DO 150MM | M2 | 787.1 | 0 | 0 |  | 0 | 3
PP |  |  |  | ÚPRAVA V MÍSTĚ LOKÁLNÍCH ČÁSTEČNÝCH SANACÍ V OKRAJI VOZOVKY V KM 10.607 - 11.070 (KÚ objektu) ŠTĚRKODRŤ ŠDa 0/63 150 mm ČSN 73 6121 V PŘÍPADĚ, ŽE NEBUDE ZAJIŠTĚNA POŽADOVANÁ ÚNOSNOST 60 MPa, BUDE STÁVAJÍCÍ PODKLADNÍ VRSTVA SANOVÁNA VRSTVOU ZE ŠTĚRKODRTI ŠDa FR. 0/63 V TL.0,15m
VV |  |  |  | 463*1,70 = 787,100 [A] "dl. * š."
TS |  |  |  | Položka zahrnuje: - dodání kameniva předepsané kvality a zrnitosti - rozprostření a zhutnění vrstvy v předepsané tloušťce - zřízení vrstvy bez rozlišení šířky, pokládání vrstvy po etapách Položka nezahrnuje: - postřiky, nátěry
P | 37 | 56334 | S | VOZOVKOVÉ VRSTVY ZE ŠTĚRKODRTI TL. DO 200MM | M2 | 787.1 | 0 | 0 |  | 0 | 3
PP |  |  |  | ÚPRAVA V MÍSTĚ LOKÁLNÍCH ČÁSTEČNÝCH SANACÍ V OKRAJI VOZOVKY V KM 10.607 - 11.070 (KÚ objektu) ŠTĚRKODRŤ ŠDa 0/32 200 mm ČSN 73 6121
VV |  |  |  | 463*1,70 = 787,100 [A] "dl. * š."
TS |  |  |  | Položka zahrnuje: - dodání kameniva předepsané kvality a zrnitosti - rozprostření a zhutnění vrstvy v předepsané tloušťce - zřízení vrstvy bez rozlišení šířky, pokládání vrstvy po etapách Položka nezahrnuje: - postřiky, nátěry
P | 38 | 56962 |  | ZPEVNĚNÍ KRAJNIC Z RECYKLOVANÉHO MATERIÁLU TL DO 100MM | M2 | 2361 | 0 | 0 |  | 0 | 3
PP |  |  |  | ÚPRAVA POVRCHU NEZPEVNĚNÉ KRAJNICE V UPRAVENÉ ŠÍŘCE 0.75m RECYKLÁTEM (R MATERIÁLEM 0/22), TL. 0.10m materiál bude použit z "11372.B" =236,10m3 Včetně veškeré potřebné vodorovné i svislé manipulace s materiálem!
VV |  |  |  | 2361 = 2361,000 [A] "Plocha dle situace ACAD"
TS |  |  |  | Položka zahrnuje: - dodání recyklátu předepsané kvality a zrnitosti - očištění podkladu - uložení recyklátu dle předepsaného technologického předpisu, zhutnění vrstvy v předepsané tloušťce - zřízení vrstvy bez rozlišení šířky, pokládání vrstvy po etapách, Položka nezahrnuje: - postřiky, nátěry
P | 39 | 572213 | B | SPOJOVACÍ POSTŘIK Z EMULZE DO 0,5KG/M2 | M2 | 11890.704 | 0 | 0 |  | 0 | 3
PP |  |  |  | pod vrstvou ACL 16+ SPOJOVACÍ POSTŘIK Z KATIONAKTIVNÍ ASFALTOVÉ EMULZE 0.4 kg/m2 PS-C dle ČSN 73 6129
VV |  |  |  | hlavní trasa: 11452*1,032 = 11818,464 [A] začátek a konec úseku: (35+35)*1,032 = 72,240 [D] "Plocha dle ACAD""* koef. rozšíření" Celkem: A+D = 11890,704 [E]
TS |  |  |  | Položka zahrnuje: - dodání všech předepsaných materiálů pro postřiky v předepsaném množství - provedení dle předepsaného technologického předpisu - zřízení vrstvy bez rozlišení šířky, pokládání vrstvy po etapách - úpravu napojení, ukončení Položka nezahrnuje: - x
P | 40 | 572213 | A | SPOJOVACÍ POSTŘIK Z EMULZE DO 0,5KG/M2 | M2 | 11522 | 0 | 0 |  | 0 | 3
PP |  |  |  | pod vrstvou ACO 11+ SPOJOVACÍ POSTŘIK Z KATIONAKTIVNÍ ASFALTOVÉ EMULZE 0.4 kg/m2 PS-C dle ČSN 73 6129
VV |  |  |  | hlavní trasa: 11452 = 11452,000 [A] začátek a konec úseku: 35+35 = 70,000 [D] "Plocha dle ACAD" Celkem: A+D = 11522,000 [E]
TS |  |  |  | Položka zahrnuje: - dodání všech předepsaných materiálů pro postřiky v předepsaném množství - provedení dle předepsaného technologického předpisu - zřízení vrstvy bez rozlišení šířky, pokládání vrstvy po etapách - úpravu napojení, ukončení Položka nezahrnuje: - x
P | 41 | 574A34 |  | ASFALTOVÝ BETON PRO OBRUSNÉ VRSTVY ACO 11+ TL. 40MM | M2 | 11522 | 0 | 0 |  | 0 | 3
PP |  |  |  | ASFALTOVÝ BETON PRO OBRUSNÉ VRSTVY ACO 11 + 40 mm ČSN 73 6121
VV |  |  |  | hlavní trasa: 11452 = 11452,000 [A] začátek a konec úseku: 35+35 = 70,000 [D] "Plocha dle ACAD" Celkem: A+D = 11522,000 [E]
TS |  |  |  | Položka zahrnuje: - dodání směsi v požadované kvalitě - očištění podkladu - uložení směsi dle předepsaného technologického předpisu, zhutnění vrstvy v předepsané tloušťce - zřízení vrstvy bez rozlišení šířky, pokládání vrstvy po etapách, včetně pracovních spar a spojů - úpravu napojení, ukončení podél obrubníků, dilatačních zařízení, odvodňovacích proužků, odvodňovačů, vpustí, šachet a pod. Položka nezahrnuje: - postřiky, nátěry - těsnění podél obrubníků, dilatačních zařízení, odvodňovacích proužků, odvodňovačů, vpustí, šachet a pod.
P | 42 | 574C06 |  | ASFALTOVÝ BETON PRO LOŽNÍ VRSTVY ACL 16+, 16S | M3 | 6.966 | 0 | 0 |  | 0 | 3
PP |  |  |  | ASFALTOVÝ BETON PRO LOŽNÉ VRSTVY (ACL 16 +) PROMĚNNÉ TL. přechodové úseky Ž.Ú. a K.Ú.
VV |  |  |  | začátek a konec úseku: ((32,5+35)*1,032)*0,1 = 6,966 [D] "(Plocha dle ACAD*koef. rozšíření) * tl." Celkem: D = 6,966 [E]
TS |  |  |  | Položka zahrnuje: - dodání směsi v požadované kvalitě - očištění podkladu - uložení směsi dle předepsaného technologického předpisu, zhutnění vrstvy v předepsané tloušťce - zřízení vrstvy bez rozlišení šířky, pokládání vrstvy po etapách, včetně pracovních spar a spojů - úpravu napojení, ukončení podél obrubníků, dilatačních zařízení, odvodňovacích proužků, odvodňovačů, vpustí, šachet a pod. Položka nezahrnuje: - postřiky, nátěry - těsnění podél obrubníků, dilatačních zařízení, odvodňovacích proužků, odvodňovačů, vpustí, šachet a pod.
P | 43 | 574C56 |  | ASFALTOVÝ BETON PRO LOŽNÍ VRSTVY ACL 16+, 16S TL. 60MM | M2 | 11818.464 | 0 | 0 |  | 0 | 3
PP |  |  |  | ASFALTOVÝ BETON PRO LOŽNÉ VRSTVY ACL 16 + 60 mm ČSN 73 6121
VV |  |  |  | hlavní trasa: 11452 = 11452,000 [A] "Plocha dle ACAD * tl." A*1,032 = 11818,464 [B] "Plocha dle ACAD * koeficient rozšíření oproti ACO 11+"
TS |  |  |  | Položka zahrnuje: - dodání směsi v požadované kvalitě - očištění podkladu - uložení směsi dle předepsaného technologického předpisu, zhutnění vrstvy v předepsané tloušťce - zřízení vrstvy bez rozlišení šířky, pokládání vrstvy po etapách, včetně pracovních spar a spojů - úpravu napojení, ukončení podél obrubníků, dilatačních zařízení, odvodňovacích proužků, odvodňovačů, vpustí, šachet a pod. Položka nezahrnuje: - postřiky, nátěry - těsnění podél obrubníků, dilatačních zařízení, odvodňovacích proužků, odvodňovačů, vpustí, šachet a pod.
P | 44 | 574E76 | S | ASFALTOVÝ BETON PRO PODKLADNÍ VRSTVY ACP 16+, 16S TL. 80MM | M2 | 763.95 | 0 | 0 |  | 0 | 3
PP |  |  |  | ÚPRAVA V MÍSTĚ LOKÁLNÍCH ČÁSTEČNÝCH SANACÍ V OKRAJI VOZOVKY V KM 10.607 - 11.070 (KÚ objektu) ASFALTOVÝ BETON PRO PODKLADNÍ VRSTVY ACP 16+ 80 mm ČSN 73 6121
VV |  |  |  | 463*1,65 = 763,950 [A] "dl. * š."
TS |  |  |  | Položka zahrnuje: - dodání směsi v požadované kvalitě - očištění podkladu - uložení směsi dle předepsaného technologického předpisu, zhutnění vrstvy v předepsané tloušťce - zřízení vrstvy bez rozlišení šířky, pokládání vrstvy po etapách, včetně pracovních spar a spojů - úpravu napojení, ukončení podél obrubníků, dilatačních zařízení, odvodňovacích proužků, odvodňovačů, vpustí, šachet a pod. Položka nezahrnuje: - postřiky, nátěry - těsnění podél obrubníků, dilatačních zařízení, odvodňovacích proužků, odvodňovačů, vpustí, šachet a pod.
P | 48 | 58920 | R | VÝPLŇ SPAR MODIFIKOVANÝM ASFALTEM | M | 1682.3 | 0 | 0 |  | 0 | 3
PP |  |  |  | Včetně prořezu a pročištění drážky pro následnou výplň zálivkou (včetně odvozu a likvidace vzniklého materiálu)! Asfaltová modifikovaná zálivka typ N2
VV |  |  |  | "Z.Ú. + K.Ú." 7,3+7 = 14,300 [C] "Podélná""(veškeré příčné spáry související etapizací pokládky jsou součástí položek `574...`)" 1626 = 1626,000 [D] "v napojení asf. sjezdů" 42 = 42,000 [E] "strana směrem ke komunikaci" Celkem: C+D+E = 1682,300 [F]
TS |  |  |  | Položka zahrnuje: - dodávku předepsaného materiálu - vyčištění a výplň spar tímto materiálem Položka nezahrnuje: - x
SD |  | 9 |  | Ostatní konstrukce a práce |  |  |  | 0
P | 49 | 91228 | A | SMĚROVÉ SLOUPKY Z PLAST HMOT VČETNĚ ODRAZNÉHO PÁSKU | KUS | 78 | 0 | 0 |  | 0 | 3
PP |  |  |  | Směrové sloupky bílé barvy s trnem ocelovým.
VV |  |  |  | 78 = 78,000 [A] "Dle situace ACAD"
TS |  |  |  | Položka zahrnuje: - dodání a osazení sloupku včetně nutných zemních prací - vnitrostaveništní a mimostaveništní doprava - odrazky plastové nebo z retroreflexní fólie Položka nezahrnuje: - x
P | 53 | 912283 |  | SMĚROVÉ SLOUPKY Z PLAST HMOT - DEMONTÁŽ A ODVOZ | KUS | 78 | 0 | 0 |  | 0 | 3
PP |  |  |  | Včetně odvozu a likvidace v režii zhotovite tj. bez poplatku za skládku. Odvozná vzdálenost v režii zhotovitele.
VV |  |  |  | 78 = 78,000 [A] "Dle situace `91228.A`, bude upřesněno při realizaci"
TS |  |  |  | Položka zahrnuje: - demontáž stávajícího sloupku - jeho odvoz do skladu nebo na skládku Položka nezahrnuje: - x

## SO 105SO 105.2
EstiCon |  |  |  | Firma: | [6 empty] | 3
Soupis prací objektu
S | Stavba: | L-24-073-000 |  | II/414 Drnholec - Mikulov, 1. stavba |  |  | SO 105.2 | 0 |  | 0 | 2
O | Objekt: | SO 105 |  | Rekonstrukce silnice II/414, Dobré Pole - Březí | [5 empty] | 0.15 | 2
O1 | Rozpočet: | SO 105.2 |  | Propustek v km 11,003 | [5 empty] | 0.21
Typ | Poř. číslo | Kód položky | Varianta | Název Položky | MJ | Množství | Cena |  | Cenová soustava
[7 empty] | Jednotková | Celkem
0 | 1 | 2 | 3 | 4 | 5 | 6 | 7 | 8 | 9
SD |  | 0 |  | Všeobecné konstrukce a práce |  |  |  | 0
P | 1 | 014102 | C | POPLATKY ZA SKLÁDKU | T | 22.123 | 0 | 0 |  | 0 | 3
PP |  |  |  | Železobeton
VV |  |  |  | `966168` 8,849*2,5 = 22,123 [A]
TS |  |  |  | Položka zahrnuje: - veškeré poplatky provozovateli skládky související s uložením odpadu na skládce. Položka nezahrnuje: - x
P | 3 | 014102 | G | POPLATKY ZA SKLÁDKU | T | 7.752 | 0 | 0 |  | 0 | 3
PP |  |  |  | Drn a materiál z čištěných krajnic
VV |  |  |  | `11130` 3,876*2,0 = 7,752 [A]
TS |  |  |  | Položka zahrnuje: - veškeré poplatky provozovateli skládky související s uložením odpadu na skládce. Položka nezahrnuje: - x
P | 4 | 014102 | A | POPLATKY ZA SKLÁDKU | T | 39.289 | 0 | 0 |  | 0 | 3
PP |  |  |  | zemina z výkopů, nestmelené podkladní vrstvy ŠD (i zahliněné), kamení, kostky a dlažby z kamene
VV |  |  |  | `129958` 10,1*0,2*2,0 = 4,040 [B] `131738.A` 14,510*2,0 = 29,020 [D] `132738` 1,776*2,0 = 3,552 [C] `26114` 42,6*(3,1416*0,1*0,1)*2 = 2,677 [E] Celkem: B+D+C+E = 39,289 [F]
TS |  |  |  | Položka zahrnuje: - veškeré poplatky provozovateli skládky související s uložením odpadu na skládce. Položka nezahrnuje: - x
SD |  | 1 |  | Zemní práce |  |  |  | 0
P | 2 | 11130 |  | SEJMUTÍ DRNU | M2 | 38.76 | 0 | 0 |  | 0 | 3
PP |  |  |  | v tl. 10 cm Včetně odvozu, odvozná vzdálenost v režii zhotovitele. poplatek v "014102.G"
VV |  |  |  | (24,3+8)*1,2 = 38,760 [A] "(plocha dle ACAD)*koef. sklonu"
TS |  |  |  | Položka zahrnuje: - vodorovnou dopravu a uložení na skládku Položka nezahrnuje: - x
P | 5 | 129958 |  | ČIŠTĚNÍ POTRUBÍ DN DO 600MM | M | 10.1 | 0 | 0 |  | 0 | 3
PP |  |  |  | Včetně odvozu, odvozná vzdálenost v režii zhotovitele. poplatek v "014102.A" cca 0,2 m3/1mb
VV |  |  |  | 10,1 = 10,100 [A] "Délka dle ACAD"
TS |  |  |  | Položka zahrnuje: - vodorovnou a svislou dopravu, přemístění, přeložení, manipulace s materiálem a uložení na skládku. Položka nezahrnuje: - poplatek za skládku, který se vykazuje v položce 0141** (s výjimkou malého množství materiálu, kde je možné poplatek zahrnout do jednotkové ceny položky – tento fakt musí být uveden v doplňujícím textu k položce)
P | 7 | 131738 | A | HLOUBENÍ JAM ZAPAŽ I NEPAŽ TŘ. I, ODVOZ DO 20KM | M3 | 14.51 | 0 | 0 |  | 0 | 3
PP |  |  |  | poplatek v "014102.A"
VV |  |  |  | "Kompletní odkopy pro zřízení prodloužení propustku." "Oblast výtoku (samostatně""odkop pro betonovou patku `132738`):" 2,0*4,5 = 9,000 [A] "plocha v př. řezu * délka" "Oblast vtoku (samostatně odkop pro betonovou patku `132738`):" 1,9*2,9 = 5,510 [B] "plocha v př. řezu * délka" Celkem: A+B = 14,510 [C]
TS |  |  |  | Položka zahrnuje: - vodorovnou a svislou dopravu, přemístění, přeložení, manipulace s výkopkem - kompletní provedení vykopávky nezapažené i zapažené - ošetření výkopiště po celou dobu práce v něm vč. klimatických opatření - ztížení vykopávek v blízkosti podzemního vedení, konstrukcí a objektů vč. jejich dočasného zajištění - ztížení pod vodou, v okolí výbušnin, ve stísněných prostorech a pod. - příplatek za lepivost - těžení po vrstvách, pásech a po jiných nutných částech (figurách) - čerpání vody vč. čerpacích jímek, potrubí a pohotovostní čerpací soupravy (viz ustanovení k pol. 1151,2) - potřebné snížení hladiny podzemní vody - těžení a rozpojování jednotlivých balvanů - vytahování a nošení výkopku - svahování a přesvah. svahů do konečného tvaru, výměna hornin v podloží a v pláni znehodnocené klimatickými vlivy - ruční vykopávky, odstranění kořenů a napadávek - pažení, vzepření a rozepření vč. přepažování (vyjma pažení záporového a štětových stěn) - úpravu, ochranu a očištění dna, základové spáry, stěn a svahů - odvedení nebo obvedení vody v okolí výkopiště a ve výkopišti - třídění výkopku - veškeré pomocné konstrukce umožňující provedení vykopávky (příjezdy, sjezdy, nájezdy, lešení, podpěr. konstr., přemostění, zpevněné plochy, zakrytí a pod.) Položka nezahrnuje: - uložení zeminy (na skládku, do násypu) ani poplatky za skládku, vykazují se v položce č.0141**
P | 8 | 132738 |  | HLOUBENÍ RÝH ŠÍŘ DO 2M PAŽ I NEPAŽ TŘ. I, ODVOZ DO 20KM | M3 | 1.776 | 0 | 0 |  | 0 | 3
PP |  |  |  | poplatek v "014102.A"
VV |  |  |  | "Pro betonovou patku:" 0,4*0,8*3,3výtok = 1,056 [A] 0,4*0,6*3,0 nátok = 0,720 [B] Celkem: A+B = 1,776 [C]
TS |  |  |  | Položka zahrnuje: - vodorovnou a svislou dopravu, přemístění, přeložení, manipulace s výkopkem - kompletní provedení vykopávky nezapažené i zapažené - ošetření výkopiště po celou dobu práce v něm vč. klimatických opatření - ztížení vykopávek v blízkosti podzemního vedení, konstrukcí a objektů vč. jejich dočasného zajištění - ztížení pod vodou, v okolí výbušnin, ve stísněných prostorech a pod. - příplatek za lepivost - těžení po vrstvách, pásech a po jiných nutných částech (figurách) - čerpání vody vč. čerpacích jímek, potrubí a pohotovostní čerpací soupravy (viz ustanovení k pol. 1151,2) - potřebné snížení hladiny podzemní vody - těžení a rozpojování jednotlivých balvanů - vytahování a nošení výkopku - svahování a přesvah. svahů do konečného tvaru, výměna hornin v podloží a v pláni znehodnocené klimatickými vlivy - ruční vykopávky, odstranění kořenů a napadávek - pažení, vzepření a rozepření vč. přepažování (vyjma pažení záporového a štětových stěn) - úpravu, ochranu a očištění dna, základové spáry, stěn a svahů - odvedení nebo obvedení vody v okolí výkopiště a ve výkopišti - třídění výkopku - veškeré pomocné konstrukce umožňující provedení vykopávky (příjezdy, sjezdy, nájezdy, lešení, podpěr. konstr., přemostění, zpevněné plochy, zakrytí a pod.) Položka nezahrnuje: - uložení zeminy (na skládku, do násypu) ani poplatky za skládku, vykazují se v položce č.0141**
P | 9 | 17120 |  | ULOŽENÍ SYPANINY DO NÁSYPŮ A NA SKLÁDKY BEZ ZHUTNĚNÍ | M3 | 16.286 | 0 | 0 |  | 0 | 3
PP |  |  |  | Pro položky:
VV |  |  |  | `131738.A` 14,510 = 14,510 [G] `132738` 1,776 = 1,776 [H] Celkem: G+H = 16,286 [I]
TS |  |  |  | Položka zahrnuje: - kompletní provedení zemní konstrukce do předepsaného tvaru - ošetření úložiště po celou dobu práce v něm vč. klimatických opatření - ztížení v okolí vedení, konstrukcí a objektů a jejich dočasné zajištění - ztížení provádění ve ztížených podmínkách a stísněných prostorech - ztížené ukládání sypaniny pod vodu - ukládání po vrstvách a po jiných nutných částech (figurách) vč. dosypávek - spouštění a nošení materiálu - úprava, očištění a ochrana podloží a svahů - svahování, uzavírání povrchů svahů - udržování úložiště a jeho ochrana proti vodě - odvedení nebo obvedení vody v okolí úložiště a v úložišti - veškeré pomocné konstrukce umožňující provedení zemní konstrukce (příjezdy, sjezdy, nájezdy, lešení, podpěrné konstrukce, přemostění, zpevněné plochy, zakrytí a pod.) Položka nezahrnuje: - x
P | 11 | 17180 |  | ULOŽENÍ SYPANINY DO NÁSYPŮ Z NAKUPOVANÝCH MATERIÁLŮ | M3 | 7 | 0 | 0 |  | 0 | 3
PP |  |  |  | REPROFILACE SVAHŮ DO POŽADOVANÉHO TVARU KOLEM NOVÉHO PROPUSTKU. ZEMINA VHODNÁ PRO POUŽITÍ DO NÁSYPOVÉHO TĚLESA V SOULADU S ČSN 73 6133
VV |  |  |  | 4,5+2,5 = 7,000 [A] "Dle ACAD"
TS |  |  |  | Položka zahrnuje: - kompletní provedení zemní konstrukce (násypového tělesa včetně aktivní zóny) včetně nákupu a dopravy materiálu dle zadávací dokumentace - úprava ukládaného materiálu vlhčením, tříděním, promícháním nebo vysoušením, příp. jiné úpravy za účelem zlepšení jeho mech. vlastností - hutnění i různé míry hutnění - ošetření úložiště po celou dobu práce v něm vč. klimatických opatření - ztížení v okolí vedení, konstrukcí a objektů a jejich dočasné zajištění - ztížení provádění vč. hutnění ve ztížených podmínkách a stísněných prostorech - ztížené ukládání sypaniny pod vodu - ukládání po vrstvách a po jiných nutných částech (figurách) vč. dosypávek - spouštění a nošení materiálu - výměna částí zemní konstrukce znehodnocené klimatickými vlivy - ruční hutnění a výplň jam a prohlubní v podloží - úprava, očištění, ochrana a zhutnění podloží - svahování, hutnění a uzavírání povrchů svahů - zřízení lavic na svazích - udržování úložiště a jeho ochrana proti vodě - odvedení nebo obvedení vody v okolí úložiště a v úložišti - veškeré pomocné konstrukce umožňující provedení zemní konstrukce (příjezdy, sjezdy, nájezdy, lešení, podpěrné konstrukce, přemostění, zpevněné plochy, zakrytí a pod.) Položka nezahrnuje: - x
P | 13 | 17481 | A | ZÁSYP JAM A RÝH Z NAKUPOVANÝCH MATERIÁLŮ | M3 | 6.87 | 0 | 0 |  | 0 | 3
PP |  |  |  | Dorovnávky a zásypy po demolici čel stávajícího propustku + kolem potrubí ŠDa 0/32
VV |  |  |  | 0,2*3,8+0,3*3,7+1 = 2,870 [A] 2,5+1,5 = 4,000 [B] Celkem: A+B = 6,870 [C]
TS |  |  |  | Položka zahrnuje: - kompletní provedení zemní konstrukce včetně nákupu a dopravy materiálu dle zadávací dokumentace - úprava ukládaného materiálu vlhčením, tříděním, promícháním nebo vysoušením, příp. jiné úpravy za účelem zlepšení jeho mech. vlastností - hutnění i různé míry hutnění - ošetření úložiště po celou dobu práce v něm vč. klimatických opatření - ztížení v okolí vedení, konstrukcí a objektů a jejich dočasné zajištění - ztížení provádění vč. hutnění ve ztížených podmínkách a stísněných prostorech - ztížené ukládání sypaniny pod vodu - ukládání po vrstvách a po jiných nutných částech (figurách) vč. dosypávek - spouštění a nošení materiálu - výměna částí zemní konstrukce znehodnocené klimatickými vlivy - udržování úložiště a jeho ochrana proti vodě - odvedení nebo obvedení vody v okolí úložiště a v úložišti - veškeré pomocné konstrukce umožňující provedení zemní konstrukce (příjezdy, sjezdy, nájezdy, lešení, podpěrné konstrukce, přemostění, zpevněné plochy, zakrytí a pod.) Položka nezahrnuje: - x
P | 18 | 18241 |  | ZALOŽENÍ TRÁVNÍKU RUČNÍM VÝSEVEM | M2 | 45 | 0 | 0 |  | 0 | 3
PP |  |  |  | OSETÍ TRAVNÍM SEMENEM
VV |  |  |  | 45 = 45,000 [A] "Plocha dle ACAD"
TS |  |  |  | Položka zahrnuje: - dodání předepsané travní směsi, její výsev na ornici, zalití, první pokosení, to vše bez ohledu na sklon terénu Položka nezahrnuje: - x
P | 26 | 18221 | R | ROZPROSTŘENÍ ORNICE VE SVAHU V TL DO 0,10M | M2 | 45 | 0 | 0 |  | 0 | 3
PP |  |  |  | Oblast kolem nového okamenování propustku Včetně zajištění vhodného materiálu k osetí zhotovitelem.
VV |  |  |  | 45 = 45,000 [A] "Plocha dle ACAD"
TS |  |  |  | Položka zahrnuje: - nutné přemístění ornice z dočasných skládek vzdálených do 50m - rozprostření ornice v předepsané tloušťce ve svahu přes 1:5 Položka nezahrnuje: - x
SD |  | 2 |  | Základy |  |  |  | 0
P | 19 | 224313 |  | PILOTY Z PROSTÉHO BETONU C16/20 | M3 | 0.744 | 0 | 0 |  | 0 | 3
PP |  |  |  | VYPLŇ SPODNÍ ČÁSTI VRTU PRO ZÁPOROVÉ PAŽENÍ, C16/20-X0
VV |  |  |  | "U výtoku:" délka podzemní části: 2,0celková délka - nadzemní část = 2,000 [C] počet: 6kusů = 6,000 [D] plocha: 3,1416*0,1*0,1 = 0,031 [H] mezisoučet: C*D*H = 0,377 [J] "U nátoku:" délka podzemní části: 2,0celková délka - nadzemní část = 2,000 [F] počet: 6kusů = 6,000 [G] plocha: 3,1416*0,1*0,1 = 0,031 [I] mezisoučet: F*G*I = 0,377 [K] "Celkově:" J+K = 0,754 [L]
TS |  |  |  | Položka zahrnuje: - dodání čerstvého betonu (betonové směsi) požadované kvality, jeho uložení do požadovaného tvaru, konzistenci čerstvého betonu a způsobu hutnění, ošetření a ochranu betonu - zhotovení nepropustného, mrazuvzdorného betonu a betonu požadované trvanlivosti a vlastností - zřízení pracovních a dilatačních spar, včetně potřebných úprav, výplně, vložek, opracování, očištění a ošetření - bednění požadovaných konstr. (i ztracené) s úpravou dle požadované kvality povrchu betonu, včetně odbedňovacích a odskružovacích prostředků - podpěrné konstr. (skruže) a lešení všech druhů pro bednění, uložení čerstvého betonu, výztuže a doplňkových konstr., vč. požadovaných otvorů, ochranných a bezpečnostních opatření a základů těchto konstrukcí a lešení - vytvoření kotevních čel, kapes, nálitků, a sedel, zřízení všech požadovaných otvorů, výklenků, prostupů, dutin, drážek a pod., vč. ztížení práce a úprav kolem nich - úpravy pro osazení výztuže, doplňkových konstrukcí a vybavení - úpravy povrchu pro položení požadované izolace, povlaků a nátěrů, případně vyspravení - ztížení práce u kabelových a injektážních trubek a ostatních zařízení osazovaných do betonu - konstrukce betonových kloubů, upevnění kotevních prvků a doplňkových konstrukcí - nátěry zabraňující soudržnost betonu a bednění - výplň, těsnění a tmelení spar a spojů - opatření povrchů betonu izolací proti zemní vlhkosti v částech, kde přijdou do styku se zeminou nebo kamenivem - případné zřízení spojovací vrstvy u základů - úpravy pro osazení zařízení ochrany konstrukce proti vlivu bludných proudů - ukončení piloty pod ústím vrtu a vyplnění zbývající části sypaninou nebo kamenivem, zřízení výplně piloty pod hladinou vody - odbourání a odstranění znehodnocené části výplně a úprava hlavy piloty před výstavbou další konstrukční části - veškerý materiál, výrobky a polotovary, včetně mimostaveništní a vnitrostaveništní dopravy Položka nezahrnuje: - vrty Způsob měření: - objem betonu pro přebetonování a nadbetonování se nezapočítává
P | 20 | 22594 |  | ZÁPOROVÉ PAŽENÍ Z KOVU TRVALÉ | T | 1.76 | 0 | 0 |  | 0 | 3
PP |  |  |  | ZÁPOROVÉHO PAŽENÍ TVOŘENÉ PROFILY: HEB 140 (33,7 kg/m) UPN 140 (16,0 kg/m)
VV |  |  |  | "U výtoku""HEB:" délka 4,0 = 4,000 [D] počet 6 kusů = 6,000 [E] hmotnost [ t/m]: 0,0337 = 0,034 [F] mezisoučet: D*E*F = 0,809 [G] "U výtoku UPN: (navařené rohové v nadzemní části)" délka 2,0 = 2,000 [H] počet 2 kusů = 2,000 [I] hmotnost [ t/m]: 0,016 = 0,016 [J] mezisoučet: H*I*J = 0,064 [K] "U nátoku""HEB:" délka 4,0 = 4,000 [L] počet 6 kusů = 6,000 [M] hmotnost [ t/m]: 0,0337 = 0,034 [N] mezisoučet: L*M*N = 0,809 [O] "U výtoku UPN: (navařené rohové v nadzemní části)" délka 2,0 = 2,000 [P] počet 2 kusů = 2,000 [Q] hmotnost [ t/m]: 0,016 = 0,016 [R] mezisoučet: P*Q*R = 0,064 [S] "Celkově:" G+K+O+S = 1,746 [T]
TS |  |  |  | Položka zahrnuje: - dodávku ocelových zápor - jejich osazení do připravených vrtů včetně zabetonování konců a obsypu, případně jejich zaberanění Položka nezahrnuje: - vrty Způsob měření: - ocelová převázka se započítává do výsledné hmotnosti
P | 21 | 22694 |  | ZÁPOROVÉ PAŽENÍ Z KOVU DOČASNÉ | T | 0.343 | 0 | 0 |  | 0 | 3
PP |  |  |  | OCELOVÁ PŘEVÁZKA U180 (22,0 kg/m) ZÁP. PAŽENÍ, VČ. VYZTUŽENÍ ROHŮ PAŽENÍ, LIKVIDACE VČ. ODVOZU V REŽII ZHOTOVITELE
VV |  |  |  | "U výtoku" délka : (1400+1800+1200+1800+1400)/1000 = 7,600 [C] hmotnost [ t/m]: 0,022 = 0,022 [L] mezisoučet: L*C = 0,167 [M] "U nátoku:" délka : (1600+1800+1200+1800+1600)/1000 = 8,000 [N] hmotnost [ t/m]: 0,022 = 0,022 [O] mezisoučet: N*O = 0,176 [P] "Celkem:" M+P = 0,343 [Q]
TS |  |  |  | Položka zahrnuje: - opotřebení ocelových zápor - jejich osazení do připravených vrtů včetně zabetonování konců a obsypu, případně jejich zaberanění , - odstranění. Položka nezahrnuje: - vrty Způsob měření: - ocelová převázka se započítává do výsledné hmotnosti
P | 22 | 22595 |  | VÝDŘEVA ZÁPOROVÉHO PAŽENÍ TRVALÁ (KUBATURA) | M3 | 1.56 | 0 | 0 |  | 0 | 3
PP |  |  |  | VÝDŘEVA (PAŽINY) ZÁPOROVÉHO PAŽENÍ
VV |  |  |  | "U výtoku" délka : (1400+1800+1200+1800+1400)/1000 = 7,600 [C] výška:2,0 = 2,000 [D] tloušťka: 0,05 = 0,050 [E] mezisoučet: C*D*E = 0,760 [F] "U nátoku:" délka : (1600+1800+1200+1800+1600)/1000 = 8,000 [G] výška:2,0 = 2,000 [H] tloušťka: 0,05 = 0,050 [I] mezisoučet: G*H*I = 0,800 [J] "Celkem:" F+J = 1,560 [K]
TS |  |  |  | Položka zahrnuje: - dodávku a osazení pažin bez ohledu na druh Položka nezahrnuje: - x
P | 23 | 26114 |  | VRTY PRO KOTVENÍ, INJEKTÁŽ A MIKROPILOTY NA POVRCHU TŘ. I D DO 200MM | M | 42.6 | 0 | 0 |  | 0 | 3
PP |  |  |  | VRTY PRO REALIZACI ZÁPOROVÉHO PAŽENÍ PRŮMĚR 200 mm, Včetně odvozu, odvozná vzdálenost v režii zhotovitele. poplatek v "014102.A"
VV |  |  |  | "U výtoku:" délka vrtů: 4,0-0,3celková délka - nadzemní část = 3,700 [C] počet: 6kusů = 6,000 [D] mezisoučet: D*C = 22,200 [E] "U nátoku:" délka vrtů: 4,0-0,6celková délka - nadzemní část = 3,400 [F] počet: 6kusů = 6,000 [G] mezisoučet: F*G = 20,400 [H] "Celkově " H+E = 42,600 [I]
TS |  |  |  | Položka zahrnuje: - přemístění, montáž a demontáž vrtných souprav - svislou dopravu zeminy z vrtu - vodorovnou dopravu zeminy bez uložení na skládku - případně nutné pažení dočasné (včetně odpažení) i trvalé Položka nezahrnuje: - x
SD |  | 4 |  | Vodorovné konstrukce |  |  |  | 0
P | 24 | 451313 |  | PODKLADNÍ A VÝPLŇOVÉ VRSTVY Z PROSTÉHO BETONU C16/20 | M3 | 1.138 | 0 | 0 |  | 0 | 3
PP |  |  |  | PODKLADNÍ BETON POD BET. SEDLEM C16/20n-X0, TL. 150 mm
VV |  |  |  | 1,085*3,3*0,15+1,335*3,0*0,15 = 1,138 [A] "Dle ACAD"
TS |  |  |  | Položka zahrnuje: - dodání čerstvého betonu (betonové směsi) požadované kvality, jeho uložení do požadovaného tvaru při jakékoliv hustotě výztuže, konzistenci čerstvého betonu a způsobu hutnění, ošetření a ochranu betonu, - zhotovení nepropustného, mrazuvzdorného betonu a betonu požadované trvanlivosti a vlastností, užití potřebných přísad a technologií výroby betonu, - zřízení pracovních a dilatačních spar, včetně potřebných úprav, výplně, vložek, opracování, očištění a ošetření, - bednění požadovaných konstr. (i ztracené) s úpravou dle požadované kvality povrchu betonu, včetně odbedňovacích a odskružovacích prostředků, nátěrů zabraňujících soudržnosti betonu a bednění, - podpěrné konstr. (skruže) a lešení všech druhů pro bednění, vč. ochranných a bezpečnostních opatření a základů těchto konstrukcí a lešení, - vytvoření kotevních čel, kapes, nálitků a sedel, zřízení všech požadovaných otvorů, výklenků, prostupů, dutin, drážek a pod., vč. ztížení práce a úprav kolem nich, - úpravy pro osazení výztuže, doplňkových konstrukcí a vybavení, - úpravy povrchu pro položení požadované izolace, povlaků a nátěrů, případně vyspravení, - ztížení práce u kabelových a injektážních trubek a ostatních zařízení osazovaných do betonu, - konstrukce betonových kloubů, upevnění kotevních prvků a doplňkových konstrukcí, - nátěry zabraňující soudržnost betonu a bednění, - výplň, těsnění a tmelení spar a spojů, - opatření povrchů betonu izolací proti zemní vlhkosti v částech, kde přijdou do styku se zeminou nebo kamenivem, - případné zřízení spojovací vrstvy u základů, - úpravy pro osazení zařízení ochrany konstrukce proti vlivu bludných proudů, Položka nezahrnuje: - x
P | 25 | 45131A | B | PODKLADNÍ A VÝPLŇOVÉ VRSTVY Z PROSTÉHO BETONU C20/25 | M3 | 2.352 | 0 | 0 |  | 0 | 3
PP |  |  |  | Bet. základ dlažby z lomového kamene a žul kostek. BETON C20/25n-XF3, TL. 150 mm
VV |  |  |  | (5,6+4,8)*0,15*1,2lom. kámen = 1,872 [A] "(plocha)*tl*koef. sklonu" (2,5+2,3)*0,1kostka = 0,480 [B] "(plocha)*tl" Celkem: A+B = 2,352 [C]
TS |  |  |  | Položka zahrnuje: - dodání čerstvého betonu (betonové směsi) požadované kvality, jeho uložení do požadovaného tvaru při jakékoliv hustotě výztuže, konzistenci čerstvého betonu a způsobu hutnění, ošetření a ochranu betonu, - zhotovení nepropustného, mrazuvzdorného betonu a betonu požadované trvanlivosti a vlastností, užití potřebných přísad a technologií výroby betonu, - zřízení pracovních a dilatačních spar, včetně potřebných úprav, výplně, vložek, opracování, očištění a ošetření, - bednění požadovaných konstr. (i ztracené) s úpravou dle požadované kvality povrchu betonu, včetně odbedňovacích a odskružovacích prostředků, nátěrů zabraňujících soudržnosti betonu a bednění, - podpěrné konstr. (skruže) a lešení všech druhů pro bednění, vč. ochranných a bezpečnostních opatření a základů těchto konstrukcí a lešení, - vytvoření kotevních čel, kapes, nálitků a sedel, zřízení všech požadovaných otvorů, výklenků, prostupů, dutin, drážek a pod., vč. ztížení práce a úprav kolem nich, - úpravy pro osazení výztuže, doplňkových konstrukcí a vybavení, - úpravy povrchu pro položení požadované izolace, povlaků a nátěrů, případně vyspravení, - ztížení práce u kabelových a injektážních trubek a ostatních zařízení osazovaných do betonu, - konstrukce betonových kloubů, upevnění kotevních prvků a doplňkových konstrukcí, - nátěry zabraňující soudržnost betonu a bednění, - výplň, těsnění a tmelení spar a spojů, - opatření povrchů betonu izolací proti zemní vlhkosti v částech, kde přijdou do styku se zeminou nebo kamenivem, - případné zřízení spojovací vrstvy u základů, - úpravy pro osazení zařízení ochrany konstrukce proti vlivu bludných proudů, Položka nezahrnuje: - x
P | 27 | 452114 |  | PODKLAD KONSTR Z DÍLCŮ BETON DO C25/30 | M3 | 0.2 | 0 | 0 |  | 0 | 3
PP |  |  |  | BETONOVÝ PODKLADEK 0,20x0,25x1,00 m, C25/30-XF3
VV |  |  |  | (0,2*0,25*1,0)*(2+2) = 0,200 [A] "Dle ACAD"
TS |  |  |  | Položka zahrnuje: - dodání dílce požadovaného tvaru a vlastností, jeho skladování, doprava a osazení do definitivní polohy, včetně komplexní technologie výroby a montáže dílců, ošetření a ochrana dílců, - u dílců železobetonových a předpjatých veškerá výztuž, případně i tuhé kovové prvky a závěsná oka, - úpravy a zařízení pro uložení a transport dílce, - veškeré požadované úpravy dílců, včetně doplňkových konstrukcí a vybavení, - sestavení dílce na stavbě včetně montážních zařízení, plošin a prahů a pod., - výplň, těsnění a tmelení spár a spojů, - očištění a ošetření úložných ploch, - zednické výpomoce pro montáž dílců, - označení dílce výrobním štítkem nebo jiným způsobem, - úpravy dílce pro dodržení požadované přesnosti jeho osazení, včetně případných měření, - veškerá zařízení pro zajištění stability v každém okamžiku, - další práce dané případně specifikací k příslušnému prefabrik. dílci (úprava pohledových ploch, příp. rubových ploch, osazení měřících zařízení, zkoušení a měření dílců a pod.). Položka nezahrnuje: - x
P | 28 | 461314 |  | PATKY Z PROSTÉHO BETONU C25/30 | M3 | 1.776 | 0 | 0 |  | 0 | 3
PP |  |  |  | BETONOVĚ PATKY C25/30-XF4
VV |  |  |  | 0,4*0,8*3,3výtok = 1,056 [A] 0,4*0,6*3,0 nátok = 0,720 [B] Celkem: A+B = 1,776 [C]
TS |  |  |  | Položka zahrnuje: - nutné zemní práce (hloubení rýh a pod.) - dodání čerstvého betonu (betonové směsi) požadované kvality, jeho uložení do požadovaného tvaru při jakékoliv konzistenci čerstvého betonu a způsobu hutnění, ošetření a ochranu betonu, - zhotovení nepropustného, mrazuvzdorného betonu a betonu požadované trvanlivosti a vlastností, - užití potřebných přísad a technologií výroby betonu, - zřízení pracovních a dilatačních spar, včetně potřebných úprav, výplně, vložek, opracování, očištění a ošetření, - bednění požadovaných konstr. (i ztracené) s úpravou dle požadované kvality povrchu betonu, včetně odbedňovacích a odskružovacích prostředků, - zřízení všech požadovaných otvorů, kapes, výklenků, prostupů, dutin, drážek a pod., vč. ztížení práce a úprav kolem nich, - úpravy pro osazení doplňkových konstrukcí a vybavení, - úpravy povrchu pro položení požadované izolace, povlaků a nátěrů, případně vyspravení, - konstrukce betonových kloubů, upevnění kotevních prvků a doplňkových konstrukcí, - nátěry zabraňující soudržnost betonu a bednění, - výplň, těsnění a tmelení spar a spojů, - opatření povrchů betonu izolací proti zemní vlhkosti v částech, kde přijdou do styku se zeminou nebo kamenivem Položka nezahrnuje: - x
P | 29 | 465512 |  | DLAŽBY Z LOMOVÉHO KAMENE NA MC | M3 | 2.496 | 0 | 0 |  | 0 | 3
PP |  |  |  | DLAŽBA Z LOMOVÉHO KAMENE TL. 200 mm VYSPÁROVÁNO CEMENTOVOU MALTOU MC25
VV |  |  |  | (5,6+4,8)*0,20*1,2lom. kámen = 2,496 [A] "(plocha)*tl*koef. sklonu"
TS |  |  |  | Položka zahrnuje: - nutné zemní práce (svahování, úpravu pláně a pod.) - zřízení spojovací vrstvy - zřízení lože dlažby z cementové malty předepsané kvality a předepsané tloušťky - dodávku a položení dlažby z lomového kamene do předepsaného tvaru - spárování, těsnění, tmelení a vyplnění spar MC případně s vyklínováním - úprava povrchu pro odvedení srážkové vody Položka nezahrnuje: - podklad pod dlažbu, vykazuje se samostatně položkami SD 45
P | 266 | 45131A | A | PODKLADNÍ A VÝPLŇOVÉ VRSTVY Z PROSTÉHO BETONU C20/25 | M3 | 1.696 | 0 | 0 |  | 0 | 3
PP |  |  |  | BETONOVÉ SEDLO C20/25-XF3
VV |  |  |  | 1,085*3,3*0,25+1,335*3,0*0,25 = 1,896 [A] A-0,2 = 1,696 [B] "Dle ACAD"
TS |  |  |  | Položka zahrnuje: - dodání čerstvého betonu (betonové směsi) požadované kvality, jeho uložení do požadovaného tvaru při jakékoliv hustotě výztuže, konzistenci čerstvého betonu a způsobu hutnění, ošetření a ochranu betonu, - zhotovení nepropustného, mrazuvzdorného betonu a betonu požadované trvanlivosti a vlastností, užití potřebných přísad a technologií výroby betonu, - zřízení pracovních a dilatačních spar, včetně potřebných úprav, výplně, vložek, opracování, očištění a ošetření, - bednění požadovaných konstr. (i ztracené) s úpravou dle požadované kvality povrchu betonu, včetně odbedňovacích a odskružovacích prostředků, nátěrů zabraňujících soudržnosti betonu a bednění, - podpěrné konstr. (skruže) a lešení všech druhů pro bednění, vč. ochranných a bezpečnostních opatření a základů těchto konstrukcí a lešení, - vytvoření kotevních čel, kapes, nálitků a sedel, zřízení všech požadovaných otvorů, výklenků, prostupů, dutin, drážek a pod., vč. ztížení práce a úprav kolem nich, - úpravy pro osazení výztuže, doplňkových konstrukcí a vybavení, - úpravy povrchu pro položení požadované izolace, povlaků a nátěrů, případně vyspravení, - ztížení práce u kabelových a injektážních trubek a ostatních zařízení osazovaných do betonu, - konstrukce betonových kloubů, upevnění kotevních prvků a doplňkových konstrukcí, - nátěry zabraňující soudržnost betonu a bednění, - výplň, těsnění a tmelení spar a spojů, - opatření povrchů betonu izolací proti zemní vlhkosti v částech, kde přijdou do styku se zeminou nebo kamenivem, - případné zřízení spojovací vrstvy u základů, - úpravy pro osazení zařízení ochrany konstrukce proti vlivu bludných proudů, Položka nezahrnuje: - x
SD |  | 5 |  | Komunikace |  |  |  | 0
P | 30 | 58220 |  | DLÁŽDĚNÉ KRYTY Z DROBNÝCH KOSTEK BEZ LOŽE | M2 | 4.8 | 0 | 0 |  | 0 | 3
PP |  |  |  | ŽULOVÉ KOSTKY TL. 100 mm VYSPÁROVÁNO CEMENTOVOU MALTOU MC25 LOŽE TL. 100mm (v pol. "45131A.B")
VV |  |  |  | 2,5+2,3 = 4,800 [A] "Dle ACAD"
TS |  |  |  | Položka zahrnuje: - dodání dlažebního materiálu v požadované kvalitě, dodání materiálu pro předepsanou výplň spar - očištění podkladu - uložení dlažby dle předepsaného technologického předpisu včetně předepsané výplně spar - zřízení vrstvy bez rozlišení šířky, pokládání vrstvy po etapách - úpravu napojení, ukončení podél obrubníků, dilatačních zařízení, odvodňovacích proužků, odvodňovačů, vpustí, šachet a pod., nestanoví-li zadávací dokumentace jinak Položka nezahrnuje: - postřiky, nátěry - těsnění podél obrubníků, dilatačních zařízení, odvodňovacích proužků, odvodňovačů, vpustí, šachet a pod.
SD |  | 8 |  | Potrubí |  |  |  | 0
P | 32 | 899901 |  | PŘEPOJENÍ PŘÍPOJEK | KUS | 2 | 0 | 0 |  | 0 | 3
PP |  |  |  | VEŠKERÉ MATERIÁLY A PRÁCE PRO PRODLOUŽENÍ TRUB NA VÝTOKU A VTOKU (NAPOJENÍ STARÝCH TRUB NA NOVÉ)
VV |  |  |  | 2 = 2,000 [A] Celkem: A = 2,000 [B]
TS |  |  |  | Položka zahrnuje: - řez na potrubí - dodání a osazení příslušných tvarovek a armatur Položka nezahrnuje: - x
SD |  | 9 |  | Ostatní konstrukce a práce |  |  |  | 0
P | 34 | 917223 |  | SILNIČNÍ A CHODNÍKOVÉ OBRUBY Z BETONOVÝCH OBRUBNÍKŮ ŠÍŘ 100MM | M | 11.52 | 0 | 0 |  | 0 | 3
PP |  |  |  | BETONOVA OBRUBA 100X250MM, UKONČUJÍCÍ ZPEVNĚNÍ DO BETONOVÉHO LOŽE C20/25n-XF3 tl. 150mm, ZAPUŠTĚNÁ
VV |  |  |  | 2,9+2,9+1,9+1,9 = 9,600 [A] A*1,2 = 11,520 [B] "Délka dle ACAD * koef. sklonu"
TS |  |  |  | Položka zahrnuje: - dodání a pokládku betonových obrubníků o rozměrech předepsaných zadávací dokumentací - betonové lože i boční betonovou opěrku Položka nezahrnuje: - x
P | 35 | 9183D2 | R1 | PROPUSTY Z TRUB DN 600MM ŽELEZOBETONOVÝCH | M | 2.8 | 0 | 0 |  | 0 | 3
PP |  |  |  | PRODLOUŽENÍ BETONOVÉ TROUBY STÁV. ŽB TRUBNÍHO PROPUSTKU DN 600, DL. 1,38 m a 1,42m VČETNÉ SEŘÍZNUTÍ DO POŽADOVANÉ ŠIKMINY viz. VÝKRES PROPUSTKU (předpokládá se použití dvou 2,5m trubek,likvidace odpadu pol. "966168+014102.C")
VV |  |  |  | 1,38+1,42 = 2,800 [A] "Dle ACAD"
TS |  |  |  | Položka zahrnuje: - dodání a položení potrubí z trub z dokumentací předepsaného materiálu a předepsaného průměru - případné úpravy trub (zkrácení, šikmé seříznutí) Položka nezahrnuje: - podkladní vrstvy a obetonování
P | 36 | 919142 |  | ŘEZÁNÍ ŽELEZOBETONOVÝCH KONSTRUKCÍ TL DO 100MM | M | 5 | 0 | 0 |  | 0 | 3
PP |  |  |  | ZAŘÍZNUTÍ STÁVAJÍCÍHO POTRUBÍ likvidace odpadu pol. "966168+014102.C"
VV |  |  |  | 2*2,5 = 5,000 [A] Celkem: A = 5,000 [B]
TS |  |  |  | Položka zahrnuje: - řezání železobetonových konstrukcí v předepsané tloušťce - spotřeba vody Položka nezahrnuje: - x
P | 37 | 919153 |  | ŘEZÁNÍ OCELOVÝCH PROFILŮ PRŮŘEZU DO 4000MM2 | KUS | 4 | 0 | 0 |  | 0 | 3
PP |  |  |  | PROFIL UPN ODŘÍZNUTÍ HORNÍ ČÁSTI ZÁPOROVÉHO PAŽENÍ (pod úrovní okamenování)
VV |  |  |  | "Nátok:" 2 = 2,000 [A] "Výtok:" 2 = 2,000 [B] "Celkem" A+B = 4,000 [C]
TS |  |  |  | Položka zahrnuje: - řezání ocelových profilů bez ohledu na tvar a způsob provedení Položka nezahrnuje: - x
P | 38 | 919154 |  | ŘEZÁNÍ OCELOVÝCH PROFILŮ PRŮŘEZU DO 7000MM2 | KUS | 12 | 0 | 0 |  | 0 | 3
PP |  |  |  | PROFIL HEB ODŘÍZNUTÍ HORNÍ ČÁSTI ZÁPOROVÉHO PAŽENÍ (pod úrovní okamenování)
VV |  |  |  | "Nátok:" 6 = 6,000 [A] "Výtok:" 6 = 6,000 [B] "Celkem" A+B = 12,000 [C]
TS |  |  |  | Položka zahrnuje: - řezání ocelových profilů bez ohledu na tvar a způsob provedení Položka nezahrnuje: - x
P | 39 | 966168 |  | BOURÁNÍ KONSTRUKCÍ ZE ŽELEZOBETONU S ODVOZEM DO 20KM | M3 | 8.849 | 0 | 0 |  | 0 | 3
PP |  |  |  | Odstranění stávajících čel propustku ručně+ zbytků seřízlých nových trub Poplatek za skládku v "014102.C"
VV |  |  |  | 0,4*3,8*2,2čelo = 3,344 [A] 0,4*3,7*2,2 čelo = 3,256 [B] 4*0,3*1,0+2,0*0,2(vtoková `jímka`) = 1,600 [D] (5,0-(2,8))*0,227(délka odřezkůnového potrubí DN600)*kubatura odpadi z 1bm potrubí DN600 = 0,499 [F] 0,15seříznuté původní potrubí = 0,150 [H] Celkem: A+B+D+F+H = 8,849 [I]
TS |  |  |  | Položka zahrnuje: - rozbourání konstrukce bez ohledu na použitou technologii - veškeré pomocné konstrukce (lešení a pod.) - veškerou manipulaci s vybouranou sutí a hmotami včetně uložení na skládku - veškeré další práce plynoucí z technologického předpisu a z platných předpisů Položka nezahrnuje: - poplatek za skládku, který se vykazuje v položce 0141** (s výjimkou malého množství bouraného materiálu, kde je možné poplatek zahrnout do jednotkové ceny bourání – tento fakt musí být uveden v doplňujícím textu k položce)

## SO 105SO 105.3
EstiCon |  |  |  | Firma: | [6 empty] | 3
Soupis prací objektu
S | Stavba: | L-24-073-000 |  | II/414 Drnholec - Mikulov, 1. stavba |  |  | SO 105.3 | 0 |  | 0 | 2
O | Objekt: | SO 105 |  | Rekonstrukce silnice II/414, Dobré Pole - Březí | [5 empty] | 0.15 | 2
O1 | Rozpočet: | SO 105.3 |  | Sanace samostatných trhlin | [5 empty] | 0.21
Typ | Poř. číslo | Kód položky | Varianta | Název Položky | MJ | Množství | Cena |  | Cenová soustava
[7 empty] | Jednotková | Celkem
0 | 1 | 2 | 3 | 4 | 5 | 6 | 7 | 8 | 9
SD |  | 5 |  | Komunikace |  |  |  | 0
P | 3 | 577A2 |  | VÝSPRAVA TRHLIN ASFALTOVOU ZÁLIVKOU MODIFIK | M | 253 | 0 | 0 |  | 0 | 3
PP |  |  |  | - Vytvoření komůrky proříznutím drážky š. 10-30 mm dle šířky původní trhliny a hloubky 35 mm - Pročištění drážky - Opatření stěn adhezním penetračním nátěrem - Zalití trhliny (drážky) pružnou asfaltovou zálivkovou hmotou
VV |  |  |  | (1626/30)*7,0 = 379,400 [A] A*(2/3) = 252,933 [B] 253 = 253,000 [C] "délky trhlin na základě diagnostiky " "plocha a místa budou určeny na základě kontrolní prohlídky povrchu před provedením vysprávek a sanací"
TS |  |  |  | Položka zahrnuje: - vyfrézování drážky šířky do 30mm hloubky do 40mm - vyčištění - nátěr - výplň předepsanou zálivkovou hmotou Položka nezahrnuje: - x

## SO 105SO 105.4
EstiCon |  |  |  | Firma: | [6 empty] | 3
Soupis prací objektu
S | Stavba: | L-24-073-000 |  | II/414 Drnholec - Mikulov, 1. stavba |  |  | SO 105.4 | 0 |  | 0 | 2
O | Objekt: | SO 105 |  | Rekonstrukce silnice II/414, Dobré Pole - Březí | [5 empty] | 0.15 | 2
O1 | Rozpočet: | SO 105.4 |  | Sanace samostatných trhlin porušených | [5 empty] | 0.21
Typ | Poř. číslo | Kód položky | Varianta | Název Položky | MJ | Množství | Cena |  | Cenová soustava
[7 empty] | Jednotková | Celkem
0 | 1 | 2 | 3 | 4 | 5 | 6 | 7 | 8 | 9
SD |  | 5 |  | Komunikace |  |  |  | 0
P | 1 | 572224 |  | SPOJOVACÍ POSTŘIK Z MODIFIK EMULZE DO 1,0KG/M2 | M2 | 63.5 | 0 | 0 |  | 0 | 3
PP |  |  |  | - Vytvoření komůrky proříznutím drážky š. 10-30 mm dle šířky původní trhliny a hloubky 35 mm - Pročištění drážky - Opatření stěn adhezním penetračním nátěrem - Zalití trhliny (drážky) pružnou asfaltovou zálivkovou hmotou - U porušených trhlin se frézovaná plocha kolem trhliny se očistí na šířku min.500 mm (250+250), trhliny se proříznou na hloubku min. 30mm, vyčistí, opatří nátěrem a zalijí pružnou asfaltovou zálivkou, na upravené ploše š.500 mm se provede postřik modifikovanou asfaltovou emulzí bez pokládky pásů výztužné vložky (dle TP115 8.2.3.1 a 8.2.1.2)
VV |  |  |  | (1626/30)*7,0 = 379,400 [A] A*(1/3) = 126,467 [B] 127*0,5 = 63,500 [C] "přepočet na plochu z délky trhlin " "plocha a místa budou určeny na základě kontrolní prohlídky povrchu před provedením vysprávek a sanací"
TS |  |  |  | Položka zahrnuje: - dodání všech předepsaných materiálů pro postřiky v předepsaném množství - provedení dle předepsaného technologického předpisu - zřízení vrstvy bez rozlišení šířky, pokládání vrstvy po etapách - úpravu napojení, ukončení Položka nezahrnuje: - x
P | 3 | 577A2 |  | VÝSPRAVA TRHLIN ASFALTOVOU ZÁLIVKOU MODIFIK | M | 127 | 0 | 0 |  | 0 | 3
PP |  |  |  | - Vytvoření komůrky proříznutím drážky š. 10-30 mm dle šířky původní trhliny a hloubky 35 mm - Pročištění drážky - Opatření stěn adhezním penetračním nátěrem - Zalití trhliny (drážky) pružnou asfaltovou zálivkovou hmotou - U porušených trhlin se frézovaná plocha kolem trhliny se očistí na šířku min.500 mm (250+250), trhliny se proříznou na hloubku min. 30mm, vyčistí, opatří nátěrem a zalijí pružnou asfaltovou zálivkou, na upravené ploše š.500 mm se provede postřik modifikovanou asfaltovou emulzí bez pokládky pásů výztužné vložky (dle TP115 8.2.3.1 a 8.2.1.2)
VV |  |  |  | (1626/30)*7,0 = 379,400 [A] A*(1/3) = 126,467 [B] 127 = 127,000 [C] "délky trhlin na základě diagnostiky " "plocha a místa budou určeny na základě kontrolní prohlídky povrchu před provedením vysprávek a sanací"
TS |  |  |  | Položka zahrnuje: - vyfrézování drážky šířky do 20mm hloubky do 40mm - vyčištění - nátěr - výplň předepsanou zálivkovou hmotou Položka nezahrnuje: - x
SD |  | 9 |  | Ostatní konstrukce a práce |  |  |  | 0
P | 4 | 93817 |  | BROUŠENÍ KRYTU ASFALTOVÝCH VOZOVEK | M2 | 63.5 | 0 | 0 |  | 0 | 3
PP |  |  |  | - Vytvoření komůrky proříznutím drážky š. 10-30 mm dle šířky původní trhliny a hloubky 35 mm - Pročištění drážky - Opatření stěn adhezním penetračním nátěrem - Zalití trhliny (drážky) pružnou asfaltovou zálivkovou hmotou - U porušených trhlin se frézovaná plocha kolem trhliny se očistí na šířku min.500 mm (250+250), trhliny se proříznou na hloubku min. 30mm, vyčistí, opatří nátěrem a zalijí pružnou asfaltovou zálivkou, na upravené ploše š.500 mm se provede postřik modifikovanou asfaltovou emulzí bez pokládky pásů výztužné vložky (dle TP115 8.2.3.1 a 8.2.1.2)
VV |  |  |  | (1626/30)*7,0 = 379,400 [A] A*(1/3) = 126,467 [B] 127*0,5 = 63,500 [C] "přepočet na plochu z délky trhlin " "plocha a místa budou určeny na základě kontrolní prohlídky povrchu před provedením vysprávek a sanací"
TS |  |  |  | Položka zahrnuje: - očištění předepsaným způsobem - odklizení vzniklého odpadu Položka nezahrnuje: - x
P | 5 | 93818 |  | OČIŠTĚNÍ ASFALT VOZOVEK ZAMETENÍM | M2 | 63.5 | 0 | 0 |  | 0 | 3
PP |  |  |  | - Vytvoření komůrky proříznutím drážky š. 10-30 mm dle šířky původní trhliny a hloubky 35 mm - Pročištění drážky - Opatření stěn adhezním penetračním nátěrem - Zalití trhliny (drážky) pružnou asfaltovou zálivkovou hmotou - U porušených trhlin se frézovaná plocha kolem trhliny se očistí na šířku min.500 mm (250+250), trhliny se proříznou na hloubku min. 30mm, vyčistí, opatří nátěrem a zalijí pružnou asfaltovou zálivkou, na upravené ploše š.500 mm se provede postřik modifikovanou asfaltovou emulzí bez pokládky pásů výztužné vložky (dle TP115 8.2.3.1 a 8.2.1.2) Odvoz a likvidace v režii zhotovitele.
VV |  |  |  | (1626/30)*7,0 = 379,400 [A] A*(1/3) = 126,467 [B] 127*0,5 = 63,500 [C] "přepočet na plochu z délky trhlin " "plocha a místa budou určeny na základě kontrolní prohlídky povrchu před provedením vysprávek a sanací"
TS |  |  |  | Položka zahrnuje: - očištění předepsaným způsobem - odklizení vzniklého odpadu Položka nezahrnuje: - x

## SO 105SO 105.5
EstiCon |  |  |  | Firma: | [6 empty] | 3
Soupis prací objektu
S | Stavba: | L-24-073-000 |  | II/414 Drnholec - Mikulov, 1. stavba |  |  | SO 105.5 | 0 |  | 0 | 2
O | Objekt: | SO 105 |  | Rekonstrukce silnice II/414, Dobré Pole - Březí | [5 empty] | 0.15 | 2
O1 | Rozpočet: | SO 105.5 |  | Sanace plošných poruch | [5 empty] | 0.21
Typ | Poř. číslo | Kód položky | Varianta | Název Položky | MJ | Množství | Cena |  | Cenová soustava
[7 empty] | Jednotková | Celkem
0 | 1 | 2 | 3 | 4 | 5 | 6 | 7 | 8 | 9
SD |  | 0 |  | Všeobecné konstrukce a práce |  |  |  | 0
P | 2 | 014102 | A | POPLATKY ZA SKLÁDKU | T | 531.423 | 0 | 0 |  | 0 | 3
PP |  |  |  | zemina z výkopů, nestmelené podkladní vrstvy ŠD (i zahliněné), kamení, kostky a dlažby z kamene
VV |  |  |  | `113328.A` 118,333*1,9 = 224,833 [A] `113328.B` 161,363*1,9 = 306,590 [B] Celkem: A+B = 531,422 [C]
TS |  |  |  | Položka zahrnuje: - veškeré poplatky provozovateli skládky související s uložením odpadu na skládce. Položka nezahrnuje: - x
SD |  | 1 |  | Zemní práce |  |  |  | 0
P | 1 | 113328 | B | ODSTRANĚNÍ PODKLADŮ ZPEVNĚNÝCH PLOCH Z KAMENIVA NESTMEL, ODVOZ DO 20KM | M3 | 161.363 | 0 | 0 |  | 0 | 3
PP |  |  |  | Sanace plošných poruch: odstranění podkladních vrstev V PŘÍPADĚ, ŽE NEBUDE ZAJIŠTĚNA POŽADOVANÁ ÚNOSNOST 60Mpa, BUDE STÁVAJÍCÍ PODKLADNÍ VRSTVA SANOVÁNA VRSTVOU ZE ŠTĚRKODRTI ŠDa FR. 0/63 V TL.0,15m poplatek za skládku v "014102.A"
VV |  |  |  | (11452-(463*1,5))*0,10*(0,15) = 161,363 [A] "(odečteny sanace okrajů vozovky v km. 10.607 - 11.070)" "plocha a místa budou určeny na základě kontrolní prohlídky povrchu před provedením vysprávek a sanací"
TS |  |  |  | Položka zahrnuje: - veškerou manipulaci s vybouranou sutí a s vybouranými hmotami vč. uložení na skládku. Položka nezahrnuje: - poplatek za skládku, který se vykazuje v položce 0141** (s výjimkou malého množství bouraného materiálu, kde je možné poplatek zahrnout do jednotkové ceny bourání – tento fakt musí být uveden v doplňujícím textu k položce).
P | 3 | 113328 | A | ODSTRANĚNÍ PODKLADŮ ZPEVNĚNÝCH PLOCH Z KAMENIVA NESTMEL, ODVOZ DO 20KM | M3 | 118.333 | 0 | 0 |  | 0 | 3
PP |  |  |  | Sanace plošných poruch: Odstranění podkladů po provedení celoplošného frézování "11372.A SO105.1" a dofrézování "11372 SO 105.5" poplatek za skládku v "014102.A"
VV |  |  |  | "odstranění na hloubku sanace (60""ACP+200mm=28cm); z toho již odstraněné asf. (230-60mm=17cm)" (11452-(463*1,5))*0,10*(0,28-0,17) = 118,333 [A] "(odečteny sanace okrajů vozovky v km. 10.607 - 11.070)" "plocha a místa budou určeny na základě kontrolní prohlídky povrchu před provedením vysprávek a sanací"
TS |  |  |  | Položka zahrnuje: - veškerou manipulaci s vybouranou sutí a s vybouranými hmotami vč. uložení na skládku. Položka nezahrnuje: - poplatek za skládku, který se vykazuje v položce 0141** (s výjimkou malého množství bouraného materiálu, kde je možné poplatek zahrnout do jednotkové ceny bourání – tento fakt musí být uveden v doplňujícím textu k položce).
P | 4 | 11372 |  | FRÉZOVÁNÍ ZPEVNĚNÝCH PLOCH ASFALTOVÝCH | M3 | 182.878 | 0 | 0 |  | 0 | 3
PP |  |  |  | Sanace plošných poruch: Včetně odvozu a likvidace v režii zhotovitele, odvozná vzdálenost v režii zhotovitele. tj. bez poplatku za skládku Dofrézování zbývajících asf. po celoplošném frézováné Celková průměrná tl. asf dle diagnostiky (194+289+197+236)/4=229,000 MM = 0,23 m 0,06 již odstraněno v rámci celoplošného frézování Včetně odvozu a likvidace v režii zhotovitele, odvozná vzdálenost v režii zhotovitele. tj. bez poplatku za skládku Dle diagnostického průzkumu IMOS květen 2018 č. 0821 V185032 se nacházeji kvalitativní třídy dle 130/2019 Sb. Obrusná vrstva: ZAS-T1 ložní vrstva: ZAS-T2 1. podkladnívrstva: ZAS-T3
VV |  |  |  | (11452-(463*1,5))*0,10*(0,23-0,06) = 182,878 [A] "(odečteny sanace okrajů vozovky v km. 10.607 - 11.070)" "plocha a místa budou určeny na základě kontrolní prohlídky povrchu před provedením vysprávek a sanací"
TS |  |  |  | Položka zahrnuje: - veškerou manipulaci s vybouranou sutí a s vybouranými hmotami.
P | 10 | 18110 |  | ÚPRAVA PLÁNĚ SE ZHUTNĚNÍM V HORNINĚ TŘ. I | M2 | 2151.5 | 0 | 0 |  | 0 | 3
PP |  |  |  | Sanace plošných poruch: úprava pláně
VV |  |  |  | (11452-(463*1,5))*0,10pláň = 1075,750 [A] (11452-(463*1,5))*0,10parapláň = 1075,750 [B] Celkem: A+B = 2151,500 [C] "(odečteny sanace okrajů vozovky v km. 10.607 - 11.070); " "plocha a místa budou určeny na základě kontrolní prohlídky povrchu před provedením vysprávek a sanací"
TS |  |  |  | Položka zahrnuje: - úpravu pláně včetně vyrovnání výškových rozdílů. Míru zhutnění určuje projekt. Položka nezahrnuje: - x
SD |  | 2 |  | Základy |  |  |  | 0
P | 14 | 21461 |  | SEPARAČNÍ GEOTEXTILIE | M2 | 1075.75 | 0 | 0 |  | 0 | 3
PP |  |  |  | SEPARAČNÍ NETKANÁ GEOTEXTILIE (min. 300g/m2, CBR> 3kN, tažnost > 50%, odolnost proti proražení < 10 mm)
VV |  |  |  | (11452-(463*1,5))*0,10 = 1075,750 [A] "(odečteny sanace okrajů vozovky v km. 10.607 - 11.070)" "plocha a místa budou určeny na základě kontrolní prohlídky povrchu před provedením vysprávek a sanací"
TS |  |  |  | Položka zahrnuje: - dodávku předepsané geotextilie - úpravu, očištění a ochranu podkladu - přichycení k podkladu, případně zatížení - úpravy spojů a zajištění okrajů - úpravy pro odvodnění - nutné přesahy (nezapočítávají se do výměry) - mimostaveništní a vnitrostaveništní dopravu Položka nezahrnuje: - x
SD |  | 5 |  | Komunikace |  |  |  | 0
P | 15 | 56333 |  | VOZOVKOVÉ VRSTVY ZE ŠTĚRKODRTI TL. DO 150MM | M2 | 1075.75 | 0 | 0 |  | 0 | 3
PP |  |  |  | Sanace plošných poruch: ŠTĚRKODRŤ ŠDa 0/63 150 mm ČSN 73 6121 V PŘÍPADĚ, ŽE NEBUDE ZAJIŠTĚNA POŽADOVANÁ ÚNOSNOST 60Mpa, BUDE STÁVAJÍCÍ PODKLADNÍ VRSTVA SANOVÁNA VRSTVOU ZE ŠTĚRKODRTI ŠDa FR. 0/63 V TL.0,15m
VV |  |  |  | (11452-(463*1,5))*0,10 = 1075,750 [A] "(odečteny sanace okrajů vozovky v km. 10.607 - 11.070)" "plocha a místa budou určeny na základě kontrolní prohlídky povrchu před provedením vysprávek a sanací"
TS |  |  |  | Položka zahrnuje: - dodání kameniva předepsané kvality a zrnitosti - rozprostření a zhutnění vrstvy v předepsané tloušťce - zřízení vrstvy bez rozlišení šířky, pokládání vrstvy po etapách Položka nezahrnuje: - postřiky, nátěry
P | 16 | 56334 |  | VOZOVKOVÉ VRSTVY ZE ŠTĚRKODRTI TL. DO 200MM | M2 | 1075.75 | 0 | 0 |  | 0 | 3
PP |  |  |  | Sanace plošných poruch: ŠTĚRKODRŤ ŠDa 0/32 200 mm ČSN 73 6121
VV |  |  |  | (11452-(463*1,5))*0,10 = 1075,750 [A] "(odečteny sanace okrajů vozovky v km. 10.607 - 11.070)" "plocha a místa budou určeny na základě kontrolní prohlídky povrchu před provedením vysprávek a sanací"
TS |  |  |  | Položka zahrnuje: - dodání kameniva předepsané kvality a zrnitosti - rozprostření a zhutnění vrstvy v předepsané tloušťce - zřízení vrstvy bez rozlišení šířky, pokládání vrstvy po etapách Položka nezahrnuje: - postřiky, nátěry
P | 17 | 574E76 |  | ASFALTOVÝ BETON PRO PODKLADNÍ VRSTVY ACP 16+, 16S TL. 80MM | M2 | 1075.75 | 0 | 0 |  | 0 | 3
PP |  |  |  | Sanace plošných poruch: ASFALTOVÝ BETON PRO PODKLADNÍ VRSTVY ACP 16+ 80 mm ČSN 73 6121
VV |  |  |  | (11452-(463*1,5))*0,10 = 1075,750 [A] "(odečteny sanace okrajů vozovky v km. 10.607 - 11.070)" "plocha a místa budou určeny na základě kontrolní prohlídky povrchu před provedením vysprávek a sanací"
TS |  |  |  | Položka zahrnuje: - dodání směsi v požadované kvalitě - očištění podkladu - uložení směsi dle předepsaného technologického předpisu, zhutnění vrstvy v předepsané tloušťce - zřízení vrstvy bez rozlišení šířky, pokládání vrstvy po etapách, včetně pracovních spar a spojů - úpravu napojení, ukončení podél obrubníků, dilatačních zařízení, odvodňovacích proužků, odvodňovačů, vpustí, šachet a pod. Položka nezahrnuje: - postřiky, nátěry - těsnění podél obrubníků, dilatačních zařízení, odvodňovacích proužků, odvodňovačů, vpustí, šachet a pod.

## SO 107SO 107.1
EstiCon |  |  |  | Firma: | [6 empty] | 3
Soupis prací objektu
S | Stavba: | L-24-073-000 |  | II/414 Drnholec - Mikulov, 1. stavba |  |  | SO 107.1 | 0 |  | 0 | 2
O | Objekt: | SO 107 |  | Rekonstrukce silnice II/414, Březí - KÚ | [5 empty] | 0.15 | 2
O1 | Rozpočet: | SO 107.1 |  | REKONSTRUKCE SIL. II/414, BŘEZÍ - KÚ | [5 empty] | 0.21
Typ | Poř. číslo | Kód položky | Varianta | Název Položky | MJ | Množství | Cena |  | Cenová soustava
[7 empty] | Jednotková | Celkem
0 | 1 | 2 | 3 | 4 | 5 | 6 | 7 | 8 | 9
SD |  | 0 |  | Všeobecné konstrukce a práce |  |  |  | 0
P | 2 | 014102 | G | POPLATKY ZA SKLÁDKU | T | 1561.32 | 0 | 0 |  | 0 | 3
PP |  |  |  | Drn a materiál z čištěných krajnic
VV |  |  |  | `12920.A` 564,525*2,0 z čiš. krajnic = 1129,050 [A] `12920.B` 216,135*2,0 z čiš. krajnic = 432,270 [B] Celkem: A+B = 1561,320 [C]
TS |  |  |  | Položka zahrnuje: - veškeré poplatky provozovateli skládky související s uložením odpadu na skládce. Položka nezahrnuje: - x
P | 3 | 014102 | A | POPLATKY ZA SKLÁDKU | T | 2108.358 | 0 | 0 |  | 0 | 3
PP |  |  |  | zemina z výkopů, nestmelené podkladní vrstvy ŠD (i zahliněné), kamení, kostky a dlažby z kamene
VV |  |  |  | `12930` 895*2,0 z čištěných příkop = 1790,000 [A] `113328.ZAZ` 17,959*1,9 podkladní vrstvy ŠD = 34,122 [B] `132738` 125,868*2,0 výkop pro vsakovací př. = 251,736 [D] `123738` 16,250*2,0 odkop ruš. sjezdů = 32,500 [F] Celkem: A+B+D+F = 2108,358 [G]
TS |  |  |  | Položka zahrnuje: - veškeré poplatky provozovateli skládky související s uložením odpadu na skládce. Položka nezahrnuje: - x
P | 5 | 014102 | D | POPLATKY ZA SKLÁDKU | T | 18.67 | 0 | 0 |  | 0 | 3
PP |  |  |  | Asfalt z bourání
VV |  |  |  | `113338.ZAZ` 1,779*2,4 = 4,270 [A] `113138` 6,000*2,4 = 14,400 [B] Celkem: A+B = 18,670 [C]
TS |  |  |  | Položka zahrnuje: - veškeré poplatky provozovateli skládky související s uložením odpadu na skládce. Položka nezahrnuje: - x
SD |  | 1 |  | Zemní práce |  |  |  | 0
P | 1 | 11372 | A | FRÉZOVÁNÍ ZPEVNĚNÝCH PLOCH ASFALTOVÝCH | M3 | 1154.38 | 0 | 0 |  | 0 | 3
PP |  |  |  | ODFRÉZOVÁNÍ TL. 0.06 m (VE STÁVAJÍCÍ ŠÍŘCE A SKLONU) Včetně odvozu a likvidace v režii zhotovitele, odvozná vzdálenost v režii zhotovitele. tj. bez poplatku za skládku Dle "Stanovení obsahu PAU v asfaltových směsích; IMOS; z.č. 0821 V195076" se nacházeji kvalitativní třídy dle 130/2019 Sb. Obrusná vrstva: ZAS-T1 ložní vrstva: ZAS-T2 1. podkladnívrstva: ZAS-T3 (benzo[a]pyren 1,00 mg/kg)
VV |  |  |  | 28648*0,06 = 1718,880 [A] "Plocha dle ACAD * tl." A-564,5 = 1154,380 [B] "celková kubatura - kubatura jenž bude využita na krajnice v `11372.B`"
TS |  |  |  | Položka zahrnuje: - veškerou manipulaci s vybouranou sutí a s vybouranými hmotami.
P | 4 | 11372 | C | FRÉZOVÁNÍ ZPEVNĚNÝCH PLOCH ASFALTOVÝCH | M3 | 40.018 | 0 | 0 |  | 0 | 3
PP |  |  |  | Frézování v oblasti BUS zálivu, napojení MK přechodové úseky na ZÚ a KÚ Včetně odvozu a likvidace v režii zhotovitele, odvozná vzdálenost v režii zhotovitele (bez poplatku za skládku) Dle "Stanovení obsahu PAU v asfaltových směsích; IMOS; z.č. 0821 V195076" se nacházeji kvalitativní třídy dle 130/2019 Sb. Obrusná vrstva: ZAS-T1 ložní vrstva: ZAS-T2 1. podkladnívrstva: ZAS-T3 (benzo[a]pyren 1,00 mg/kg)
VV |  |  |  | Záliv: 97,8*0,06 = 5,868 [A] napojení MK a UK: 274*0,1 = 27,400 [B] začátek a konec úseku: (32,5+35)*0,1 = 6,750 [D] "Plocha dle ACAD * tl." Celkem: A+B+D = 40,018 [E]
TS |  |  |  | Položka zahrnuje: - veškerou manipulaci s vybouranou sutí a s vybouranými hmotami.
P | 6 | 113138 |  | ODSTRANĚNÍ KRYTU ZPEVNĚNÝCH PLOCH S ASFALT POJIVEM, ODVOZ DO 20KM | M3 | 6 | 0 | 0 |  | 0 | 3
PP |  |  |  | Odstranění asf. zpevnění čtyř rušených sjezdů. Dodatečný odkop pro zřízení příkopy v místě ruš sjezdů v pol. "123738" Poplatek v "014102.D"
VV |  |  |  | "km 15,200; 15,460; 15,680; 15,820" 40*0,15 = 6,000 [A] "plocha dle ACAD * předpokládaná tl."
TS |  |  |  | Položka zahrnuje: - veškerou manipulaci s vybouranou sutí a s vybouranými hmotami vč. uložení na skládku. Položka nezahrnuje: - poplatek za skládku, který se vykazuje v položce 0141** (s výjimkou malého množství bouraného materiálu, kde je možné poplatek zahrnout do jednotkové ceny bourání – tento fakt musí být uveden v doplňujícím textu k položce).
P | 7 | 113328 | ZAZ | ODSTRANĚNÍ PODKLADŮ ZPEVNĚNÝCH PLOCH Z KAMENIVA NESTMEL, ODVOZ DO 20KM | M3 | 17.959 | 0 | 0 |  | 0 | 3
PP |  |  |  | oblast BUS zálivu Odstranění podladů ŠD pro umožnění rekultivace a pokládku nových obrub do vytvořené rýhy ve stáv. asf. (pol. 919114.ZAS + 11333.ZAS) poplatek za skládku v "014102.A"
VV |  |  |  | "Oblast rekultivace:" (71+85)*(0,3-0,194) = 16,536 [A] "(plocha)*(celková potřebná tl. - již odstraněné asfalty`)" "Rýha pro pokládku obruby:" (15*0,5+23,7*0,25)*(0,3-0,194) = 1,423 [B] "(plocha)*(celková potřebná tl. - již odstraněné asfalty`)" Celkem: A+B = 17,959 [C]
TS |  |  |  | Položka zahrnuje: - veškerou manipulaci s vybouranou sutí a s vybouranými hmotami vč. uložení na skládku. Položka nezahrnuje: - poplatek za skládku, který se vykazuje v položce 0141** (s výjimkou malého množství bouraného materiálu, kde je možné poplatek zahrnout do jednotkové ceny bourání – tento fakt musí být uveden v doplňujícím textu k položce).
P | 8 | 113338 | ZAZ | ODSTRAN PODKL ZPEVNĚNÝCH PLOCH S ASFALT POJIVEM, ODVOZ DO 20KM | M3 | 1.799 | 0 | 0 |  | 0 | 3
PP |  |  |  | oblast BUS zálivu Odstranění zbytků asfaltu v oblasti kolem zálivu autobusové zastávky vlevo pro umožnění pokládky obrub pozn. asfallty pod nastupní plochou, chodníkem a zálivem samotným zůstanou zachovány a nové konstrukce se budou pokládat na odfrézovanou plochu poplatek v "014102.D"
VV |  |  |  | "Rýha pro pokládku obruby:" (15*0,5+23,7*0,25)*(0,194-0,06) = 1,799 [B] "(plocha)*(celková předpokl. tl asf. mínus již odfrézováno `11372.C`)" Celkem: B = 1,799 [C]
TS |  |  |  | Položka zahrnuje: - veškerou manipulaci s vybouranou sutí a s vybouranými hmotami vč. uložení na skládku. Položka nezahrnuje: - poplatek za skládku, který se vykazuje v položce 0141** (s výjimkou malého množství bouraného materiálu, kde je možné poplatek zahrnout do jednotkové ceny bourání – tento fakt musí být uveden v doplňujícím textu k položce).
P | 9 | 11372 | ZAZ | FRÉZOVÁNÍ ZPEVNĚNÝCH PLOCH ASFALTOVÝCH | M3 | 20.904 | 0 | 0 |  | 0 | 3
PP |  |  |  | oblast BUS zálivu Včetně odvozu a likvidace v režii zhotovitele, odvozná vzdálenost v režii zhotovitele. Dofrézování zbytků asfaltu v oblasti rekultivace kolem zálivu autobusové zastávky vlevo. pozn. asfallty pod nastupní plochou, chodníkem a zálivem samotným zůstanou zachovány a nové konstrukce se budou pokládat na odfrézovanou plochu
VV |  |  |  | "Oblast rekultivace:" (71+85)*(0,194-0,06) = 20,904 [A] "(plocha)*(celková předpokl. tl asf. mínus již odfrézováno `11372.C`)"
TS |  |  |  | Položka zahrnuje: - veškerou manipulaci s vybouranou sutí a s vybouranými hmotami.
P | 10 | 11372 | B | FRÉZOVÁNÍ ZPEVNĚNÝCH PLOCH ASFALTOVÝCH | M3 | 564.5 | 0 | 0 |  | 0 | 3
PP |  |  |  | Včetně odvozu na meziskládku v režii zhotovitele, materiál bude použit zpět na stavbě pro zřízení nezpevněných krajnic bude použit materiál z obrusné a ložní vrstvy Dle "Stanovení obsahu PAU v asfaltových směsích; IMOS; z.č. 0821 V195076" se nacházeji kvalitativní třídy dle 130/2019 Sb. Obrusná vrstva: ZAS-T1 ložní vrstva: ZAS-T2 1. podkladnívrstva: ZAS-T3(benzo[a]pyren 1,00 mg/kg)
VV |  |  |  | 564,5 = 564,500 [A] "Potřebná kubatura do krajnic dle `56963`"
TS |  |  |  | Položka zahrnuje: - veškerou manipulaci s vybouranou sutí a s vybouranými hmotami.
P | 12 | 123738 |  | ODKOP PRO SPOD STAVBU SILNIC A ŽELEZNIC TŘ. I, ODVOZ DO 20KM | M3 | 16.25 | 0 | 0 |  | 0 | 3
PP |  |  |  | Dodatečný odkop pro zřízení příkopy v místě ruš sjezdů Poplatek v "014102.A"
VV |  |  |  | "km 15,200; 15,460; 15,680; 15,820" (6+8+11,5+7)*0,5 = 16,250 [A] "(délky dle situace ACAD) * plocha v př. řezu"
TS |  |  |  | Položka zahrnuje: - vodorovnou a svislou dopravu, přemístění, přeložení, manipulace s výkopkem - kompletní provedení vykopávky nezapažené i zapažené - ošetření výkopiště po celou dobu práce v něm vč. klimatických opatření - ztížení vykopávek v blízkosti podzemního vedení, konstrukcí a objektů vč. jejich dočasného zajištění - ztížení pod vodou, v okolí výbušnin, ve stísněných prostorech a pod. - příplatek za lepivost - těžení po vrstvách, pásech a po jiných nutných částech (figurách) - čerpání vody vč. čerpacích jímek, potrubí a pohotovostní čerpací soupravy (viz ustanovení k pol. 1151,2) - potřebné snížení hladiny podzemní vody - těžení a rozpojování jednotlivých balvanů - vytahování a nošení výkopku - svahování a přesvah. svahů do konečného tvaru, výměna hornin v podloží a v pláni znehodnocené klimatickými vlivy - ruční vykopávky, odstranění kořenů a napadávek - pažení, vzepření a rozepření vč. přepažování (vyjma pažení záporového a štětových stěn) - úpravu, ochranu a očištění dna, základové spáry, stěn a svahů - zhutnění podloží, případně i svahů vč. svahování - zřízení stupňů v podloží a lavic na svazích, není-li pro tyto práce zřízena samostatná položka - udržování výkopiště a jeho ochrana proti vodě - odvedení nebo obvedení vody v okolí výkopiště a ve výkopišti - třídění výkopku - veškeré pomocné konstrukce umožňující provedení vykopávky (příjezdy, sjezdy, nájezdy, lešení, podpěr. konstr., přemostění, zpevněné plochy, zakrytí a pod.) Položka nezahrnuje: - uložení zeminy (na skládku, do násypu) ani poplatky za skládku, vykazují se v položce č.0141**
P | 14 | 12920 | A | ČIŠTĚNÍ KRAJNIC OD NÁNOSU | M3 | 564.525 | 0 | 0 |  | 0 | 3
PP |  |  |  | Včetně odvozu, odvozná vzdálenost v režii zhotovitele. poplatek za skládku v "014102.G"
VV |  |  |  | "I. čištění před provedením celoplošného frézování" "(5645/0,75)=7 527m""celková délka krajnice" 7527*0,75*0,1 = 564,525 [G] "celková délka krajnice*šířka*průměrná tl."
TS |  |  |  | Položka zahrnuje: - vodorovnou a svislou dopravu, přemístění, přeložení, manipulace s materiálem a uložení na skládku. Položka nezahrnuje: - poplatek za skládku, který se vykazuje v položce 0141** (s výjimkou malého množství materiálu, kde je možné poplatek zahrnout do jednotkové ceny položky – tento fakt musí být uveden v doplňujícím textu k položce)
P | 15 | 12920 | B | ČIŠTĚNÍ KRAJNIC OD NÁNOSU | M3 | 216.135 | 0 | 0 |  | 0 | 3
PP |  |  |  | Včetně odvozu, odvozná vzdálenost v režii zhotovitele. poplatek za skládku v "014102.G"
VV |  |  |  | "II. čištění po provedení celoplošného frézování" "(5645/0,75)=7 527m""celková délka krajnice" (28648-26605) = 2043,000 [I] "(celková plocha frézované komunikace-plocha nového ACO)=plocha nové krajnice položená na odfrézovaném povrchu" ((7527*0,75)-2043)*0,06 = 216,135 [J] "((celková plocha krajnice""tj. délka * šířka)-plocha krajnice jenž bude ležet na odfrézovaném povrchu)*prům. tl.= kubatura čištění mimo odfrézovaný kryt"
TS |  |  |  | Položka zahrnuje: - vodorovnou a svislou dopravu, přemístění, přeložení, manipulace s materiálem a uložení na skládku. Položka nezahrnuje: - poplatek za skládku, který se vykazuje v položce 0141** (s výjimkou malého množství materiálu, kde je možné poplatek zahrnout do jednotkové ceny položky – tento fakt musí být uveden v doplňujícím textu k položce)
P | 17 | 12930 |  | ČIŠTĚNÍ PŘÍKOPŮ OD NÁNOSU | M3 | 895 | 0 | 0 |  | 0 | 3
PP |  |  |  | Včetně odvozu, odvozná vzdálenost v režii zhotovitele. Čištění a reprofilace příkopů na hl. 0,5m od hrany nezpevněné krajnice. poplatek za skládku v "014102.A"
VV |  |  |  | 895,00 = 895,000 [A] "Kubatura planimetrováním příčných řezů ACAD"
TS |  |  |  | Položka zahrnuje: - vodorovnou a svislou dopravu, přemístění, přeložení, manipulace s materiálem a uložení na skládku. Položka nezahrnuje: - poplatek za skládku, který se vykazuje v položce 0141** (s výjimkou malého množství materiálu, kde je možné poplatek zahrnout do jednotkové ceny položky – tento fakt musí být uveden v doplňujícím textu k položce)
P | 18 | 132738 |  | HLOUBENÍ RÝH ŠÍŘ DO 2M PAŽ I NEPAŽ TŘ. I, ODVOZ DO 20KM | M3 | 125.868 | 0 | 0 |  | 0 | 3
PP |  |  |  | ÚPRAVA SE VSAKOVACÍM PŘÍKOPEM Poplatek v "014102.A"
VV |  |  |  | "Vsakovací příkopy:" "vlevo: km 12,559-12,580, 13,200-13,234, 13,380-13,400, 14,770-14,800, " "vpravo: 14,020-14,047, 14,05640-14,09625, 14,733-14,760, 15,870-15,900. " "228,85 m" 228,85*0,55 = 125,868 [A] "délka dle ACAD* plocha v příčném řezu"
TS |  |  |  | Položka zahrnuje: - vodorovnou a svislou dopravu, přemístění, přeložení, manipulace s výkopkem - kompletní provedení vykopávky nezapažené i zapažené - ošetření výkopiště po celou dobu práce v něm vč. klimatických opatření - ztížení vykopávek v blízkosti podzemního vedení, konstrukcí a objektů vč. jejich dočasného zajištění - ztížení pod vodou, v okolí výbušnin, ve stísněných prostorech a pod. - příplatek za lepivost - těžení po vrstvách, pásech a po jiných nutných částech (figurách) - čerpání vody vč. čerpacích jímek, potrubí a pohotovostní čerpací soupravy (viz ustanovení k pol. 1151,2) - potřebné snížení hladiny podzemní vody - těžení a rozpojování jednotlivých balvanů - vytahování a nošení výkopku - svahování a přesvah. svahů do konečného tvaru, výměna hornin v podloží a v pláni znehodnocené klimatickými vlivy - ruční vykopávky, odstranění kořenů a napadávek - pažení, vzepření a rozepření vč. přepažování (vyjma pažení záporového a štětových stěn) - úpravu, ochranu a očištění dna, základové spáry, stěn a svahů - odvedení nebo obvedení vody v okolí výkopiště a ve výkopišti - třídění výkopku - veškeré pomocné konstrukce umožňující provedení vykopávky (příjezdy, sjezdy, nájezdy, lešení, podpěr. konstr., přemostění, zpevněné plochy, zakrytí a pod.) Položka nezahrnuje: - uložení zeminy (na skládku, do násypu) ani poplatky za skládku, vykazují se v položce č.0141**
P | 19 | 17120 |  | ULOŽENÍ SYPANINY DO NÁSYPŮ A NA SKLÁDKY BEZ ZHUTNĚNÍ | M3 | 142.118 | 0 | 0 |  | 0 | 3
PP |  |  |  | Pro položky:
VV |  |  |  | `132738` 125,868 = 125,868 [A] `123738` 16,250 = 16,250 [B] Celkem: A+B = 142,118 [C]
TS |  |  |  | Položka zahrnuje: - kompletní provedení zemní konstrukce do předepsaného tvaru - ošetření úložiště po celou dobu práce v něm vč. klimatických opatření - ztížení v okolí vedení, konstrukcí a objektů a jejich dočasné zajištění - ztížení provádění ve ztížených podmínkách a stísněných prostorech - ztížené ukládání sypaniny pod vodu - ukládání po vrstvách a po jiných nutných částech (figurách) vč. dosypávek - spouštění a nošení materiálu - úprava, očištění a ochrana podloží a svahů - svahování, uzavírání povrchů svahů - udržování úložiště a jeho ochrana proti vodě - odvedení nebo obvedení vody v okolí úložiště a v úložišti - veškeré pomocné konstrukce umožňující provedení zemní konstrukce (příjezdy, sjezdy, nájezdy, lešení, podpěrné konstrukce, přemostění, zpevněné plochy, zakrytí a pod.) Položka nezahrnuje: - x
P | 20 | 17481 | ZAZ | ZÁSYP JAM A RÝH Z NAKUPOVANÝCH MATERIÁLŮ | M3 | 31.2 | 0 | 0 |  | 0 | 3
PP |  |  |  | REKULTIVACE ZBYTKU ZPEVNĚNÉ PLOCHY DOPLNĚNÍ PODORNIČNÍ ZEMINOU ČI JINOU VHODNOU ZEMINOU NA TL. 200mm . NA TAKTO UPRAVENÝ POVRCH SE POTÉ POLOŽÍ VRSTVA ORNICE V TL. 100 mm ( součástz položky "18232.R") Včetně zajištění vhodného materiálu zhotovitelem.
VV |  |  |  | (71+85)*0,2 = 31,200 [A] "(plocha dle ACAD)*tl"
TS |  |  |  | Položka zahrnuje: - kompletní provedení zemní konstrukce včetně nákupu a dopravy materiálu dle zadávací dokumentace - úprava ukládaného materiálu vlhčením, tříděním, promícháním nebo vysoušením, příp. jiné úpravy za účelem zlepšení jeho mech. vlastností - hutnění i různé míry hutnění - ošetření úložiště po celou dobu práce v něm vč. klimatických opatření - ztížení v okolí vedení, konstrukcí a objektů a jejich dočasné zajištění - ztížení provádění vč. hutnění ve ztížených podmínkách a stísněných prostorech - ztížené ukládání sypaniny pod vodu - ukládání po vrstvách a po jiných nutných částech (figurách) vč. dosypávek - spouštění a nošení materiálu - výměna částí zemní konstrukce znehodnocené klimatickými vlivy - udržování úložiště a jeho ochrana proti vodě - odvedení nebo obvedení vody v okolí úložiště a v úložišti - veškeré pomocné konstrukce umožňující provedení zemní konstrukce (příjezdy, sjezdy, nájezdy, lešení, podpěrné konstrukce, přemostění, zpevněné plochy, zakrytí a pod.) Položka nezahrnuje: - x
P | 21 | 17481 | B | ZÁSYP JAM A RÝH Z NAKUPOVANÝCH MATERIÁLŮ | M3 | 91.54 | 0 | 0 |  | 0 | 3
PP |  |  |  | ÚPRAVA SE VSAKOVACÍM PŘÍKOPEM ZÁSYP Z HRUBÉHO KAMENIVA TL. min.800mm, FR. 32-63
VV |  |  |  | "Vsakovací příkopy:" "vlevo: km 12,559-12,580, 13,200-13,234, 13,380-13,400, 14,770-14,800, " "vpravo: 14,020-14,047, 14,05640-14,09625, 14,733-14,760, 15,870-15,900. " "228,85 m" 228,85*0,40 = 91,540 [A] "délka dle ACAD* plocha v příčném řezu"
TS |  |  |  | Položka zahrnuje: - kompletní provedení zemní konstrukce včetně nákupu a dopravy materiálu dle zadávací dokumentace - úprava ukládaného materiálu vlhčením, tříděním, promícháním nebo vysoušením, příp. jiné úpravy za účelem zlepšení jeho mech. vlastností - hutnění i různé míry hutnění - ošetření úložiště po celou dobu práce v něm vč. klimatických opatření - ztížení v okolí vedení, konstrukcí a objektů a jejich dočasné zajištění - ztížení provádění vč. hutnění ve ztížených podmínkách a stísněných prostorech - ztížené ukládání sypaniny pod vodu - ukládání po vrstvách a po jiných nutných částech (figurách) vč. dosypávek - spouštění a nošení materiálu - výměna částí zemní konstrukce znehodnocené klimatickými vlivy - udržování úložiště a jeho ochrana proti vodě - odvedení nebo obvedení vody v okolí úložiště a v úložišti - veškeré pomocné konstrukce umožňující provedení zemní konstrukce (příjezdy, sjezdy, nájezdy, lešení, podpěrné konstrukce, přemostění, zpevněné plochy, zakrytí a pod.) Položka nezahrnuje: - x
P | 22 | 17481 | A | ZÁSYP JAM A RÝH Z NAKUPOVANÝCH MATERIÁLŮ | M3 | 34.328 | 0 | 0 |  | 0 | 3
PP |  |  |  | ÚPRAVA SE VSAKOVACÍM PŘÍKOPEM FILTRAČNÍ VRSTVA KAMENIVA (TL. 200mm, SMĚS FR. 4/8; 8/16 poměr frakcí 1:1)
VV |  |  |  | "Vsakovací příkopy:" "vlevo: km 12,559-12,580, 13,200-13,234, 13,380-13,400, 14,770-14,800, " "vpravo: 14,020-14,047, 14,05640-14,09625, 14,733-14,760, 15,870-15,900. " "228,85 m" 228,85*0,15 = 34,328 [A] "délka dle ACAD* plocha v příčném řezu"
TS |  |  |  | Položka zahrnuje: - kompletní provedení zemní konstrukce včetně nákupu a dopravy materiálu dle zadávací dokumentace - úprava ukládaného materiálu vlhčením, tříděním, promícháním nebo vysoušením, příp. jiné úpravy za účelem zlepšení jeho mech. vlastností - hutnění i různé míry hutnění - ošetření úložiště po celou dobu práce v něm vč. klimatických opatření - ztížení v okolí vedení, konstrukcí a objektů a jejich dočasné zajištění - ztížení provádění vč. hutnění ve ztížených podmínkách a stísněných prostorech - ztížené ukládání sypaniny pod vodu - ukládání po vrstvách a po jiných nutných částech (figurách) vč. dosypávek - spouštění a nošení materiálu - výměna částí zemní konstrukce znehodnocené klimatickými vlivy - udržování úložiště a jeho ochrana proti vodě - odvedení nebo obvedení vody v okolí úložiště a v úložišti - veškeré pomocné konstrukce umožňující provedení zemní konstrukce (příjezdy, sjezdy, nájezdy, lešení, podpěrné konstrukce, přemostění, zpevněné plochy, zakrytí a pod.) Položka nezahrnuje: - x
P | 23 | 18110 |  | ÚPRAVA PLÁNĚ SE ZHUTNĚNÍM V HORNINĚ TŘ. I | M2 | 15.3 | 0 | 0 |  | 0 | 3
PP
VV |  |  |  | "pod ŠD nové dlažby jenž nebude ležet přímo na odfrézovaném povrchu" 15,3 = 15,300 [A]
TS |  |  |  | Položka zahrnuje: - úpravu pláně včetně vyrovnání výškových rozdílů. Míru zhutnění určuje projekt. Položka nezahrnuje: - x
P | 25 | 18221 | R | ROZPROSTŘENÍ ORNICE VE SVAHU V TL DO 0,10M | M2 | 23 | 0 | 0 |  | 0 | 3
PP |  |  |  | Oblast autobusového zálivu (ve svahu). Včetně zajištění vhodného materiálu k osetí zhotovitelem.
VV |  |  |  | 23 = 23,000 [A] "Plocha dle ACAD"
TS |  |  |  | Položka zahrnuje: - nutné přemístění ornice z dočasných skládek vzdálených do 50m - rozprostření ornice v předepsané tloušťce ve svahu přes 1:5 Položka nezahrnuje: - x
P | 26 | 18231 | R | ROZPROSTŘENÍ ORNICE V ROVINĚ V TL DO 0,10M | M2 | 156 | 0 | 0 |  | 0 | 3
PP |  |  |  | Oblast autobusového zálivu (ve rovině). Včetně zajištění vhodného materiálu k osetí zhotovitelem.
VV |  |  |  | 71+85 = 156,000 [A] "Plocha dle ACAD"
TS |  |  |  | Položka zahrnuje: - nutné přemístění ornice z dočasných skládek vzdálených do 50m - rozprostření ornice v předepsané tloušťce v rovině a ve svahu do 1:5 Položka nezahrnuje: - x
P | 27 | 18241 |  | ZALOŽENÍ TRÁVNÍKU RUČNÍM VÝSEVEM | M2 | 179 | 0 | 0 |  | 0 | 3
PP |  |  |  | OSETÍ TRAVNÍM SEMENEM
VV |  |  |  | 156+23 = 179,000 [A] "Plocha dle ACAD"
TS |  |  |  | Položka zahrnuje: - dodání předepsané travní směsi, její výsev na ornici, zalití, první pokosení, to vše bez ohledu na sklon terénu Položka nezahrnuje: - x
SD |  | 2 |  | Základy |  |  |  | 0
P | 28 | 21461C |  | SEPARAČNÍ GEOTEXTILIE DO 300G/M2 | M2 | 572.125 | 0 | 0 |  | 0 | 3
PP |  |  |  | ÚPRAVA SE VSAKOVACÍM PŘÍKOPEM SEPARAČNÍ NETKANÁ GEOTEXTILIE S PŘESAHEM 100mm, PLOŠNÁ HMOTNOST 300 g/m2
VV |  |  |  | "Vsakovací příkopy:" "vlevo: km 12,559-12,580, 13,200-13,234, 13,380-13,400, 14,770-14,800, " "vpravo: 14,020-14,047, 14,05640-14,09625, 14,733-14,760, 15,870-15,900. " "228,85 m" 228,85*(0,8+0,6+0,5+0,5+0,1) = 572,125 [A] "délka dle ACAD* délka v příčném řezu"
TS |  |  |  | Položka zahrnuje: - dodávku předepsané geotextilie - úpravu, očištění a ochranu podkladu - přichycení k podkladu, případně zatížení - úpravy spojů a zajištění okrajů - úpravy pro odvodnění - nutné přesahy (nezapočítávají se do výměry) - mimostaveništní a vnitrostaveništní dopravu Položka nezahrnuje: - x
P | 29 | 27231A | ZAZ | ZÁKLADY Z PROSTÉHO BETONU DO C20/25 | M3 | 1.5 | 0 | 0 |  | 0 | 3
PP |  |  |  | oblast BUS zálivu BETONOVÝ ZÁKLAD TL. 200 mm Z BETONU C 20/25 obruby HK 400/290
VV |  |  |  | 0,5*0,2*15 = 1,500 [A] "š. * v. * dl. dle ACAD"
TS |  |  |  | Položka zahrnuje: - dodání čerstvého betonu (betonové směsi) požadované kvality, jeho uložení do požadovaného tvaru při jakékoliv hustotě výztuže, konzistenci čerstvého betonu a způsobu hutnění, ošetření a ochranu betonu, - zhotovení nepropustného, mrazuvzdorného betonu a betonu požadované trvanlivosti a vlastností, užití potřebných přísad a technologií výroby betonu, - zřízení pracovních a dilatačních spar, včetně potřebných úprav, výplně, vložek, opracování, očištění a ošetření, - bednění požadovaných konstr. (i ztracené) s úpravou dle požadované kvality povrchu betonu, včetně odbedňovacích a odskružovacích prostředků, nátěrů zabraňujících soudržnosti betonu a bednění, - podpěrné konstr. (skruže) a lešení všech druhů pro bednění, vč. ochranných a bezpečnostních opatření a základů těchto konstrukcí a lešení, - vytvoření kotevních čel, kapes, nálitků a sedel, zřízení všech požadovaných otvorů, výklenků, prostupů, dutin, drážek a pod., vč. ztížení práce a úprav kolem nich, - úpravy pro osazení výztuže, doplňkových konstrukcí a vybavení, - úpravy povrchu pro položení požadované izolace, povlaků a nátěrů, případně vyspravení, - ztížení práce u kabelových a injektážních trubek a ostatních zařízení osazovaných do betonu, - konstrukce betonových kloubů, upevnění kotevních prvků a doplňkových konstrukcí, - nátěry zabraňující soudržnost betonu a bednění, - výplň, těsnění a tmelení spar a spojů, - opatření povrchů betonu izolací proti zemní vlhkosti v částech, kde přijdou do styku se zeminou nebo kamenivem, - případné zřízení spojovací vrstvy u základů, - úpravy pro osazení zařízení ochrany konstrukce proti vlivu bludných proudů, Položka nezahrnuje: - x
SD |  | 5 |  | Komunikace |  |  |  | 0
P | 30 | 56333 | ZAZ | VOZOVKOVÉ VRSTVY ZE ŠTĚRKODRTI TL. DO 150MM | M2 | 103 | 0 | 0 |  | 0 | 3
PP |  |  |  | oblast BUS zálivu Štěrkodrť ŠDa 0/32 Ge tl. 150 mm dle ČSN 73 6126-1
VV |  |  |  | 103 = 103,000 [A] Celkem: A = 103,000 [B] "Plocha dle situace ACAD"
TS |  |  |  | Položka zahrnuje: - dodání kameniva předepsané kvality a zrnitosti - rozprostření a zhutnění vrstvy v předepsané tloušťce - zřízení vrstvy bez rozlišení šířky, pokládání vrstvy po etapách Položka nezahrnuje: - postřiky, nátěry
P | 31 | 56962 |  | ZPEVNĚNÍ KRAJNIC Z RECYKLOVANÉHO MATERIÁLU TL DO 100MM | M2 | 5645 | 0 | 0 |  | 0 | 3
PP |  |  |  | ÚPRAVA POVRCHU NEZPEVNĚNÉ KRAJNICE V UPRAVENÉ ŠÍŘCE 0.75m RECYKLÁTEM (R MATERIÁLEM 0/22), TL. 0.10m materiál bude použit z "11372.B" Včetně veškeré potřebné vodorovné i svislé manipulace s materiálem!
VV |  |  |  | 5645 = 5645,000 [A] "Plocha dle situace ACAD"
TS |  |  |  | Položka zahrnuje: - dodání recyklátu předepsané kvality a zrnitosti - očištění podkladu - uložení recyklátu dle předepsaného technologického předpisu, zhutnění vrstvy v předepsané tloušťce - zřízení vrstvy bez rozlišení šířky, pokládání vrstvy po etapách, Položka nezahrnuje: - postřiky, nátěry
P | 32 | 572213 | B | SPOJOVACÍ POSTŘIK Z EMULZE DO 0,5KG/M2 | M2 | 27960.286 | 0 | 0 |  | 0 | 3
PP |  |  |  | pod vrstvou ACL 16+ SPOJOVACÍ POSTŘIK Z KATIONAKTIVNÍ ASFALTOVÉ EMULZE 0.4 kg/m2 PS-C dle ČSN 73 6129
VV |  |  |  | "hlavní trasa:" 26605*1,032 = 27456,360 [A] "BUS záliv:" 97,8*1,032 = 100,930 [G] "Rozšíření v oblasti souvislých asf ploch - " "km 12,24510 - 12,28930 vlevo " "km 14,09725 - 1412355 vpravo " "km 14,10640 - 14,13375 vlevo " 49*1,032 = 50,568 [H] "napojení MK a UK:" (274*1,032) = 282,768 [I] "začátek a konec úseku: " ((32,5+35)*1,032) = 69,660 [D] "Plocha dle ACAD * koeficient rozšíření oproti ACO 11+" Celkem: A+G+H+I+D = 27960,286 [J]
TS |  |  |  | Položka zahrnuje: - dodání všech předepsaných materiálů pro postřiky v předepsaném množství - provedení dle předepsaného technologického předpisu - zřízení vrstvy bez rozlišení šířky, pokládání vrstvy po etapách - úpravu napojení, ukončení Položka nezahrnuje: - x
P | 33 | 572213 | A | SPOJOVACÍ POSTŘIK Z EMULZE DO 0,5KG/M2 | M2 | 27044.3 | 0 | 0 |  | 0 | 3
PP |  |  |  | pod vrstvou ACO 11+ SPOJOVACÍ POSTŘIK Z KATIONAKTIVNÍ ASFALTOVÉ EMULZE 0.4 kg/m2 PS-C dle ČSN 73 6129
VV |  |  |  | hlavní trasa: 26605 = 26605,000 [A] Záliv: 97,8 = 97,800 [G] napojení MKa ÚK: 274 = 274,000 [B] začátek a konec úseku: 32,5+35 = 67,500 [D] "Plocha dle ACAD" Celkem: A+G+B+D = 27044,300 [H]
TS |  |  |  | Položka zahrnuje: - dodání všech předepsaných materiálů pro postřiky v předepsaném množství - provedení dle předepsaného technologického předpisu - zřízení vrstvy bez rozlišení šířky, pokládání vrstvy po etapách - úpravu napojení, ukončení Položka nezahrnuje: - x
P | 34 | 574A34 |  | ASFALTOVÝ BETON PRO OBRUSNÉ VRSTVY ACO 11+ TL. 40MM | M2 | 27044.3 | 0 | 0 |  | 0 | 3
PP |  |  |  | ASFALTOVÝ BETON PRO OBRUSNÉ VRSTVY ACO 11 + 40 mm ČSN 73 6121
VV |  |  |  | hlavní trasa: 26605 = 26605,000 [A] Záliv: 97,8 = 97,800 [G] napojení MKa ÚK: 274 = 274,000 [B] začátek a konec úseku: 32,5+35 = 67,500 [D] "Plocha dle ACAD" Celkem: A+G+B+D = 27044,300 [H]
TS |  |  |  | Položka zahrnuje: - dodání směsi v požadované kvalitě - očištění podkladu - uložení směsi dle předepsaného technologického předpisu, zhutnění vrstvy v předepsané tloušťce - zřízení vrstvy bez rozlišení šířky, pokládání vrstvy po etapách, včetně pracovních spar a spojů - úpravu napojení, ukončení podél obrubníků, dilatačních zařízení, odvodňovacích proužků, odvodňovačů, vpustí, šachet a pod. Položka nezahrnuje: - postřiky, nátěry - těsnění podél obrubníků, dilatačních zařízení, odvodňovacích proužků, odvodňovačů, vpustí, šachet a pod.
P | 35 | 574C06 |  | ASFALTOVÝ BETON PRO LOŽNÍ VRSTVY ACL 16+, 16S | M3 | 29.587 | 0 | 0 |  | 0 | 3
PP |  |  |  | ASFALTOVÝ BETON PRO LOŽNÉ VRSTVY (ACL 16 +) PROMĚNNÉ TL. prům. 80mm - V KM 12,74090 VPRAVO ... křižovatka s MK v šířce 3,0 m - V KM 12,74090 VPRAVO ... křižovatka s ÚK v šířce 1,3 m - V KM 15,74200 VPRAVO ... křižovatka s MK v šířce 3,0 m - V KM 12,057-12,062 (ZÚ) ... přechodový úsek dl. 5,0m (do úseku objektu SO106) - V KM 16,128 (KÚ) ... přechodový úsek dl. 5,0m (do úseku za koncem objektu)
VV |  |  |  | napojení MK a UK: (274*1,032)*0,08 = 22,621 [B] začátek a konec úseku: ((32,5+35)*1,032)*0,1 = 6,966 [D] "(Plocha dle ACAD*koef. rozšíření) * tl." Celkem: B+D = 29,587 [E]
TS |  |  |  | Položka zahrnuje: - dodání směsi v požadované kvalitě - očištění podkladu - uložení směsi dle předepsaného technologického předpisu, zhutnění vrstvy v předepsané tloušťce - zřízení vrstvy bez rozlišení šířky, pokládání vrstvy po etapách, včetně pracovních spar a spojů - úpravu napojení, ukončení podél obrubníků, dilatačních zařízení, odvodňovacích proužků, odvodňovačů, vpustí, šachet a pod. Položka nezahrnuje: - postřiky, nátěry - těsnění podél obrubníků, dilatačních zařízení, odvodňovacích proužků, odvodňovačů, vpustí, šachet a pod.
P | 36 | 574C56 |  | ASFALTOVÝ BETON PRO LOŽNÍ VRSTVY ACL 16+, 16S TL. 60MM | M2 | 27607.858 | 0 | 0 |  | 0 | 3
PP |  |  |  | ASFALTOVÝ BETON PRO LOŽNÉ VRSTVY ACL 16 + 60 mm ČSN 73 6121
VV |  |  |  | "hlavní trasa:" 26605 = 26605,000 [A] "plocha dle situace ACAD" "BUS záliv:" 97,8 = 97,800 [G] "Rozšíření v oblasti souvislých asf ploch - " "km 12,24510 - 12,28930 vlevo " "km 14,09725 - 1412355 vpravo " "km 14,10640 - 14,13375 vlevo " 49 = 49,000 [H] (A+G+H)*(1,032) = 27607,858 [B] "Plocha dle ACAD * koeficient rozšíření oproti ACO 11+"
TS |  |  |  | Položka zahrnuje: - dodání směsi v požadované kvalitě - očištění podkladu - uložení směsi dle předepsaného technologického předpisu, zhutnění vrstvy v předepsané tloušťce - zřízení vrstvy bez rozlišení šířky, pokládání vrstvy po etapách, včetně pracovních spar a spojů - úpravu napojení, ukončení podél obrubníků, dilatačních zařízení, odvodňovacích proužků, odvodňovačů, vpustí, šachet a pod. Položka nezahrnuje: - postřiky, nátěry - těsnění podél obrubníků, dilatačních zařízení, odvodňovacích proužků, odvodňovačů, vpustí, šachet a pod.
P | 37 | 582611 | ZAZ | KRYTY Z BETON DLAŽDIC SE ZÁMKEM ŠEDÝCH TL 60MM DO LOŽE Z KAM | M2 | 95.9 | 0 | 0 |  | 0 | 3
PP |  |  |  | oblast BUS zálivu Betonová dlažba 200/100/60 tl. 60mm dle ČSN 73 6131 Včetně lože z drceného kamenivo fr. 4/8 tl. 40 mm dle ČSN 73 6126-1 včetně dořezů a zapravení spar
VV |  |  |  | 103 = 103,000 [A] "celková plocha" A-(1,6+1,6)-3,9 = 95,900 [B] "celková plocha - (dlažba reliéfní) - kontrastní pás"
TS |  |  |  | Položka zahrnuje: - dodání dlažebního materiálu v požadované kvalitě, dodání materiálu pro předepsané lože v tloušťce předepsané dokumentací a pro předepsanou výplň spar - očištění podkladu - uložení dlažby dle předepsaného technologického předpisu včetně předepsané podkladní vrstvy a předepsané výplně spar - zřízení vrstvy bez rozlišení šířky, pokládání vrstvy po etapách - úpravu napojení, ukončení podél obrubníků, dilatačních zařízení, odvodňovacích proužků, odvodňovačů, vpustí, šachet a pod., nestanoví-li zadávací dokumentace jinak Položka nezahrnuje: - postřiky, nátěry - těsnění podél obrubníků, dilatačních zařízení, odvodňovacích proužků, odvodňovačů, vpustí, šachet a pod.
P | 38 | 582614 | ZAZ | KRYTY Z BETON DLAŽDIC SE ZÁMKEM BAREV TL 60MM DO LOŽE Z KAM | M2 | 3.9 | 0 | 0 |  | 0 | 3
PP |  |  |  | oblast BUS zálivu Barevně kontrastní nehmatný pás z hladké dlažby barevně odlišné š.0,3m Včetně lože z drceného kamenivo fr. 4/8 tl. 40 mm dle ČSN 73 6126-1 včetně dořezů a zapravení spar
VV |  |  |  | 3,9 = 3,900 [A] "Plocha dle ACAD"
TS |  |  |  | Položka zahrnuje: - dodání dlažebního materiálu v požadované kvalitě, dodání materiálu pro předepsané lože v tloušťce předepsané dokumentací a pro předepsanou výplň spar - očištění podkladu - uložení dlažby dle předepsaného technologického předpisu včetně předepsané podkladní vrstvy a předepsané výplně spar - zřízení vrstvy bez rozlišení šířky, pokládání vrstvy po etapách - úpravu napojení, ukončení podél obrubníků, dilatačních zařízení, odvodňovacích proužků, odvodňovačů, vpustí, šachet a pod., nestanoví-li zadávací dokumentace jinak Položka nezahrnuje: - postřiky, nátěry - těsnění podél obrubníků, dilatačních zařízení, odvodňovacích proužků, odvodňovačů, vpustí, šachet a pod.
P | 39 | 58261A | ZAZ | KRYTY Z BETON DLAŽDIC SE ZÁMKEM BAREV RELIÉF TL 60MM DO LOŽE Z KAM | M2 | 3.2 | 0 | 0 |  | 0 | 3
PP |  |  |  | oblast BUS zálivu signální a varovný pás Včetně lože z drceného kamenivo fr. 4/8 tl. 40 mm dle ČSN 73 6126-1 včetně dořezů a zapravení spar
VV |  |  |  | "Signální pás z profil. dlažby š.0,8m " 1,6 = 1,600 [A] "Varovný pás z profil. dlažby š.0,4m " 1,6 = 1,600 [B] Celkem: A+B = 3,200 [C]
TS |  |  |  | Položka zahrnuje: - dodání dlažebního materiálu v požadované kvalitě, dodání materiálu pro předepsané lože v tloušťce předepsané dokumentací a pro předepsanou výplň spar - očištění podkladu - uložení dlažby dle předepsaného technologického předpisu včetně předepsané podkladní vrstvy a předepsané výplně spar - zřízení vrstvy bez rozlišení šířky, pokládání vrstvy po etapách - úpravu napojení, ukončení podél obrubníků, dilatačních zařízení, odvodňovacích proužků, odvodňovačů, vpustí, šachet a pod., nestanoví-li zadávací dokumentace jinak Položka nezahrnuje: - postřiky, nátěry - těsnění podél obrubníků, dilatačních zařízení, odvodňovacích proužků, odvodňovačů, vpustí, šachet a pod.
P | 40 | 58920 | R | VÝPLŇ SPAR MODIFIKOVANÝM ASFALTEM | M | 4463.3 | 0 | 0 |  | 0 | 3
PP |  |  |  | Včetně prořezu a pročištění drážky pro následnou výplň zálivkou (včetně odvozu a likvidace vzniklého materiálu)! Asfaltová modifikovaná zálivka typ N2
VV |  |  |  | "v napojení MK a UK" 253,8 = 253,800 [A] "obě strany (napojení na nový průběžný asf komunikace+zadní strana na stávající asf.)" "BUS záliv:" 50 = 50,000 [B] "Z.Ú. + K.Ú." 6,5+7 = 13,500 [C] "Podélná""(veškeré příčné spáry související etapizací pokládky jsou součástí položek `574...`)" 4066 = 4066,000 [D] "v napojení asf. sjezdů" 80 = 80,000 [E] "strana směrem ke komunikaci" Celkem: A+B+C+D+E = 4463,300 [F]
TS |  |  |  | Položka zahrnuje: - dodávku předepsaného materiálu - vyčištění a výplň spar tímto materiálem Položka nezahrnuje: - x
SD |  | 9 |  | Ostatní konstrukce a práce |  |  |  | 0
P | 41 | 91228 | A | SMĚROVÉ SLOUPKY Z PLAST HMOT VČETNĚ ODRAZNÉHO PÁSKU | KUS | 227 | 0 | 0 |  | 0 | 3
PP |  |  |  | Směrové sloupky bílé barvy s trnem ocelovým.
VV |  |  |  | 227 = 227,000 [A] "Dle situace ACAD"
TS |  |  |  | Položka zahrnuje: - dodání a osazení sloupku včetně nutných zemních prací - vnitrostaveništní a mimostaveništní doprava - odrazky plastové nebo z retroreflexní fólie Položka nezahrnuje: - x
P | 42 | 912283 |  | SMĚROVÉ SLOUPKY Z PLAST HMOT - DEMONTÁŽ A ODVOZ | KUS | 227 | 0 | 0 |  | 0 | 3
PP |  |  |  | Včetně odvozu a likvidace v režii zhotovite tj. bez poplatku za skládku. Odvozná vzdálenost v režii zhotovitele.
VV |  |  |  | 227 = 227,000 [A] "Dle situace `91228.A`, bude upřesněno při realizaci"
TS |  |  |  | Položka zahrnuje: - demontáž stávajícího sloupku - jeho odvoz do skladu nebo na skládku Položka nezahrnuje: - x
P | 43 | 917223 | ZAZ | SILNIČNÍ A CHODNÍKOVÉ OBRUBY Z BETONOVÝCH OBRUBNÍKŮ ŠÍŘ 100MM | M | 123.5 | 0 | 0 |  | 0 | 3
PP |  |  |  | oblast BUS zálivu CHODNÍKOVÝ OBRUBNÍK 100 x 250 mm, VÝŠKY 60 mm VČETNĚ BETONOVÉHO LOŽE C 20/25 TL. 100 mm ODVODNĚNÍ CHODNÍKU: PO 1m OBRUBNÍK PŘERUŠEN, MEZERA MEZI OBRUBNÍKY 100 mm
VV |  |  |  | 123,5 = 123,500 [A] "Délka dle ACAD"
TS |  |  |  | Položka zahrnuje: - dodání a pokládku betonových obrubníků o rozměrech předepsaných zadávací dokumentací - betonové lože i boční betonovou opěrku Položka nezahrnuje: - x
P | 44 | 917224 | ZAZ | SILNIČNÍ A CHODNÍKOVÉ OBRUBY Z BETONOVÝCH OBRUBNÍKŮ ŠÍŘ 150MM | M | 23.7 | 0 | 0 |  | 0 | 3
PP |  |  |  | oblast BUS zálivu BET. SILNIČNÍ OBRUBNÍK 150 x 250 mm, VÝŠKY 150 mm VČETNĚ BETONOVÉHO LOŽE C 20/25 TL. 100 mm
VV |  |  |  | 23,7 = 23,700 [A] "Délka dle ACAD"
TS |  |  |  | Položka zahrnuje: - dodání a pokládku betonových obrubníků o rozměrech předepsaných zadávací dokumentací - betonové lože i boční betonovou opěrku Položka nezahrnuje: - x
P | 45 | 91725 | ZAZ | NÁSTUPIŠTNÍ OBRUBNÍKY BETONOVÉ | M | 15 | 0 | 0 |  | 0 | 3
PP |  |  |  | oblast BUS zálivu BEZBARIEROVÝ OBRUBNÍK HK 400/290 MRAZUVZDORNÉ STAVEBNÍ LEPIDLO TL. 7 mm BETONOVÝ ZÁKLAD TL. 200 mm Z BETONU C 20/25 (položkou "27231")
VV |  |  |  | 15 = 15,000 [A] "13m + 2x náběh 1m"
TS |  |  |  | Položka zahrnuje: - dodání a pokládku betonových obrubníků o rozměrech předepsaných zadávací dokumentací - betonové lože i boční betonovou opěrku Položka nezahrnuje: - x
P | 46 | 919114 | ZAZ | ŘEZÁNÍ ASFALTOVÉHO KRYTU VOZOVEK TL DO 200MM | M | 102.4 | 0 | 0 |  | 0 | 3
PP |  |  |  | oblast BUS zálivu Zařezání stávajících asfaltových vrstev z důvodů odbourání zbývajících asfaltů a vytvoření drážky pro pokládku HK obruby a silniční obruby a pro část chodníkové jenž bude přiléhat k ponechaným asf..
VV |  |  |  | 15+23,7 = 38,700 [A] "Délka obrub dle ACAD" A*2pro silniční a HK = 77,400 [B] "levá, pravá strana drážky" 25zaříznutí pro chodníkovou obrubu = 25,000 [C] "jednostraně" C+B = 102,400 [D]
TS |  |  |  | Položka zahrnuje: - řezání vozovkové vrstvy v předepsané tloušťce - spotřeba vody Položka nezahrnuje: - x

## SO 107SO 107.2
EstiCon |  |  |  | Firma: | [6 empty] | 3
Soupis prací objektu
S | Stavba: | L-24-073-000 |  | II/414 Drnholec - Mikulov, 1. stavba |  |  | SO 107.2 | 0 |  | 0 | 2
O | Objekt: | SO 107 |  | Rekonstrukce silnice II/414, Březí - KÚ | [5 empty] | 0.15 | 2
O1 | Rozpočet: | SO 107.2 |  | Propustek v km 12,216 | [5 empty] | 0.21
Typ | Poř. číslo | Kód položky | Varianta | Název Položky | MJ | Množství | Cena |  | Cenová soustava
[7 empty] | Jednotková | Celkem
0 | 1 | 2 | 3 | 4 | 5 | 6 | 7 | 8 | 9
SD |  | 0 |  | Všeobecné konstrukce a práce |  |  |  | 0
P | 1 | 014102 | G | POPLATKY ZA SKLÁDKU | T | 15.092 | 0 | 0 |  | 0 | 3
PP |  |  |  | Drn a materiál z čištěných krajnic
VV |  |  |  | `11130` 7,546*2,0 = 15,092 [A]
TS |  |  |  | Položka zahrnuje: - veškeré poplatky provozovateli skládky související s uložením odpadu na skládce. Položka nezahrnuje: - x
P | 2 | 014102 | A | POPLATKY ZA SKLÁDKU | T | 115.252 | 0 | 0 |  | 0 | 3
PP |  |  |  | zemina z výkopů, nestmelené podkladní vrstvy ŠD (i zahliněné), kamení, kostky a dlažby z kamene
VV |  |  |  | `129958` 12,5*0,5*2,0 = 12,500 [B] `131738` 45,100*2,0 = 90,200 [C] `132738` 6,276*2,0 = 12,552 [E] Celkem: B+C+E = 115,252 [F]
TS |  |  |  | Položka zahrnuje: - veškeré poplatky provozovateli skládky související s uložením odpadu na skládce. Položka nezahrnuje: - x
P | 3 | 014102 | C | POPLATKY ZA SKLÁDKU | T | 5.58 | 0 | 0 |  | 0 | 3
PP |  |  |  | Železobeton
VV |  |  |  | `966168` 2,232*2,5 = 5,580 [A]
TS |  |  |  | Položka zahrnuje: - veškeré poplatky provozovateli skládky související s uložením odpadu na skládce. Položka nezahrnuje: - x
SD |  | 1 |  | Zemní práce |  |  |  | 0
P | 4 | 11130 |  | SEJMUTÍ DRNU | M2 | 75.46 | 0 | 0 |  | 0 | 3
PP |  |  |  | v tl. 10 cm Včetně odvozu, odvozná vzdálenost v režii zhotovitele. poplatek v "014102.G"
VV |  |  |  | 54,6+14 = 68,600 [A] A*1,1 = 75,460 [C] "Plocha dle ACAD* koef. sklonu"
TS |  |  |  | Položka zahrnuje: - vodorovnou dopravu a uložení na skládku Položka nezahrnuje: - x
P | 5 | 129958 |  | ČIŠTĚNÍ POTRUBÍ DN DO 600MM | M | 12.5 | 0 | 0 |  | 0 | 3
PP |  |  |  | Včetně odvozu, odvozná vzdálenost v režii zhotovitele. poplatek v "014102.A" 0,5m3/1mb
VV |  |  |  | 12,5 = 12,500 [A] "Délka dle ACAD"
TS |  |  |  | Položka zahrnuje: - vodorovnou a svislou dopravu, přemístění, přeložení, manipulace s materiálem a uložení na skládku. Položka nezahrnuje: - poplatek za skládku, který se vykazuje v položce 0141** (s výjimkou malého množství materiálu, kde je možné poplatek zahrnout do jednotkové ceny položky – tento fakt musí být uveden v doplňujícím textu k položce)
P | 6 | 131738 |  | HLOUBENÍ JAM ZAPAŽ I NEPAŽ TŘ. I, ODVOZ DO 20KM | M3 | 45.1 | 0 | 0 |  | 0 | 3
PP |  |  |  | poplatek v "014102.A"
VV |  |  |  | "Kompletní odkopy pro reprofilaci terénu a umožnění okamenování v oblasti výtoku a vtoku." "Oblast výtoku""(výkop pro patky samostatně v `132738`):" 3,1*10+18*0,35 = 37,300 [A] "pl. v př. řezu * délka + plocha * tl. bočního nátoku" "Oblast vtoku (výkop pro patky samostatně v `132738`):" 2,6*3,0 = 7,800 [B] Celkem: A+B = 45,100 [C]
TS |  |  |  | Položka zahrnuje: - vodorovnou a svislou dopravu, přemístění, přeložení, manipulace s výkopkem - kompletní provedení vykopávky nezapažené i zapažené - ošetření výkopiště po celou dobu práce v něm vč. klimatických opatření - ztížení vykopávek v blízkosti podzemního vedení, konstrukcí a objektů vč. jejich dočasného zajištění - ztížení pod vodou, v okolí výbušnin, ve stísněných prostorech a pod. - příplatek za lepivost - těžení po vrstvách, pásech a po jiných nutných částech (figurách) - čerpání vody vč. čerpacích jímek, potrubí a pohotovostní čerpací soupravy (viz ustanovení k pol. 1151,2) - potřebné snížení hladiny podzemní vody - těžení a rozpojování jednotlivých balvanů - vytahování a nošení výkopku - svahování a přesvah. svahů do konečného tvaru, výměna hornin v podloží a v pláni znehodnocené klimatickými vlivy - ruční vykopávky, odstranění kořenů a napadávek - pažení, vzepření a rozepření vč. přepažování (vyjma pažení záporového a štětových stěn) - úpravu, ochranu a očištění dna, základové spáry, stěn a svahů - odvedení nebo obvedení vody v okolí výkopiště a ve výkopišti - třídění výkopku - veškeré pomocné konstrukce umožňující provedení vykopávky (příjezdy, sjezdy, nájezdy, lešení, podpěr. konstr., přemostění, zpevněné plochy, zakrytí a pod.) Položka nezahrnuje: - uložení zeminy (na skládku, do násypu) ani poplatky za skládku, vykazují se v položce č.0141**
P | 7 | 132738 |  | HLOUBENÍ RÝH ŠÍŘ DO 2M PAŽ I NEPAŽ TŘ. I, ODVOZ DO 20KM | M3 | 6.276 | 0 | 0 |  | 0 | 3
PP |  |  |  | poplatek v "014102.A"
VV |  |  |  | "Pro betonové patky:" 0,4*0,6*(4,9+4,2+5,0)+0,4*0,6*(3,0+3,55+2,5)výtok = 5,556 [A] 0,4*0,6*3,0 nátok = 0,720 [B] Celkem: A+B = 6,276 [C]
TS |  |  |  | Položka zahrnuje: - vodorovnou a svislou dopravu, přemístění, přeložení, manipulace s výkopkem - kompletní provedení vykopávky nezapažené i zapažené - ošetření výkopiště po celou dobu práce v něm vč. klimatických opatření - ztížení vykopávek v blízkosti podzemního vedení, konstrukcí a objektů vč. jejich dočasného zajištění - ztížení pod vodou, v okolí výbušnin, ve stísněných prostorech a pod. - příplatek za lepivost - těžení po vrstvách, pásech a po jiných nutných částech (figurách) - čerpání vody vč. čerpacích jímek, potrubí a pohotovostní čerpací soupravy (viz ustanovení k pol. 1151,2) - potřebné snížení hladiny podzemní vody - těžení a rozpojování jednotlivých balvanů - vytahování a nošení výkopku - svahování a přesvah. svahů do konečného tvaru, výměna hornin v podloží a v pláni znehodnocené klimatickými vlivy - ruční vykopávky, odstranění kořenů a napadávek - pažení, vzepření a rozepření vč. přepažování (vyjma pažení záporového a štětových stěn) - úpravu, ochranu a očištění dna, základové spáry, stěn a svahů - odvedení nebo obvedení vody v okolí výkopiště a ve výkopišti - třídění výkopku - veškeré pomocné konstrukce umožňující provedení vykopávky (příjezdy, sjezdy, nájezdy, lešení, podpěr. konstr., přemostění, zpevněné plochy, zakrytí a pod.) Položka nezahrnuje: - uložení zeminy (na skládku, do násypu) ani poplatky za skládku, vykazují se v položce č.0141**
P | 8 | 17120 |  | ULOŽENÍ SYPANINY DO NÁSYPŮ A NA SKLÁDKY BEZ ZHUTNĚNÍ | M3 | 51.376 | 0 | 0 |  | 0 | 3
PP |  |  |  | Pro položky:
VV |  |  |  | `131738` 45,100 = 45,100 [A] `132738` 6,276 = 6,276 [B] Celkem: A+B = 51,376 [C]
TS |  |  |  | Položka zahrnuje: - kompletní provedení zemní konstrukce do předepsaného tvaru - ošetření úložiště po celou dobu práce v něm vč. klimatických opatření - ztížení v okolí vedení, konstrukcí a objektů a jejich dočasné zajištění - ztížení provádění ve ztížených podmínkách a stísněných prostorech - ztížené ukládání sypaniny pod vodu - ukládání po vrstvách a po jiných nutných částech (figurách) vč. dosypávek - spouštění a nošení materiálu - úprava, očištění a ochrana podloží a svahů - svahování, uzavírání povrchů svahů - udržování úložiště a jeho ochrana proti vodě - odvedení nebo obvedení vody v okolí úložiště a v úložišti - veškeré pomocné konstrukce umožňující provedení zemní konstrukce (příjezdy, sjezdy, nájezdy, lešení, podpěrné konstrukce, přemostění, zpevněné plochy, zakrytí a pod.) Položka nezahrnuje: - x
P | 9 | 17180 |  | ULOŽENÍ SYPANINY DO NÁSYPŮ Z NAKUPOVANÝCH MATERIÁLŮ | M3 | 2 | 0 | 0 |  | 0 | 3
PP |  |  |  | Drobné podsypávky a dorovnávky pod bet. ložem dlažby z lom. kamene ŠDa 0/32
VV |  |  |  | 2 = 2,000 [A]
TS |  |  |  | Položka zahrnuje: - kompletní provedení zemní konstrukce (násypového tělesa včetně aktivní zóny) včetně nákupu a dopravy materiálu dle zadávací dokumentace - úprava ukládaného materiálu vlhčením, tříděním, promícháním nebo vysoušením, příp. jiné úpravy za účelem zlepšení jeho mech. vlastností - hutnění i různé míry hutnění - ošetření úložiště po celou dobu práce v něm vč. klimatických opatření - ztížení v okolí vedení, konstrukcí a objektů a jejich dočasné zajištění - ztížení provádění vč. hutnění ve ztížených podmínkách a stísněných prostorech - ztížené ukládání sypaniny pod vodu - ukládání po vrstvách a po jiných nutných částech (figurách) vč. dosypávek - spouštění a nošení materiálu - výměna částí zemní konstrukce znehodnocené klimatickými vlivy - ruční hutnění a výplň jam a prohlubní v podloží - úprava, očištění, ochrana a zhutnění podloží - svahování, hutnění a uzavírání povrchů svahů - zřízení lavic na svazích - udržování úložiště a jeho ochrana proti vodě - odvedení nebo obvedení vody v okolí úložiště a v úložišti - veškeré pomocné konstrukce umožňující provedení zemní konstrukce (příjezdy, sjezdy, nájezdy, lešení, podpěrné konstrukce, přemostění, zpevněné plochy, zakrytí a pod.) Položka nezahrnuje: - x
P | 10 | 17481 |  | ZÁSYP JAM A RÝH Z NAKUPOVANÝCH MATERIÁLŮ | M3 | 2 | 0 | 0 |  | 0 | 3
PP |  |  |  | ŠDa 0/32
VV |  |  |  | "Dorovnávky a zásypy po demolici čel stávajícího propustku:" 2 = 2,000 [A]
TS |  |  |  | Položka zahrnuje: - kompletní provedení zemní konstrukce včetně nákupu a dopravy materiálu dle zadávací dokumentace - úprava ukládaného materiálu vlhčením, tříděním, promícháním nebo vysoušením, příp. jiné úpravy za účelem zlepšení jeho mech. vlastností - hutnění i různé míry hutnění - ošetření úložiště po celou dobu práce v něm vč. klimatických opatření - ztížení v okolí vedení, konstrukcí a objektů a jejich dočasné zajištění - ztížení provádění vč. hutnění ve ztížených podmínkách a stísněných prostorech - ztížené ukládání sypaniny pod vodu - ukládání po vrstvách a po jiných nutných částech (figurách) vč. dosypávek - spouštění a nošení materiálu - výměna částí zemní konstrukce znehodnocené klimatickými vlivy - udržování úložiště a jeho ochrana proti vodě - odvedení nebo obvedení vody v okolí úložiště a v úložišti - veškeré pomocné konstrukce umožňující provedení zemní konstrukce (příjezdy, sjezdy, nájezdy, lešení, podpěrné konstrukce, přemostění, zpevněné plochy, zakrytí a pod.) Položka nezahrnuje: - x
P | 12 | 18221 | R | ROZPROSTŘENÍ ORNICE VE SVAHU V TL DO 0,10M | M2 | 60 | 0 | 0 |  | 0 | 3
PP |  |  |  | Oblast kolem nového okamenování propustku Včetně zajištění vhodného materiálu k osetí zhotovitelem.
VV |  |  |  | 60 = 60,000 [A] "Plocha dle ACAD"
TS |  |  |  | Položka zahrnuje: - nutné přemístění ornice z dočasných skládek vzdálených do 50m - rozprostření ornice v předepsané tloušťce ve svahu přes 1:5 Položka nezahrnuje: - x
P | 13 | 18241 |  | ZALOŽENÍ TRÁVNÍKU RUČNÍM VÝSEVEM | M2 | 60 | 0 | 0 |  | 0 | 3
PP |  |  |  | OSETÍ TRAVNÍM SEMENEM
VV |  |  |  | 60 = 60,000 [A] "Plocha dle ACAD"
TS |  |  |  | Položka zahrnuje: - dodání předepsané travní směsi, její výsev na ornici, zalití, první pokosení, to vše bez ohledu na sklon terénu Položka nezahrnuje: - x
SD |  | 4 |  | Vodorovné konstrukce |  |  |  | 0
P | 14 | 45131A | B | PODKLADNÍ A VÝPLŇOVÉ VRSTVY Z PROSTÉHO BETONU C20/25 | M3 | 10.055 | 0 | 0 |  | 0 | 3
PP |  |  |  | Bet. základ dlažby z lomového kamene a žul kostek. BETON C20/25n-XF3, TL. 150 mm
VV |  |  |  | (43+10,3)*0,15*1,1lom. kámen = 8,795 [A] "(plocha)*tl*koef. sklonu" 0,25dotvarování v oblasti vyústění potrubí propustku = 0,250 [D] (7,8+2,3)*0,1kostka = 1,010 [B] "(plocha)*tl" Celkem: A+D+B = 10,055 [E]
TS |  |  |  | Položka zahrnuje: - dodání čerstvého betonu (betonové směsi) požadované kvality, jeho uložení do požadovaného tvaru při jakékoliv hustotě výztuže, konzistenci čerstvého betonu a způsobu hutnění, ošetření a ochranu betonu, - zhotovení nepropustného, mrazuvzdorného betonu a betonu požadované trvanlivosti a vlastností, užití potřebných přísad a technologií výroby betonu, - zřízení pracovních a dilatačních spar, včetně potřebných úprav, výplně, vložek, opracování, očištění a ošetření, - bednění požadovaných konstr. (i ztracené) s úpravou dle požadované kvality povrchu betonu, včetně odbedňovacích a odskružovacích prostředků, nátěrů zabraňujících soudržnosti betonu a bednění, - podpěrné konstr. (skruže) a lešení všech druhů pro bednění, vč. ochranných a bezpečnostních opatření a základů těchto konstrukcí a lešení, - vytvoření kotevních čel, kapes, nálitků a sedel, zřízení všech požadovaných otvorů, výklenků, prostupů, dutin, drážek a pod., vč. ztížení práce a úprav kolem nich, - úpravy pro osazení výztuže, doplňkových konstrukcí a vybavení, - úpravy povrchu pro položení požadované izolace, povlaků a nátěrů, případně vyspravení, - ztížení práce u kabelových a injektážních trubek a ostatních zařízení osazovaných do betonu, - konstrukce betonových kloubů, upevnění kotevních prvků a doplňkových konstrukcí, - nátěry zabraňující soudržnost betonu a bednění, - výplň, těsnění a tmelení spar a spojů, - opatření povrchů betonu izolací proti zemní vlhkosti v částech, kde přijdou do styku se zeminou nebo kamenivem, - případné zřízení spojovací vrstvy u základů, - úpravy pro osazení zařízení ochrany konstrukce proti vlivu bludných proudů, Položka nezahrnuje: - x
P | 15 | 461314 |  | PATKY Z PROSTÉHO BETONU C25/30 | M3 | 6.276 | 0 | 0 |  | 0 | 3
PP |  |  |  | BETONOVĚ PATKY C25/30-XF4
VV |  |  |  | "Pro betonové patky:" 0,4*0,6*(4,9+4,2+5,0)+0,4*0,6*(3,0+3,55+2,5)výtok = 5,556 [A] 0,4*0,6*3,0 nátok = 0,720 [B] Celkem: A+B = 6,276 [C]
TS |  |  |  | Položka zahrnuje: - nutné zemní práce (hloubení rýh a pod.) - dodání čerstvého betonu (betonové směsi) požadované kvality, jeho uložení do požadovaného tvaru při jakékoliv konzistenci čerstvého betonu a způsobu hutnění, ošetření a ochranu betonu, - zhotovení nepropustného, mrazuvzdorného betonu a betonu požadované trvanlivosti a vlastností, - užití potřebných přísad a technologií výroby betonu, - zřízení pracovních a dilatačních spar, včetně potřebných úprav, výplně, vložek, opracování, očištění a ošetření, - bednění požadovaných konstr. (i ztracené) s úpravou dle požadované kvality povrchu betonu, včetně odbedňovacích a odskružovacích prostředků, - zřízení všech požadovaných otvorů, kapes, výklenků, prostupů, dutin, drážek a pod., vč. ztížení práce a úprav kolem nich, - úpravy pro osazení doplňkových konstrukcí a vybavení, - úpravy povrchu pro položení požadované izolace, povlaků a nátěrů, případně vyspravení, - konstrukce betonových kloubů, upevnění kotevních prvků a doplňkových konstrukcí, - nátěry zabraňující soudržnost betonu a bednění, - výplň, těsnění a tmelení spar a spojů, - opatření povrchů betonu izolací proti zemní vlhkosti v částech, kde přijdou do styku se zeminou nebo kamenivem Položka nezahrnuje: - x
P | 16 | 465512 |  | DLAŽBY Z LOMOVÉHO KAMENE NA MC | M3 | 13.726 | 0 | 0 |  | 0 | 3
PP
VV |  |  |  | (43+10,3)*1,1*0,2 = 11,726 [A] 1+1dotvarování u potrubí v oblasti nátoku a výtoku = 2,000 [B] Celkem: A+B = 13,726 [C] "(plocha)*koef. sklonu*tl."
TS |  |  |  | Položka zahrnuje: - nutné zemní práce (svahování, úpravu pláně a pod.) - zřízení spojovací vrstvy - zřízení lože dlažby z cementové malty předepsané kvality a předepsané tloušťky - dodávku a položení dlažby z lomového kamene do předepsaného tvaru - spárování, těsnění, tmelení a vyplnění spar MC případně s vyklínováním - úprava povrchu pro odvedení srážkové vody Položka nezahrnuje: - podklad pod dlažbu, vykazuje se samostatně položkami SD 45
SD |  | 5 |  | Komunikace |  |  |  | 0
P | 17 | 58220 |  | DLÁŽDĚNÉ KRYTY Z DROBNÝCH KOSTEK BEZ LOŽE | M2 | 10.1 | 0 | 0 |  | 0 | 3
PP |  |  |  | ŽULOVÉ KOSTKY TL. 100 mm VYSPÁROVÁNO CEMENTOVOU MALTOU MC25 LOŽE TL. 100mm (v pol. "45131A.B")
VV |  |  |  | 7,8+2,3 = 10,100 [A] "Dle ACAD"
TS |  |  |  | Položka zahrnuje: - dodání dlažebního materiálu v požadované kvalitě, dodání materiálu pro předepsanou výplň spar - očištění podkladu - uložení dlažby dle předepsaného technologického předpisu včetně předepsané výplně spar - zřízení vrstvy bez rozlišení šířky, pokládání vrstvy po etapách - úpravu napojení, ukončení podél obrubníků, dilatačních zařízení, odvodňovacích proužků, odvodňovačů, vpustí, šachet a pod., nestanoví-li zadávací dokumentace jinak Položka nezahrnuje: - postřiky, nátěry - těsnění podél obrubníků, dilatačních zařízení, odvodňovacích proužků, odvodňovačů, vpustí, šachet a pod.
SD |  | 9 |  | Ostatní konstrukce a práce |  |  |  | 0
P | 18 | 917223 |  | SILNIČNÍ A CHODNÍKOVÉ OBRUBY Z BETONOVÝCH OBRUBNÍKŮ ŠÍŘ 100MM | M | 25.56 | 0 | 0 |  | 0 | 3
PP |  |  |  | BETONOVA OBRUBA 100X250MM, UKONČUJÍCÍ ZPEVNĚNÍ DO BETONOVÉHO LOŽE C20/25n-XF3 tl. 150mm, ZAPUŠTĚNÁ
VV |  |  |  | 9,3+4+4+4 = 21,300 [A] A*1,2 = 25,560 [B] "Délka dle ACAD * koef. sklonu"
TS |  |  |  | Položka zahrnuje: - dodání a pokládku betonových obrubníků o rozměrech předepsaných zadávací dokumentací - betonové lože i boční betonovou opěrku Položka nezahrnuje: - x
P | 19 | 919142 |  | ŘEZÁNÍ ŽELEZOBETONOVÝCH KONSTRUKCÍ TL DO 100MM | M | 5.7 | 0 | 0 |  | 0 | 3
PP |  |  |  | ZAŘÍZNUTÍ STÁVAJÍCÍHO POTRUBÍ DO POŽADOVANÉ ŠIKMINY viz. VÝKRES PROPUSTKU likvidace odpadu pol. "966168+014102.C"
VV |  |  |  | "U vtoku 1:1,5" 2,7 = 2,700 [A] "U výtoku 1:2,0" 3,0 = 3,000 [B] Celkem: A+B = 5,700 [C]
TS |  |  |  | Položka zahrnuje: - řezání železobetonových konstrukcí v předepsané tloušťce - spotřeba vody Položka nezahrnuje: - x
P | 20 | 966168 |  | BOURÁNÍ KONSTRUKCÍ ZE ŽELEZOBETONU S ODVOZEM DO 20KM | M3 | 2.232 | 0 | 0 |  | 0 | 3
PP |  |  |  | Odstranění stávajících čel propustku ručně + zbytků seřízlých nových trub Poplatek za skládku v "014102.C"
VV |  |  |  | 0,3*1,8*1,5 = 0,810 [A] 0,35*1,8*1,5 = 0,945 [B] (1,3+0,8)*0,227(délka odřezků zkracovaného potrubí) * kubatura odpadi z 1bm potrubí DN600 = 0,477 [F] Celkem: A+B+F = 2,232 [G]
TS |  |  |  | Položka zahrnuje: - rozbourání konstrukce bez ohledu na použitou technologii - veškeré pomocné konstrukce (lešení a pod.) - veškerou manipulaci s vybouranou sutí a hmotami včetně uložení na skládku - veškeré další práce plynoucí z technologického předpisu a z platných předpisů Položka nezahrnuje: - poplatek za skládku, který se vykazuje v položce 0141** (s výjimkou malého množství bouraného materiálu, kde je možné poplatek zahrnout do jednotkové ceny bourání – tento fakt musí být uveden v doplňujícím textu k položce)

## SO 107SO 107.3
EstiCon |  |  |  | Firma: | [6 empty] | 3
Soupis prací objektu
S | Stavba: | L-24-073-000 |  | II/414 Drnholec - Mikulov, 1. stavba |  |  | SO 107.3 | 0 |  | 0 | 2
O | Objekt: | SO 107 |  | Rekonstrukce silnice II/414, Březí - KÚ | [5 empty] | 0.15 | 2
O1 | Rozpočet: | SO 107.3 |  | Propustek v km 12,786 | [5 empty] | 0.21
Typ | Poř. číslo | Kód položky | Varianta | Název Položky | MJ | Množství | Cena |  | Cenová soustava
[7 empty] | Jednotková | Celkem
0 | 1 | 2 | 3 | 4 | 5 | 6 | 7 | 8 | 9
SD |  | 0 |  | Všeobecné konstrukce a práce |  |  |  | 0
P | 1 | 014102 | C | POPLATKY ZA SKLÁDKU | T | 11.693 | 0 | 0 |  | 0 | 3
PP |  |  |  | Železobeton
VV |  |  |  | `966168` 4,677*2,5 = 11,693 [A]
TS |  |  |  | Položka zahrnuje: - veškeré poplatky provozovateli skládky související s uložením odpadu na skládce. Položka nezahrnuje: - x
P | 3 | 014102 | G | POPLATKY ZA SKLÁDKU | T | 8.04 | 0 | 0 |  | 0 | 3
PP |  |  |  | Drn a materiál z čištěných krajnic
VV |  |  |  | `11130` 4,020*2,0 = 8,040 [A]
TS |  |  |  | Položka zahrnuje: - veškeré poplatky provozovateli skládky související s uložením odpadu na skládce. Položka nezahrnuje: - x
P | 4 | 014102 | A | POPLATKY ZA SKLÁDKU | T | 67.49 | 0 | 0 |  | 0 | 3
PP |  |  |  | zemina z výkopů, nestmelené podkladní vrstvy ŠD (i zahliněné), kamení, kostky a dlažby z kamene
VV |  |  |  | `129958` 8,3*0,5*2,0 = 8,300 [B] `131738.A` 22,050*2,0 = 44,100 [D] `131738.B` 3,600*2,0 = 7,200 [F] `132738` 2,192*2,0 = 4,384 [C] `26114` 55,8*(3,1416*0,1*0,1)*2,0 = 3,506 [E] Celkem: B+D+F+C+E = 67,490 [G]
TS |  |  |  | Položka zahrnuje: - veškeré poplatky provozovateli skládky související s uložením odpadu na skládce. Položka nezahrnuje: - x
SD |  | 1 |  | Zemní práce |  |  |  | 0
P | 2 | 11130 |  | SEJMUTÍ DRNU | M2 | 40.2 | 0 | 0 |  | 0 | 3
PP |  |  |  | v tl. 10 cm Včetně odvozu, odvozná vzdálenost v režii zhotovitele. poplatek v "014102.G"
VV |  |  |  | (21,5+12)*1,2 = 40,200 [A] "(plocha dle ACAD)*koef. sklonu"
TS |  |  |  | Položka zahrnuje: - vodorovnou dopravu a uložení na skládku Položka nezahrnuje: - x
P | 5 | 129958 |  | ČIŠTĚNÍ POTRUBÍ DN DO 600MM | M | 8.3 | 0 | 0 |  | 0 | 3
PP |  |  |  | Včetně odvozu, odvozná vzdálenost v režii zhotovitele. poplatek v "014102.A" 0,5m3/1mb
VV |  |  |  | 8,3 = 8,300 [A] "Délka dle ACAD"
TS |  |  |  | Položka zahrnuje: - vodorovnou a svislou dopravu, přemístění, přeložení, manipulace s materiálem a uložení na skládku. Položka nezahrnuje: - poplatek za skládku, který se vykazuje v položce 0141** (s výjimkou malého množství materiálu, kde je možné poplatek zahrnout do jednotkové ceny položky – tento fakt musí být uveden v doplňujícím textu k položce)
P | 6 | 131738 | B | HLOUBENÍ JAM ZAPAŽ I NEPAŽ TŘ. I, ODVOZ DO 20KM | M3 | 3.6 | 0 | 0 |  | 0 | 3
PP |  |  |  | poplatek v "014102.A"
VV |  |  |  | "Výkop pro vsakovací jímku:" 1,8*2,0 = 3,600 [A] "půdorys. plocha * hl."
TS |  |  |  | Položka zahrnuje: - vodorovnou a svislou dopravu, přemístění, přeložení, manipulace s výkopkem - kompletní provedení vykopávky nezapažené i zapažené - ošetření výkopiště po celou dobu práce v něm vč. klimatických opatření - ztížení vykopávek v blízkosti podzemního vedení, konstrukcí a objektů vč. jejich dočasného zajištění - ztížení pod vodou, v okolí výbušnin, ve stísněných prostorech a pod. - příplatek za lepivost - těžení po vrstvách, pásech a po jiných nutných částech (figurách) - čerpání vody vč. čerpacích jímek, potrubí a pohotovostní čerpací soupravy (viz ustanovení k pol. 1151,2) - potřebné snížení hladiny podzemní vody - těžení a rozpojování jednotlivých balvanů - vytahování a nošení výkopku - svahování a přesvah. svahů do konečného tvaru, výměna hornin v podloží a v pláni znehodnocené klimatickými vlivy - ruční vykopávky, odstranění kořenů a napadávek - pažení, vzepření a rozepření vč. přepažování (vyjma pažení záporového a štětových stěn) - úpravu, ochranu a očištění dna, základové spáry, stěn a svahů - odvedení nebo obvedení vody v okolí výkopiště a ve výkopišti - třídění výkopku - veškeré pomocné konstrukce umožňující provedení vykopávky (příjezdy, sjezdy, nájezdy, lešení, podpěr. konstr., přemostění, zpevněné plochy, zakrytí a pod.) Položka nezahrnuje: - uložení zeminy (na skládku, do násypu) ani poplatky za skládku, vykazují se v položce č.0141**
P | 7 | 131738 | A | HLOUBENÍ JAM ZAPAŽ I NEPAŽ TŘ. I, ODVOZ DO 20KM | M3 | 22.05 | 0 | 0 |  | 0 | 3
PP |  |  |  | poplatek v "014102.A"
VV |  |  |  | "Kompletní odkopy pro zřízení prodloužení propustku." "Oblast výtoku (výkop vsakovací jímky samostatně v `131738.B; odkop pro betonovou patku `132738`):" 2,9*4,5 = 13,050 [A] "plocha v př. řezu * délka" "Oblast vtoku (samostatně odkop pro betonovou patku `132738`):" 3,0*3,0 = 9,000 [B] "plocha v př. řezu * délka" Celkem: A+B = 22,050 [C]
TS |  |  |  | Položka zahrnuje: - vodorovnou a svislou dopravu, přemístění, přeložení, manipulace s výkopkem - kompletní provedení vykopávky nezapažené i zapažené - ošetření výkopiště po celou dobu práce v něm vč. klimatických opatření - ztížení vykopávek v blízkosti podzemního vedení, konstrukcí a objektů vč. jejich dočasného zajištění - ztížení pod vodou, v okolí výbušnin, ve stísněných prostorech a pod. - příplatek za lepivost - těžení po vrstvách, pásech a po jiných nutných částech (figurách) - čerpání vody vč. čerpacích jímek, potrubí a pohotovostní čerpací soupravy (viz ustanovení k pol. 1151,2) - potřebné snížení hladiny podzemní vody - těžení a rozpojování jednotlivých balvanů - vytahování a nošení výkopku - svahování a přesvah. svahů do konečného tvaru, výměna hornin v podloží a v pláni znehodnocené klimatickými vlivy - ruční vykopávky, odstranění kořenů a napadávek - pažení, vzepření a rozepření vč. přepažování (vyjma pažení záporového a štětových stěn) - úpravu, ochranu a očištění dna, základové spáry, stěn a svahů - odvedení nebo obvedení vody v okolí výkopiště a ve výkopišti - třídění výkopku - veškeré pomocné konstrukce umožňující provedení vykopávky (příjezdy, sjezdy, nájezdy, lešení, podpěr. konstr., přemostění, zpevněné plochy, zakrytí a pod.) Položka nezahrnuje: - uložení zeminy (na skládku, do násypu) ani poplatky za skládku, vykazují se v položce č.0141**
P | 8 | 132738 |  | HLOUBENÍ RÝH ŠÍŘ DO 2M PAŽ I NEPAŽ TŘ. I, ODVOZ DO 20KM | M3 | 2.192 | 0 | 0 |  | 0 | 3
PP |  |  |  | poplatek v "014102.A"
VV |  |  |  | "Pro betonovou patku:" 0,4*0,8*4,6výtok = 1,472 [A] 0,4*0,6*3,0 nátok = 0,720 [B] Celkem: A+B = 2,192 [C]
TS |  |  |  | Položka zahrnuje: - vodorovnou a svislou dopravu, přemístění, přeložení, manipulace s výkopkem - kompletní provedení vykopávky nezapažené i zapažené - ošetření výkopiště po celou dobu práce v něm vč. klimatických opatření - ztížení vykopávek v blízkosti podzemního vedení, konstrukcí a objektů vč. jejich dočasného zajištění - ztížení pod vodou, v okolí výbušnin, ve stísněných prostorech a pod. - příplatek za lepivost - těžení po vrstvách, pásech a po jiných nutných částech (figurách) - čerpání vody vč. čerpacích jímek, potrubí a pohotovostní čerpací soupravy (viz ustanovení k pol. 1151,2) - potřebné snížení hladiny podzemní vody - těžení a rozpojování jednotlivých balvanů - vytahování a nošení výkopku - svahování a přesvah. svahů do konečného tvaru, výměna hornin v podloží a v pláni znehodnocené klimatickými vlivy - ruční vykopávky, odstranění kořenů a napadávek - pažení, vzepření a rozepření vč. přepažování (vyjma pažení záporového a štětových stěn) - úpravu, ochranu a očištění dna, základové spáry, stěn a svahů - odvedení nebo obvedení vody v okolí výkopiště a ve výkopišti - třídění výkopku - veškeré pomocné konstrukce umožňující provedení vykopávky (příjezdy, sjezdy, nájezdy, lešení, podpěr. konstr., přemostění, zpevněné plochy, zakrytí a pod.) Položka nezahrnuje: - uložení zeminy (na skládku, do násypu) ani poplatky za skládku, vykazují se v položce č.0141**
P | 9 | 17120 |  | ULOŽENÍ SYPANINY DO NÁSYPŮ A NA SKLÁDKY BEZ ZHUTNĚNÍ | M3 | 27.842 | 0 | 0 |  | 0 | 3
PP |  |  |  | Pro položky:
VV |  |  |  | `131738.A` 22,050 = 22,050 [A] `131738.B` 3,600 = 3,600 [B] `132738` 2,192 = 2,192 [C] Celkem: A+B+C = 27,842 [D]
TS |  |  |  | Položka zahrnuje: - kompletní provedení zemní konstrukce do předepsaného tvaru - ošetření úložiště po celou dobu práce v něm vč. klimatických opatření - ztížení v okolí vedení, konstrukcí a objektů a jejich dočasné zajištění - ztížení provádění ve ztížených podmínkách a stísněných prostorech - ztížené ukládání sypaniny pod vodu - ukládání po vrstvách a po jiných nutných částech (figurách) vč. dosypávek - spouštění a nošení materiálu - úprava, očištění a ochrana podloží a svahů - svahování, uzavírání povrchů svahů - udržování úložiště a jeho ochrana proti vodě - odvedení nebo obvedení vody v okolí úložiště a v úložišti - veškeré pomocné konstrukce umožňující provedení zemní konstrukce (příjezdy, sjezdy, nájezdy, lešení, podpěrné konstrukce, přemostění, zpevněné plochy, zakrytí a pod.) Položka nezahrnuje: - x
P | 10 | 17481 | C | ZÁSYP JAM A RÝH Z NAKUPOVANÝCH MATERIÁLŮ | M3 | 2.7 | 0 | 0 |  | 0 | 3
PP |  |  |  | Zásyp vsakovací jímky. Štěrk fr. 32/63
VV |  |  |  | 1,8*1,5 = 2,700 [A] "půdorys. plocha * hl."
TS |  |  |  | Položka zahrnuje: - kompletní provedení zemní konstrukce včetně nákupu a dopravy materiálu dle zadávací dokumentace - úprava ukládaného materiálu vlhčením, tříděním, promícháním nebo vysoušením, příp. jiné úpravy za účelem zlepšení jeho mech. vlastností - hutnění i různé míry hutnění - ošetření úložiště po celou dobu práce v něm vč. klimatických opatření - ztížení v okolí vedení, konstrukcí a objektů a jejich dočasné zajištění - ztížení provádění vč. hutnění ve ztížených podmínkách a stísněných prostorech - ztížené ukládání sypaniny pod vodu - ukládání po vrstvách a po jiných nutných částech (figurách) vč. dosypávek - spouštění a nošení materiálu - výměna částí zemní konstrukce znehodnocené klimatickými vlivy - udržování úložiště a jeho ochrana proti vodě - odvedení nebo obvedení vody v okolí úložiště a v úložišti - veškeré pomocné konstrukce umožňující provedení zemní konstrukce (příjezdy, sjezdy, nájezdy, lešení, podpěrné konstrukce, přemostění, zpevněné plochy, zakrytí a pod.) Položka nezahrnuje: - x
P | 11 | 17180 |  | ULOŽENÍ SYPANINY DO NÁSYPŮ Z NAKUPOVANÝCH MATERIÁLŮ | M3 | 14 | 0 | 0 |  | 0 | 3
PP |  |  |  | REPROFILACE SVAHŮ DO POŽADOVANÉHO TVARU KOLEM NOVÉHO PROPUSTKU. ZEMINA VHODNÁ PRO POUŽITÍ DO NÁSYPOVÉHO TĚLESA V SOULADU S ČSN 73 6133
VV |  |  |  | 9+5 = 14,000 [A] "Dle ACAD"
TS |  |  |  | Položka zahrnuje: - kompletní provedení zemní konstrukce (násypového tělesa včetně aktivní zóny) včetně nákupu a dopravy materiálu dle zadávací dokumentace - úprava ukládaného materiálu vlhčením, tříděním, promícháním nebo vysoušením, příp. jiné úpravy za účelem zlepšení jeho mech. vlastností - hutnění i různé míry hutnění - ošetření úložiště po celou dobu práce v něm vč. klimatických opatření - ztížení v okolí vedení, konstrukcí a objektů a jejich dočasné zajištění - ztížení provádění vč. hutnění ve ztížených podmínkách a stísněných prostorech - ztížené ukládání sypaniny pod vodu - ukládání po vrstvách a po jiných nutných částech (figurách) vč. dosypávek - spouštění a nošení materiálu - výměna částí zemní konstrukce znehodnocené klimatickými vlivy - ruční hutnění a výplň jam a prohlubní v podloží - úprava, očištění, ochrana a zhutnění podloží - svahování, hutnění a uzavírání povrchů svahů - zřízení lavic na svazích - udržování úložiště a jeho ochrana proti vodě - odvedení nebo obvedení vody v okolí úložiště a v úložišti - veškeré pomocné konstrukce umožňující provedení zemní konstrukce (příjezdy, sjezdy, nájezdy, lešení, podpěrné konstrukce, přemostění, zpevněné plochy, zakrytí a pod.) Položka nezahrnuje: - x
P | 12 | 17481 | B | ZÁSYP JAM A RÝH Z NAKUPOVANÝCH MATERIÁLŮ | M3 | 0.9 | 0 | 0 |  | 0 | 3
PP |  |  |  | Zásyp vsakovací jímky. Štěrk fr. 63/125
VV |  |  |  | 1,8*0,5 = 0,900 [A] "půdorys. plocha * hl."
TS |  |  |  | Položka zahrnuje: - kompletní provedení zemní konstrukce včetně nákupu a dopravy materiálu dle zadávací dokumentace - úprava ukládaného materiálu vlhčením, tříděním, promícháním nebo vysoušením, příp. jiné úpravy za účelem zlepšení jeho mech. vlastností - hutnění i různé míry hutnění - ošetření úložiště po celou dobu práce v něm vč. klimatických opatření - ztížení v okolí vedení, konstrukcí a objektů a jejich dočasné zajištění - ztížení provádění vč. hutnění ve ztížených podmínkách a stísněných prostorech - ztížené ukládání sypaniny pod vodu - ukládání po vrstvách a po jiných nutných částech (figurách) vč. dosypávek - spouštění a nošení materiálu - výměna částí zemní konstrukce znehodnocené klimatickými vlivy - udržování úložiště a jeho ochrana proti vodě - odvedení nebo obvedení vody v okolí úložiště a v úložišti - veškeré pomocné konstrukce umožňující provedení zemní konstrukce (příjezdy, sjezdy, nájezdy, lešení, podpěrné konstrukce, přemostění, zpevněné plochy, zakrytí a pod.) Položka nezahrnuje: - x
P | 13 | 17481 | A | ZÁSYP JAM A RÝH Z NAKUPOVANÝCH MATERIÁLŮ | M3 | 8.93 | 0 | 0 |  | 0 | 3
PP |  |  |  | Dorovnávky a zásypy po demolici čel stávajícího propustku + kolem potrubí ŠDa 0/32
VV |  |  |  | 0,2*3,4+0,3*2,5+1 = 2,430 [A] 4+2,5 = 6,500 [B] Celkem: A+B = 8,930 [C]
TS |  |  |  | Položka zahrnuje: - kompletní provedení zemní konstrukce včetně nákupu a dopravy materiálu dle zadávací dokumentace - úprava ukládaného materiálu vlhčením, tříděním, promícháním nebo vysoušením, příp. jiné úpravy za účelem zlepšení jeho mech. vlastností - hutnění i různé míry hutnění - ošetření úložiště po celou dobu práce v něm vč. klimatických opatření - ztížení v okolí vedení, konstrukcí a objektů a jejich dočasné zajištění - ztížení provádění vč. hutnění ve ztížených podmínkách a stísněných prostorech - ztížené ukládání sypaniny pod vodu - ukládání po vrstvách a po jiných nutných částech (figurách) vč. dosypávek - spouštění a nošení materiálu - výměna částí zemní konstrukce znehodnocené klimatickými vlivy - udržování úložiště a jeho ochrana proti vodě - odvedení nebo obvedení vody v okolí úložiště a v úložišti - veškeré pomocné konstrukce umožňující provedení zemní konstrukce (příjezdy, sjezdy, nájezdy, lešení, podpěrné konstrukce, přemostění, zpevněné plochy, zakrytí a pod.) Položka nezahrnuje: - x
P | 16 | 18221 | R | ROZPROSTŘENÍ ORNICE VE SVAHU V TL DO 0,10M | M2 | 110 | 0 | 0 |  | 0 | 3
PP
VV |  |  |  | 110 = 110,000 [A] "Dle ACAD"
TS |  |  |  | Položka zahrnuje: - nutné přemístění ornice z dočasných skládek vzdálených do 50m - rozprostření ornice v předepsané tloušťce ve svahu přes 1:5 Položka nezahrnuje: - x
P | 17 | 18241 |  | ZALOŽENÍ TRÁVNÍKU RUČNÍM VÝSEVEM | M2 | 110 | 0 | 0 |  | 0 | 3
PP |  |  |  | OSETÍ TRAVNÍM SEMENEM
VV |  |  |  | 110 = 110,000 [A] "Dle ACAD"
TS |  |  |  | Položka zahrnuje: - dodání předepsané travní směsi, její výsev na ornici, zalití, první pokosení, to vše bez ohledu na sklon terénu Položka nezahrnuje: - x
SD |  | 2 |  | Základy |  |  |  | 0
P | 18 | 21362 |  | DRENÁŽNÍ VRSTVY Z GEOSÍTĚ | M2 | 4.8 | 0 | 0 |  | 0 | 3
PP |  |  |  | Těsnící fólie HDPE membrána tl. 2 mm, svařovaná, min. pevnost 20kN
VV |  |  |  | 2,4*2,0 = 4,800 [A] "Dle ACAD"
TS |  |  |  | Položka zahrnuje: - dodávku předepsané geosítě (včetně nutných přesahů) pro drenážní vrstvu, včetně mimostaveništní a vnitrostaveništní dopravy - provedení drenážní vrstvy předepsaných rozměrů a předepsaného tvaru Položka nezahrnuje: - x
P | 19 | 21461C |  | SEPARAČNÍ GEOTEXTILIE DO 300G/M2 | M2 | 11 | 0 | 0 |  | 0 | 3
PP |  |  |  | NETKANÁ GEOTEXTILIE SE SEPARAČNÍ A FILTRAČNÍ FUNKCÍ, PLOŠNÉ HMOSTNOSTI MIN. 150 g/m2, PROPUSTNOST MIN. 10^(-3) m/s
VV |  |  |  | 5,5*2,0 = 11,000 [A] "Dle ACAD"
TS |  |  |  | Položka zahrnuje: - dodávku předepsané geotextilie - úpravu, očištění a ochranu podkladu - přichycení k podkladu, případně zatížení - úpravy spojů a zajištění okrajů - úpravy pro odvodnění - nutné přesahy (nezapočítávají se do výměry) - mimostaveništní a vnitrostaveništní dopravu Položka nezahrnuje: - x
P | 20 | 224313 |  | PILOTY Z PROSTÉHO BETONU C16/20 | M3 | 0.93 | 0 | 0 |  | 0 | 3
PP |  |  |  | VYPLŇ SPODNÍ ČÁSTI VRTU PRO ZÁPOROVÉ PAŽENÍ, C16/20-X0
VV |  |  |  | "U výtoku:" délka podzemní části: 2,5celková délka - nadzemní část = 2,500 [C] počet: 6kusů = 6,000 [D] plocha: 3,1416*0,1*0,1 = 0,031 [H] mezisoučet: C*D*H = 0,471 [J] "U nátoku:" délka podzemní části: 2,5celková délka - nadzemní část = 2,500 [F] počet: 6kusů = 6,000 [G] plocha: 3,1416*0,1*0,1 = 0,031 [I] mezisoučet: F*G*I = 0,471 [K] "Celkově:" J+K = 0,942 [L]
TS |  |  |  | Položka zahrnuje: - dodání čerstvého betonu (betonové směsi) požadované kvality, jeho uložení do požadovaného tvaru, konzistenci čerstvého betonu a způsobu hutnění, ošetření a ochranu betonu - zhotovení nepropustného, mrazuvzdorného betonu a betonu požadované trvanlivosti a vlastností - zřízení pracovních a dilatačních spar, včetně potřebných úprav, výplně, vložek, opracování, očištění a ošetření - bednění požadovaných konstr. (i ztracené) s úpravou dle požadované kvality povrchu betonu, včetně odbedňovacích a odskružovacích prostředků - podpěrné konstr. (skruže) a lešení všech druhů pro bednění, uložení čerstvého betonu, výztuže a doplňkových konstr., vč. požadovaných otvorů, ochranných a bezpečnostních opatření a základů těchto konstrukcí a lešení - vytvoření kotevních čel, kapes, nálitků, a sedel, zřízení všech požadovaných otvorů, výklenků, prostupů, dutin, drážek a pod., vč. ztížení práce a úprav kolem nich - úpravy pro osazení výztuže, doplňkových konstrukcí a vybavení - úpravy povrchu pro položení požadované izolace, povlaků a nátěrů, případně vyspravení - ztížení práce u kabelových a injektážních trubek a ostatních zařízení osazovaných do betonu - konstrukce betonových kloubů, upevnění kotevních prvků a doplňkových konstrukcí - nátěry zabraňující soudržnost betonu a bednění - výplň, těsnění a tmelení spar a spojů - opatření povrchů betonu izolací proti zemní vlhkosti v částech, kde přijdou do styku se zeminou nebo kamenivem - případné zřízení spojovací vrstvy u základů - úpravy pro osazení zařízení ochrany konstrukce proti vlivu bludných proudů - ukončení piloty pod ústím vrtu a vyplnění zbývající části sypaninou nebo kamenivem, zřízení výplně piloty pod hladinou vody - odbourání a odstranění znehodnocené části výplně a úprava hlavy piloty před výstavbou další konstrukční části - veškerý materiál, výrobky a polotovary, včetně mimostaveništní a vnitrostaveništní dopravy Položka nezahrnuje: - vrty Způsob měření: - objem betonu pro přebetonování a nadbetonování se nezapočítává
P | 21 | 22594 |  | ZÁPOROVÉ PAŽENÍ Z KOVU TRVALÉ | T | 2.2 | 0 | 0 |  | 0 | 3
PP |  |  |  | ZÁPOROVÉHO PAŽENÍ TVOŘENÉ PROFILY: HEB 140 (33,7 kg/m) UPN 140 (16,0 kg/m)
VV |  |  |  | "U výtoku""HEB:" délka 5,0 = 5,000 [D] počet 6 kusů = 6,000 [E] hmotnost [ t/m]: 0,0337 = 0,034 [F] mezisoučet: D*E*F = 1,011 [G] "U výtoku UPN: (navařené rohové v nadzemní části)" délka 2,5 = 2,500 [H] počet 2 kusů = 2,000 [I] hmotnost [ t/m]: 0,016 = 0,016 [J] mezisoučet: H*I*J = 0,080 [K] "U nátoku""HEB:" délka 5,0 = 5,000 [L] počet 6 kusů = 6,000 [M] hmotnost [ t/m]: 0,0337 = 0,034 [N] mezisoučet: L*M*N = 1,011 [O] "U výtoku UPN: (navařené rohové v nadzemní části)" délka 2,5 = 2,500 [P] počet 2 kusů = 2,000 [Q] hmotnost [ t/m]: 0,016 = 0,016 [R] mezisoučet: P*Q*R = 0,080 [S] "Celkově:" G+K+O+S = 2,182 [T]
TS |  |  |  | Položka zahrnuje: - dodávku ocelových zápor - jejich osazení do připravených vrtů včetně zabetonování konců a obsypu, případně jejich zaberanění Položka nezahrnuje: - vrty Způsob měření: - ocelová převázka se započítává do výsledné hmotnosti
P | 22 | 22694 |  | ZÁPOROVÉ PAŽENÍ Z KOVU DOČASNÉ | T | 0.361 | 0 | 0 |  | 0 | 3
PP |  |  |  | OCELOVÁ PŘEVÁZKA U180 (22,0 kg/m) ZÁP. PAŽENÍ, VČ. VYZTUŽENÍ ROHŮ PAŽENÍ, LIKVIDACE VČ. ODVOZU V REŽII ZHOTOVITELE
VV |  |  |  | "U výtoku" délka : (2000+1800+1200+1800+2000)/1000 = 8,800 [C] hmotnost [ t/m]: 0,022 = 0,022 [L] mezisoučet: L*C = 0,194 [M] "U nátoku:" délka : (2000+1200+1200+1200+2000)/1000 = 7,600 [N] hmotnost [ t/m]: 0,022 = 0,022 [O] mezisoučet: N*O = 0,167 [P] "Celkem:" M+P = 0,361 [Q]
TS |  |  |  | Položka zahrnuje: - opotřebení ocelových zápor - jejich osazení do připravených vrtů včetně zabetonování konců a obsypu, případně jejich zaberanění , - odstranění. Položka nezahrnuje: - vrty Způsob měření: - ocelová převázka se započítává do výsledné hmotnosti
P | 23 | 22595 |  | VÝDŘEVA ZÁPOROVÉHO PAŽENÍ TRVALÁ (KUBATURA) | M3 | 2.05 | 0 | 0 |  | 0 | 3
PP |  |  |  | VÝDŘEVA (PAŽINY) ZÁPOROVÉHO PAŽENÍ
VV |  |  |  | "U výtoku" délka : (2000+1800+1200+1800+2000)/1000 = 8,800 [C] výška:2,5 = 2,500 [D] tloušťka: 0,05 = 0,050 [E] mezisoučet: C*D*E = 1,100 [F] "U nátoku:" délka : (2000+1200+1200+1200+2000)/1000 = 7,600 [G] výška:2,5 = 2,500 [H] tloušťka: 0,05 = 0,050 [I] mezisoučet: G*H*I = 0,950 [J] "Celkem:" F+J = 2,050 [K]
TS |  |  |  | Položka zahrnuje: - dodávku a osazení pažin bez ohledu na druh Položka nezahrnuje: - x
P | 24 | 26114 |  | VRTY PRO KOTVENÍ, INJEKTÁŽ A MIKROPILOTY NA POVRCHU TŘ. I D DO 200MM | M | 55.8 | 0 | 0 |  | 0 | 3
PP |  |  |  | VRTY PRO REALIZACI ZÁPOROVÉHO PAŽENÍ PRŮMĚR 200 mm, Včetně odvozu, odvozná vzdálenost v režii zhotovitele. poplatek v "014102.A"
VV |  |  |  | "U výtoku:" délka vrtů: 5,0-0,3celková délka - nadzemní část = 4,700 [C] počet: 6kusů = 6,000 [D] mezisoučet: D*C = 28,200 [E] "U nátoku:" délka vrtů: 5,0-0,4celková délka - nadzemní část = 4,600 [F] počet: 6kusů = 6,000 [G] mezisoučet: F*G = 27,600 [H] "Celkově " H+E = 55,800 [I]
TS |  |  |  | Položka zahrnuje: - přemístění, montáž a demontáž vrtných souprav - svislou dopravu zeminy z vrtu - vodorovnou dopravu zeminy bez uložení na skládku - případně nutné pažení dočasné (včetně odpažení) i trvalé Položka nezahrnuje: - x
SD |  | 4 |  | Vodorovné konstrukce |  |  |  | 0
P | 25 | 451313 |  | PODKLADNÍ A VÝPLŇOVÉ VRSTVY Z PROSTÉHO BETONU C16/20 | M3 | 2.278 | 0 | 0 |  | 0 | 3
PP |  |  |  | PODKLADNÍ BETON POD BET. SEDLEM C16/20n-X0, TL. 150 mm
VV |  |  |  | 2,075*4,6*0,15+1,88*3,0*0,15 = 2,278 [A] "Dle ACAD"
TS |  |  |  | Položka zahrnuje: - dodání čerstvého betonu (betonové směsi) požadované kvality, jeho uložení do požadovaného tvaru při jakékoliv hustotě výztuže, konzistenci čerstvého betonu a způsobu hutnění, ošetření a ochranu betonu, - zhotovení nepropustného, mrazuvzdorného betonu a betonu požadované trvanlivosti a vlastností, užití potřebných přísad a technologií výroby betonu, - zřízení pracovních a dilatačních spar, včetně potřebných úprav, výplně, vložek, opracování, očištění a ošetření, - bednění požadovaných konstr. (i ztracené) s úpravou dle požadované kvality povrchu betonu, včetně odbedňovacích a odskružovacích prostředků, nátěrů zabraňujících soudržnosti betonu a bednění, - podpěrné konstr. (skruže) a lešení všech druhů pro bednění, vč. ochranných a bezpečnostních opatření a základů těchto konstrukcí a lešení, - vytvoření kotevních čel, kapes, nálitků a sedel, zřízení všech požadovaných otvorů, výklenků, prostupů, dutin, drážek a pod., vč. ztížení práce a úprav kolem nich, - úpravy pro osazení výztuže, doplňkových konstrukcí a vybavení, - úpravy povrchu pro položení požadované izolace, povlaků a nátěrů, případně vyspravení, - ztížení práce u kabelových a injektážních trubek a ostatních zařízení osazovaných do betonu, - konstrukce betonových kloubů, upevnění kotevních prvků a doplňkových konstrukcí, - nátěry zabraňující soudržnost betonu a bednění, - výplň, těsnění a tmelení spar a spojů, - opatření povrchů betonu izolací proti zemní vlhkosti v částech, kde přijdou do styku se zeminou nebo kamenivem, - případné zřízení spojovací vrstvy u základů, - úpravy pro osazení zařízení ochrany konstrukce proti vlivu bludných proudů, Položka nezahrnuje: - x
P | 26 | 45131A | B | PODKLADNÍ A VÝPLŇOVÉ VRSTVY Z PROSTÉHO BETONU C20/25 | M3 | 3.838 | 0 | 0 |  | 0 | 3
PP |  |  |  | Bet. základ dlažby z lomového kamene a žul kostek. BETON C20/25n-XF3, TL. 150 mm
VV |  |  |  | (9,7+8,4)*0,15*1,2lom. kámen = 3,258 [A] "(plocha)*tl*koef. sklonu" (3,5+2,3)*0,1kostka = 0,580 [B] "(plocha)*tl" Celkem: A+B = 3,838 [C]
TS |  |  |  | Položka zahrnuje: - dodání čerstvého betonu (betonové směsi) požadované kvality, jeho uložení do požadovaného tvaru při jakékoliv hustotě výztuže, konzistenci čerstvého betonu a způsobu hutnění, ošetření a ochranu betonu, - zhotovení nepropustného, mrazuvzdorného betonu a betonu požadované trvanlivosti a vlastností, užití potřebných přísad a technologií výroby betonu, - zřízení pracovních a dilatačních spar, včetně potřebných úprav, výplně, vložek, opracování, očištění a ošetření, - bednění požadovaných konstr. (i ztracené) s úpravou dle požadované kvality povrchu betonu, včetně odbedňovacích a odskružovacích prostředků, nátěrů zabraňujících soudržnosti betonu a bednění, - podpěrné konstr. (skruže) a lešení všech druhů pro bednění, vč. ochranných a bezpečnostních opatření a základů těchto konstrukcí a lešení, - vytvoření kotevních čel, kapes, nálitků a sedel, zřízení všech požadovaných otvorů, výklenků, prostupů, dutin, drážek a pod., vč. ztížení práce a úprav kolem nich, - úpravy pro osazení výztuže, doplňkových konstrukcí a vybavení, - úpravy povrchu pro položení požadované izolace, povlaků a nátěrů, případně vyspravení, - ztížení práce u kabelových a injektážních trubek a ostatních zařízení osazovaných do betonu, - konstrukce betonových kloubů, upevnění kotevních prvků a doplňkových konstrukcí, - nátěry zabraňující soudržnost betonu a bednění, - výplň, těsnění a tmelení spar a spojů, - opatření povrchů betonu izolací proti zemní vlhkosti v částech, kde přijdou do styku se zeminou nebo kamenivem, - případné zřízení spojovací vrstvy u základů, - úpravy pro osazení zařízení ochrany konstrukce proti vlivu bludných proudů, Položka nezahrnuje: - x
P | 27 | 45131A | A | PODKLADNÍ A VÝPLŇOVÉ VRSTVY Z PROSTÉHO BETONU C20/25 | M3 | 3.596 | 0 | 0 |  | 0 | 3
PP |  |  |  | BETONOVÉ SEDLO C20/25-XF3
VV |  |  |  | 2,075*4,6*0,25+1,88*3,0*0,25 = 3,796 [A] A-0,2 = 3,596 [B] "Dle ACAD"
TS |  |  |  | Položka zahrnuje: - dodání čerstvého betonu (betonové směsi) požadované kvality, jeho uložení do požadovaného tvaru při jakékoliv hustotě výztuže, konzistenci čerstvého betonu a způsobu hutnění, ošetření a ochranu betonu, - zhotovení nepropustného, mrazuvzdorného betonu a betonu požadované trvanlivosti a vlastností, užití potřebných přísad a technologií výroby betonu, - zřízení pracovních a dilatačních spar, včetně potřebných úprav, výplně, vložek, opracování, očištění a ošetření, - bednění požadovaných konstr. (i ztracené) s úpravou dle požadované kvality povrchu betonu, včetně odbedňovacích a odskružovacích prostředků, nátěrů zabraňujících soudržnosti betonu a bednění, - podpěrné konstr. (skruže) a lešení všech druhů pro bednění, vč. ochranných a bezpečnostních opatření a základů těchto konstrukcí a lešení, - vytvoření kotevních čel, kapes, nálitků a sedel, zřízení všech požadovaných otvorů, výklenků, prostupů, dutin, drážek a pod., vč. ztížení práce a úprav kolem nich, - úpravy pro osazení výztuže, doplňkových konstrukcí a vybavení, - úpravy povrchu pro položení požadované izolace, povlaků a nátěrů, případně vyspravení, - ztížení práce u kabelových a injektážních trubek a ostatních zařízení osazovaných do betonu, - konstrukce betonových kloubů, upevnění kotevních prvků a doplňkových konstrukcí, - nátěry zabraňující soudržnost betonu a bednění, - výplň, těsnění a tmelení spar a spojů, - opatření povrchů betonu izolací proti zemní vlhkosti v částech, kde přijdou do styku se zeminou nebo kamenivem, - případné zřízení spojovací vrstvy u základů, - úpravy pro osazení zařízení ochrany konstrukce proti vlivu bludných proudů, Položka nezahrnuje: - x
P | 28 | 452114 |  | PODKLAD KONSTR Z DÍLCŮ BETON DO C25/30 | M3 | 0.2 | 0 | 0 |  | 0 | 3
PP |  |  |  | BETONOVÝ PODKLADEK 0,20x0,25x1,00 m, C25/30-XF3
VV |  |  |  | (0,2*0,25*1,0)*(2+2) = 0,200 [A] "Dle ACAD"
TS |  |  |  | Položka zahrnuje: - dodání dílce požadovaného tvaru a vlastností, jeho skladování, doprava a osazení do definitivní polohy, včetně komplexní technologie výroby a montáže dílců, ošetření a ochrana dílců, - u dílců železobetonových a předpjatých veškerá výztuž, případně i tuhé kovové prvky a závěsná oka, - úpravy a zařízení pro uložení a transport dílce, - veškeré požadované úpravy dílců, včetně doplňkových konstrukcí a vybavení, - sestavení dílce na stavbě včetně montážních zařízení, plošin a prahů a pod., - výplň, těsnění a tmelení spár a spojů, - očištění a ošetření úložných ploch, - zednické výpomoce pro montáž dílců, - označení dílce výrobním štítkem nebo jiným způsobem, - úpravy dílce pro dodržení požadované přesnosti jeho osazení, včetně případných měření, - veškerá zařízení pro zajištění stability v každém okamžiku, - další práce dané případně specifikací k příslušnému prefabrik. dílci (úprava pohledových ploch, příp. rubových ploch, osazení měřících zařízení, zkoušení a měření dílců a pod.). Položka nezahrnuje: - x
P | 29 | 461314 |  | PATKY Z PROSTÉHO BETONU C25/30 | M3 | 2.192 | 0 | 0 |  | 0 | 3
PP |  |  |  | BETONOVĚ PATKY C25/30-XF4
VV |  |  |  | 0,4*0,8*4,6výtok = 1,472 [A] 0,4*0,6*3,0 nátok = 0,720 [B] Celkem: A+B = 2,192 [C]
TS |  |  |  | Položka zahrnuje: - nutné zemní práce (hloubení rýh a pod.) - dodání čerstvého betonu (betonové směsi) požadované kvality, jeho uložení do požadovaného tvaru při jakékoliv konzistenci čerstvého betonu a způsobu hutnění, ošetření a ochranu betonu, - zhotovení nepropustného, mrazuvzdorného betonu a betonu požadované trvanlivosti a vlastností, - užití potřebných přísad a technologií výroby betonu, - zřízení pracovních a dilatačních spar, včetně potřebných úprav, výplně, vložek, opracování, očištění a ošetření, - bednění požadovaných konstr. (i ztracené) s úpravou dle požadované kvality povrchu betonu, včetně odbedňovacích a odskružovacích prostředků, - zřízení všech požadovaných otvorů, kapes, výklenků, prostupů, dutin, drážek a pod., vč. ztížení práce a úprav kolem nich, - úpravy pro osazení doplňkových konstrukcí a vybavení, - úpravy povrchu pro položení požadované izolace, povlaků a nátěrů, případně vyspravení, - konstrukce betonových kloubů, upevnění kotevních prvků a doplňkových konstrukcí, - nátěry zabraňující soudržnost betonu a bednění, - výplň, těsnění a tmelení spar a spojů, - opatření povrchů betonu izolací proti zemní vlhkosti v částech, kde přijdou do styku se zeminou nebo kamenivem Položka nezahrnuje: - x
P | 30 | 465512 |  | DLAŽBY Z LOMOVÉHO KAMENE NA MC | M3 | 4.344 | 0 | 0 |  | 0 | 3
PP |  |  |  | DLAŽBA Z LOMOVÉHO KAMENE TL. 200 mm VYSPÁROVÁNO CEMENTOVOU MALTOU MC25
VV |  |  |  | (9,7+8,4)*0,20*1,2lom. kámen = 4,344 [A] "(plocha)*tl*koef. sklonu"
TS |  |  |  | Položka zahrnuje: - nutné zemní práce (svahování, úpravu pláně a pod.) - zřízení spojovací vrstvy - zřízení lože dlažby z cementové malty předepsané kvality a předepsané tloušťky - dodávku a položení dlažby z lomového kamene do předepsaného tvaru - spárování, těsnění, tmelení a vyplnění spar MC případně s vyklínováním - úprava povrchu pro odvedení srážkové vody Položka nezahrnuje: - podklad pod dlažbu, vykazuje se samostatně položkami SD 45
SD |  | 5 |  | Komunikace |  |  |  | 0
P | 31 | 58220 |  | DLÁŽDĚNÉ KRYTY Z DROBNÝCH KOSTEK BEZ LOŽE | M2 | 5.8 | 0 | 0 |  | 0 | 3
PP |  |  |  | ŽULOVÉ KOSTKY TL. 100 mm VYSPÁROVÁNO CEMENTOVOU MALTOU MC25 LOŽE TL. 100mm (v pol. "45131A.B")
VV |  |  |  | 3,5+2,3 = 5,800 [A] "Dle ACAD"
TS |  |  |  | Položka zahrnuje: - dodání dlažebního materiálu v požadované kvalitě, dodání materiálu pro předepsanou výplň spar - očištění podkladu - uložení dlažby dle předepsaného technologického předpisu včetně předepsané výplně spar - zřízení vrstvy bez rozlišení šířky, pokládání vrstvy po etapách - úpravu napojení, ukončení podél obrubníků, dilatačních zařízení, odvodňovacích proužků, odvodňovačů, vpustí, šachet a pod., nestanoví-li zadávací dokumentace jinak Položka nezahrnuje: - postřiky, nátěry - těsnění podél obrubníků, dilatačních zařízení, odvodňovacích proužků, odvodňovačů, vpustí, šachet a pod.
SD |  | 8 |  | Potrubí |  |  |  | 0
P | 33 | 899901 |  | PŘEPOJENÍ PŘÍPOJEK | KUS | 2 | 0 | 0 |  | 0 | 3
PP |  |  |  | VEŠKERÉ MATERIÁLY A PRÁCE PRO PRODLOUŽENÍ TRUB NA VÝTOKU A VTOKU (NAPOJENÍ STARÝCH TRUB NA NOVÉ)
VV |  |  |  | 2 = 2,000 [A] Celkem: A = 2,000 [B]
TS |  |  |  | Položka zahrnuje: - řez na potrubí - dodání a osazení příslušných tvarovek a armatur Položka nezahrnuje: - x
SD |  | 9 |  | Ostatní konstrukce a práce |  |  |  | 0
P | 34 | 9113A3 |  | SVODIDLO OCEL SILNIČ JEDNOSTR, ÚROVEŇ ZADRŽ N1, N2 - DEMONTÁŽ S PŘESUNEM | M | 7.8 | 0 | 0 |  | 0 | 3
PP |  |  |  | Odstranění stávajícího svodidla na bouraných římsách Včetně odvozu a likvidace v režii zhotovitele (bez poplatku za skládku). Odvozná vzdálenost v režii zhotovitele.
VV |  |  |  | 3,3+1 = 4,300 [A] 2,5+1 = 3,500 [B] Celkem: A+B = 7,800 [C] "Dle ACAD"
TS |  |  |  | Položka zahrnuje: - demontáž a odstranění zařízení - jeho odvoz na předepsané místo Položka nezahrnuje: - x Způsob měření: - vykazuje se délka svodidla v základní výšce, délka náběhů se nezapočítává
P | 35 | 917223 |  | SILNIČNÍ A CHODNÍKOVÉ OBRUBY Z BETONOVÝCH OBRUBNÍKŮ ŠÍŘ 100MM | M | 13.68 | 0 | 0 |  | 0 | 3
PP |  |  |  | BETONOVA OBRUBA 100X250MM, UKONČUJÍCÍ ZPEVNĚNÍ DO BETONOVÉHO LOŽE C20/25n-XF3 tl. 150mm, ZAPUŠTĚNÁ
VV |  |  |  | 2,4+2,4+3,3+3,3 = 11,400 [A] A*1,2 = 13,680 [B] "Délka dle ACAD * koef. sklonu"
TS |  |  |  | Položka zahrnuje: - dodání a pokládku betonových obrubníků o rozměrech předepsaných zadávací dokumentací - betonové lože i boční betonovou opěrku Položka nezahrnuje: - x
P | 36 | 9183D2 | R2 | PROPUSTY Z TRUB DN 600MM ŽELEZOBETONOVÝCH | M | 4.55 | 0 | 0 |  | 0 | 3
PP |  |  |  | PRODLOUŽENÍ BETONOVÉ TROUBY STÁV. ŽB TRUBNÍHO PROPUSTKU DN 600, DL. 2,475 m a 2,075 VČETNÉ SEŘÍZNUTÍ DO POŽADOVANÉ ŠIKMINY viz. VÝKRES PROPUSTKU (předpokládá se použití dvou 2,5m trubek,likvidace odpadu pol. "966168+014102.C")
VV |  |  |  | 2,475+2,075 = 4,550 [A] "Dle ACAD"
TS |  |  |  | Položka zahrnuje: - dodání a položení potrubí z trub z dokumentací předepsaného materiálu a předepsaného průměru - případné úpravy trub (zkrácení, šikmé seříznutí) Položka nezahrnuje: - podkladní vrstvy a obetonování
P | 37 | 919142 |  | ŘEZÁNÍ ŽELEZOBETONOVÝCH KONSTRUKCÍ TL DO 100MM | M | 5 | 0 | 0 |  | 0 | 3
PP |  |  |  | ZAŘÍZNUTÍ STÁVAJÍCÍHO POTRUBÍ likvidace odpadu pol. "966168+014102.C"
VV |  |  |  | 2*2,5 = 5,000 [A] Celkem: A = 5,000 [B]
TS |  |  |  | Položka zahrnuje: - řezání železobetonových konstrukcí v předepsané tloušťce - spotřeba vody Položka nezahrnuje: - x
P | 38 | 919153 |  | ŘEZÁNÍ OCELOVÝCH PROFILŮ PRŮŘEZU DO 4000MM2 | KUS | 4 | 0 | 0 |  | 0 | 3
PP |  |  |  | PROFIL UPN ODŘÍZNUTÍ HORNÍ ČÁSTI ZÁPOROVÉHO PAŽENÍ (pod úrovní okamenování)
VV |  |  |  | "Nátok:" 2 = 2,000 [A] "Výtok:" 2 = 2,000 [B] "Celkem" A+B = 4,000 [C]
TS |  |  |  | Položka zahrnuje: - řezání ocelových profilů bez ohledu na tvar a způsob provedení Položka nezahrnuje: - x
P | 39 | 919154 |  | ŘEZÁNÍ OCELOVÝCH PROFILŮ PRŮŘEZU DO 7000MM2 | KUS | 12 | 0 | 0 |  | 0 | 3
PP |  |  |  | PROFIL HEB ODŘÍZNUTÍ HORNÍ ČÁSTI ZÁPOROVÉHO PAŽENÍ (pod úrovní okamenování)
VV |  |  |  | "Nátok:" 6 = 6,000 [A] "Výtok:" 6 = 6,000 [B] "Celkem" A+B = 12,000 [C]
TS |  |  |  | Položka zahrnuje: - řezání ocelových profilů bez ohledu na tvar a způsob provedení Položka nezahrnuje: - x
P | 40 | 966168 |  | BOURÁNÍ KONSTRUKCÍ ZE ŽELEZOBETONU S ODVOZEM DO 20KM | M3 | 4.677 | 0 | 0 |  | 0 | 3
PP |  |  |  | Odstranění stávajících čel propustku ručně + zbytků seřízlých nových trub Poplatek za skládku v "014102.C"
VV |  |  |  | 0,3*3,4*2,5 čelo = 2,550 [A] 0,3*2,5*2,5 čelo = 1,875 [B] (5,0-4,55)*0,227(délka odřezků nového potrubí DN600)*kubatura odpadi z 1bm potrubí DN600 = 0,102 [F] 0,15seříznuté původní potrubí = 0,150 [H] Celkem: A+B+F+H = 4,677 [I]
TS |  |  |  | Položka zahrnuje: - rozbourání konstrukce bez ohledu na použitou technologii - veškeré pomocné konstrukce (lešení a pod.) - veškerou manipulaci s vybouranou sutí a hmotami včetně uložení na skládku - veškeré další práce plynoucí z technologického předpisu a z platných předpisů Položka nezahrnuje: - poplatek za skládku, který se vykazuje v položce 0141** (s výjimkou malého množství bouraného materiálu, kde je možné poplatek zahrnout do jednotkové ceny bourání – tento fakt musí být uveden v doplňujícím textu k položce)

## SO 107SO 107.4
EstiCon |  |  |  | Firma: | [6 empty] | 3
Soupis prací objektu
S | Stavba: | L-24-073-000 |  | II/414 Drnholec - Mikulov, 1. stavba |  |  | SO 107.4 | 0 |  | 0 | 2
O | Objekt: | SO 107 |  | Rekonstrukce silnice II/414, Březí - KÚ | [5 empty] | 0.15 | 2
O1 | Rozpočet: | SO 107.4 |  | Sanace samostatných trhlin | [5 empty] | 0.21
Typ | Poř. číslo | Kód položky | Varianta | Název Položky | MJ | Množství | Cena |  | Cenová soustava
[7 empty] | Jednotková | Celkem
0 | 1 | 2 | 3 | 4 | 5 | 6 | 7 | 8 | 9
SD |  | 5 |  | Komunikace |  |  |  | 0
P | 3 | 577A2 |  | VÝSPRAVA TRHLIN ASFALTOVOU ZÁLIVKOU MODIFIK | M | 588 | 0 | 0 |  | 0 | 3
PP |  |  |  | - Vytvoření komůrky proříznutím drážky š. 10-30 mm dle šířky původní trhliny a hloubky 35 mm - Pročištění drážky - Opatření stěn adhezním penetračním nátěrem - Zalití trhliny (drážky) pružnou asfaltovou zálivkovou hmotou
VV |  |  |  | (4066/30)*6,5 = 880,967 [A] A*(2/3) = 587,311 [B] 588 = 588,000 [C] "délky trhlin na základě diagnostiky " "plocha a místa budou určeny na základě kontrolní prohlídky povrchu před provedením vysprávek a sanací"
TS |  |  |  | Položka zahrnuje: - vyfrézování drážky šířky do 30mm hloubky do 40mm - vyčištění - nátěr - výplň předepsanou zálivkovou hmotou Položka nezahrnuje: - x

## SO 107SO 107.5
EstiCon |  |  |  | Firma: | [6 empty] | 3
Soupis prací objektu
S | Stavba: | L-24-073-000 |  | II/414 Drnholec - Mikulov, 1. stavba |  |  | SO 107.5 | 0 |  | 0 | 2
O | Objekt: | SO 107 |  | Rekonstrukce silnice II/414, Březí - KÚ | [5 empty] | 0.15 | 2
O1 | Rozpočet: | SO 107.5 |  | Sanace samostatných trhlin porušených | [5 empty] | 0.21
Typ | Poř. číslo | Kód položky | Varianta | Název Položky | MJ | Množství | Cena |  | Cenová soustava
[7 empty] | Jednotková | Celkem
0 | 1 | 2 | 3 | 4 | 5 | 6 | 7 | 8 | 9
SD |  | 5 |  | Komunikace |  |  |  | 0
P | 1 | 572224 |  | SPOJOVACÍ POSTŘIK Z MODIFIK EMULZE DO 1,0KG/M2 | M2 | 147 | 0 | 0 |  | 0 | 3
PP |  |  |  | - Vytvoření komůrky proříznutím drážky š. 10-30 mm dle šířky původní trhliny a hloubky 35 mm - Pročištění drážky - Opatření stěn adhezním penetračním nátěrem - Zalití trhliny (drážky) pružnou asfaltovou zálivkovou hmotou - U porušených trhlin se frézovaná plocha kolem trhliny se očistí na šířku min.500 mm (250+250), trhliny se proříznou na hloubku min. 30mm, vyčistí, opatří nátěrem a zalijí pružnou asfaltovou zálivkou, na upravené ploše š.500 mm se provede postřik modifikovanou asfaltovou emulzí bez pokládky pásů výztužné vložky (dle TP115 8.2.3.1 a 8.2.1.2)
VV |  |  |  | (4066/30)*6,5 = 880,967 [A] A*(1/3) = 293,656 [B] 294*0,5 = 147,000 [C] "přepočet na plochu z délky trhlin " "plocha a místa budou určeny na základě kontrolní prohlídky povrchu před provedením vysprávek a sanací"
TS |  |  |  | Položka zahrnuje: - dodání všech předepsaných materiálů pro postřiky v předepsaném množství - provedení dle předepsaného technologického předpisu - zřízení vrstvy bez rozlišení šířky, pokládání vrstvy po etapách - úpravu napojení, ukončení Položka nezahrnuje: - x
P | 3 | 577A2 |  | VÝSPRAVA TRHLIN ASFALTOVOU ZÁLIVKOU MODIFIK | M | 294 | 0 | 0 |  | 0 | 3
PP |  |  |  | - Vytvoření komůrky proříznutím drážky š. 10-30 mm dle šířky původní trhliny a hloubky 35 mm - Pročištění drážky - Opatření stěn adhezním penetračním nátěrem - Zalití trhliny (drážky) pružnou asfaltovou zálivkovou hmotou - U porušených trhlin se frézovaná plocha kolem trhliny se očistí na šířku min.500 mm (250+250), trhliny se proříznou na hloubku min. 30mm, vyčistí, opatří nátěrem a zalijí pružnou asfaltovou zálivkou, na upravené ploše š.500 mm se provede postřik modifikovanou asfaltovou emulzí bez pokládky pásů výztužné vložky (dle TP115 8.2.3.1 a 8.2.1.2)
VV |  |  |  | (4066/30)*6,5 = 880,967 [A] A*(1/3) = 293,656 [B] 294 = 294,000 [C] "délky trhlin na základě diagnostiky " "plocha a místa budou určeny na základě kontrolní prohlídky povrchu před provedením vysprávek a sanací"
TS |  |  |  | Položka zahrnuje: - vyfrézování drážky šířky do 20mm hloubky do 40mm - vyčištění - nátěr - výplň předepsanou zálivkovou hmotou Položka nezahrnuje: - x
SD |  | 9 |  | Ostatní konstrukce a práce |  |  |  | 0
P | 4 | 93817 |  | BROUŠENÍ KRYTU ASFALTOVÝCH VOZOVEK | M2 | 147 | 0 | 0 |  | 0 | 3
PP |  |  |  | - Vytvoření komůrky proříznutím drážky š. 10-30 mm dle šířky původní trhliny a hloubky 35 mm - Pročištění drážky - Opatření stěn adhezním penetračním nátěrem - Zalití trhliny (drážky) pružnou asfaltovou zálivkovou hmotou - U porušených trhlin se frézovaná plocha kolem trhliny se očistí na šířku min.500 mm (250+250), trhliny se proříznou na hloubku min. 30mm, vyčistí, opatří nátěrem a zalijí pružnou asfaltovou zálivkou, na upravené ploše š.500 mm se provede postřik modifikovanou asfaltovou emulzí bez pokládky pásů výztužné vložky (dle TP115 8.2.3.1 a 8.2.1.2)
VV |  |  |  | (4066/30)*6,5 = 880,967 [A] A*(1/3) = 293,656 [B] 294*0,5 = 147,000 [C] "přepočet na plochu z délky trhlin " "plocha a místa budou určeny na základě kontrolní prohlídky povrchu před provedením vysprávek a sanací"
TS |  |  |  | Položka zahrnuje: - očištění předepsaným způsobem - odklizení vzniklého odpadu Položka nezahrnuje: - x
P | 5 | 93818 |  | OČIŠTĚNÍ ASFALT VOZOVEK ZAMETENÍM | M2 | 147 | 0 | 0 |  | 0 | 3
PP |  |  |  | - Vytvoření komůrky proříznutím drážky š. 10-30 mm dle šířky původní trhliny a hloubky 35 mm - Pročištění drážky - Opatření stěn adhezním penetračním nátěrem - Zalití trhliny (drážky) pružnou asfaltovou zálivkovou hmotou - U porušených trhlin se frézovaná plocha kolem trhliny se očistí na šířku min.500 mm (250+250), trhliny se proříznou na hloubku min. 30mm, vyčistí, opatří nátěrem a zalijí pružnou asfaltovou zálivkou, na upravené ploše š.500 mm se provede postřik modifikovanou asfaltovou emulzí bez pokládky pásů výztužné vložky (dle TP115 8.2.3.1 a 8.2.1.2) Odvoz a likvidace v režii zhotovitele.
VV |  |  |  | (4066/30)*6,5 = 880,967 [A] A*(1/3) = 293,656 [B] 294*0,5 = 147,000 [C] "přepočet na plochu z délky trhlin " "plocha a místa budou určeny na základě kontrolní prohlídky povrchu před provedením vysprávek a sanací"
TS |  |  |  | Položka zahrnuje: - očištění předepsaným způsobem - odklizení vzniklého odpadu Položka nezahrnuje: - x

## SO 107SO 107.6
EstiCon |  |  |  | Firma: | [6 empty] | 3
Soupis prací objektu
S | Stavba: | L-24-073-000 |  | II/414 Drnholec - Mikulov, 1. stavba |  |  | SO 107.6 | 0 |  | 0 | 2
O | Objekt: | SO 107 |  | Rekonstrukce silnice II/414, Březí - KÚ | [5 empty] | 0.15 | 2
O1 | Rozpočet: | SO 107.6 |  | Sanace plošných poruch | [5 empty] | 0.21
Typ | Poř. číslo | Kód položky | Varianta | Název Položky | MJ | Množství | Cena |  | Cenová soustava
[7 empty] | Jednotková | Celkem
0 | 1 | 2 | 3 | 4 | 5 | 6 | 7 | 8 | 9
SD |  | 0 |  | Všeobecné konstrukce a práce |  |  |  | 0
P | 2 | 014102 | A | POPLATKY ZA SKLÁDKU | T | 1314.288 | 0 | 0 |  | 0 | 3
PP |  |  |  | zemina z výkopů, nestmelené podkladní vrstvy ŠD (i zahliněné), kamení, kostky a dlažby z kamene
VV |  |  |  | `113328.A` 292,655*1,9 = 556,045 [A] `113328.B` 399,075*1,9 = 758,243 [B] Celkem: A+B = 1314,287 [C]
TS |  |  |  | Položka zahrnuje: - veškeré poplatky provozovateli skládky související s uložením odpadu na skládce. Položka nezahrnuje: - x
SD |  | 1 |  | Zemní práce |  |  |  | 0
P | 1 | 113328 | B | ODSTRANĚNÍ PODKLADŮ ZPEVNĚNÝCH PLOCH Z KAMENIVA NESTMEL, ODVOZ DO 20KM | M3 | 399.075 | 0 | 0 |  | 0 | 3
PP |  |  |  | Sanace plošných poruch: odstranění podkladních vrstev V PŘÍPADĚ, ŽE NEBUDE ZAJIŠTĚNA POŽADOVANÁ ÚNOSNOST 60Mpa, BUDE STÁVAJÍCÍ PODKLADNÍ VRSTVA SANOVÁNA VRSTVOU ZE ŠTĚRKODRTI ŠDa FR. 0/63 V TL.0,15m poplatek za skládku v "014102.A"
VV |  |  |  | 26605*0,10*(0,15) = 399,075 [A] "plocha a místa budou určeny na základě kontrolní prohlídky povrchu před provedením vysprávek a sanací"
TS |  |  |  | Položka zahrnuje: - veškerou manipulaci s vybouranou sutí a s vybouranými hmotami vč. uložení na skládku. Položka nezahrnuje: - poplatek za skládku, který se vykazuje v položce 0141** (s výjimkou malého množství bouraného materiálu, kde je možné poplatek zahrnout do jednotkové ceny bourání – tento fakt musí být uveden v doplňujícím textu k položce).
P | 3 | 113328 | A | ODSTRANĚNÍ PODKLADŮ ZPEVNĚNÝCH PLOCH Z KAMENIVA NESTMEL, ODVOZ DO 20KM | M3 | 292.655 | 0 | 0 |  | 0 | 3
PP |  |  |  | Sanace plošných poruch: Odstranění podkladů po provedení celoplošného frézování "11372.A" SO107.1 a dofrézování "11372" SO 107.6 poplatek za skládku v "014102.A"
VV |  |  |  | "odstranění na hloubku sanace (60""ACP+200mm=28cm); z toho již odstraněné asf (230-60mm=17cm)" 26605*0,10*(0,28-0,17) = 292,655 [A] "předpoklad 10 procent sanací celé opravované plochy" "konkrétní plocha a místa budou určeny na základě kontrolní prohlídky povrchu před provedením vysprávek a sanací"
TS |  |  |  | Položka zahrnuje: - veškerou manipulaci s vybouranou sutí a s vybouranými hmotami vč. uložení na skládku. Položka nezahrnuje: - poplatek za skládku, který se vykazuje v položce 0141** (s výjimkou malého množství bouraného materiálu, kde je možné poplatek zahrnout do jednotkové ceny bourání – tento fakt musí být uveden v doplňujícím textu k položce).
P | 4 | 11372 |  | FRÉZOVÁNÍ ZPEVNĚNÝCH PLOCH ASFALTOVÝCH | M3 | 452.285 | 0 | 0 |  | 0 | 3
PP |  |  |  | Sanace plošných poruch: Včetně odvozu a likvidace v režii zhotovitele, odvozná vzdálenost v režii zhotovitele. tj. bez poplatku za skládku Dofrézování zbývajících asf. po celoplošném frézováné Celková průměrná tl. asf dle diagnostiky (184+305+235+194)/4=229,500 MM = 0,23 m 0,06 již odstraněno v rámci celoplošného frézování Včetně odvozu a likvidace v režii zhotovitele, odvozná vzdálenost v režii zhotovitele. tj. bez poplatku za skládku Dle diagnostického průzkumu IMOS květen 2018 č. 0821 V185032 se nacházeji kvalitativní třídy dle 130/2019 Sb. Obrusná vrstva: ZAS-T1 ložní vrstva: ZAS-T2 1. podkladnívrstva: ZAS-T3
VV |  |  |  | 26605*0,10*(0,23-0,06) = 452,285 [A] "předpoklad 10 procent sanací celé opravované plochy" "konkrétní plocha a místa budou určeny na základě kontrolní prohlídky povrchu před provedením vysprávek a sanací"
TS |  |  |  | Položka zahrnuje: - veškerou manipulaci s vybouranou sutí a s vybouranými hmotami.
P | 10 | 18110 |  | ÚPRAVA PLÁNĚ SE ZHUTNĚNÍM V HORNINĚ TŘ. I | M2 | 5321 | 0 | 0 |  | 0 | 3
PP |  |  |  | Sanace plošných poruch: úprava pláně
VV |  |  |  | 26605*0,10pláň = 2660,500 [A] 26605*0,10parapláň = 2660,500 [B] Celkem: A+B = 5321,000 [C] "plocha a místa budou určeny na základě kontrolní prohlídky povrchu před provedením vysprávek a sanací"
TS |  |  |  | Položka zahrnuje: - úpravu pláně včetně vyrovnání výškových rozdílů. Míru zhutnění určuje projekt. Položka nezahrnuje: - x
SD |  | 2 |  | Základy |  |  |  | 0
P | 14 | 21461 |  | SEPARAČNÍ GEOTEXTILIE | M2 | 2660.5 | 0 | 0 |  | 0 | 3
PP |  |  |  | SEPARAČNÍ NETKANÁ GEOTEXTILIE (min. 300g/m2, CBR> 3kN, tažnost > 50%, odolnost proti proražení < 10 mm)
VV |  |  |  | 26605*0,10 = 2660,500 [A] "konkrétní plocha a místa budou určeny na základě kontrolní prohlídky povrchu před provedením vysprávek a sanací"
TS |  |  |  | Položka zahrnuje: - dodávku předepsané geotextilie - úpravu, očištění a ochranu podkladu - přichycení k podkladu, případně zatížení - úpravy spojů a zajištění okrajů - úpravy pro odvodnění - nutné přesahy (nezapočítávají se do výměry) - mimostaveništní a vnitrostaveništní dopravu Položka nezahrnuje: - x
SD |  | 5 |  | Komunikace |  |  |  | 0
P | 15 | 56333 |  | VOZOVKOVÉ VRSTVY ZE ŠTĚRKODRTI TL. DO 150MM | M2 | 2660.5 | 0 | 0 |  | 0 | 3
PP |  |  |  | Sanace plošných poruch: ŠTĚRKODRŤ ŠDa 0/63 150 mm ČSN 73 6121 V PŘÍPADĚ, ŽE NEBUDE ZAJIŠTĚNA POŽADOVANÁ ÚNOSNOST 60Mpa, BUDE STÁVAJÍCÍ PODKLADNÍ VRSTVA SANOVÁNA VRSTVOU ZE ŠTĚRKODRTI ŠDa FR. 0/63 V TL.0,15m
VV |  |  |  | 26605*0,10 = 2660,500 [A] "plocha a místa budou určeny na základě kontrolní prohlídky povrchu před provedením vysprávek a sanací"
TS |  |  |  | Položka zahrnuje: - dodání kameniva předepsané kvality a zrnitosti - rozprostření a zhutnění vrstvy v předepsané tloušťce - zřízení vrstvy bez rozlišení šířky, pokládání vrstvy po etapách Položka nezahrnuje: - postřiky, nátěry
P | 16 | 56334 |  | VOZOVKOVÉ VRSTVY ZE ŠTĚRKODRTI TL. DO 200MM | M2 | 2660.5 | 0 | 0 |  | 0 | 3
PP |  |  |  | Sanace plošných poruch: ŠTĚRKODRŤ ŠDa 0/32 200 mm ČSN 73 6121
VV |  |  |  | 26605*0,10 = 2660,500 [A] plocha a místa budou určeny na základě kontrolní prohlídky povrchu před provedením vysprávek a sanací"
TS |  |  |  | Položka zahrnuje: - dodání kameniva předepsané kvality a zrnitosti - rozprostření a zhutnění vrstvy v předepsané tloušťce - zřízení vrstvy bez rozlišení šířky, pokládání vrstvy po etapách Položka nezahrnuje: - postřiky, nátěry
P | 17 | 574E76 |  | ASFALTOVÝ BETON PRO PODKLADNÍ VRSTVY ACP 16+, 16S TL. 80MM | M2 | 2660.5 | 0 | 0 |  | 0 | 3
PP |  |  |  | Sanace plošných poruch: ASFALTOVÝ BETON PRO PODKLADNÍ VRSTVY ACP 16+ 80 mm ČSN 73 6121
VV |  |  |  | 26605*0,10 = 2660,500 [A] "plocha a místa budou určeny na základě kontrolní prohlídky povrchu před provedením vysprávek a sanací"
TS |  |  |  | Položka zahrnuje: - dodání směsi v požadované kvalitě - očištění podkladu - uložení směsi dle předepsaného technologického předpisu, zhutnění vrstvy v předepsané tloušťce - zřízení vrstvy bez rozlišení šířky, pokládání vrstvy po etapách, včetně pracovních spar a spojů - úpravu napojení, ukončení podél obrubníků, dilatačních zařízení, odvodňovacích proužků, odvodňovačů, vpustí, šachet a pod. Položka nezahrnuje: - postřiky, nátěry - těsnění podél obrubníků, dilatačních zařízení, odvodňovacích proužků, odvodňovačů, vpustí, šachet a pod.

## SO 125
EstiCon |  |  |  | Firma: | [6 empty] | 3
Soupis prací objektu
S | Stavba: | L-24-073-000 |  | II/414 Drnholec - Mikulov, 1. stavba |  |  | SO 125 | 0 |  | 0 | 2
O | Rozpočet: | SO 125 |  | Sjezdy, Dobré Pole - Březí | [5 empty] | 0.15 | 2
Typ | Poř. číslo | Kód položky | Varianta | Název Položky | MJ | Množství | Cena |  | Cenová soustava | 0.21
[7 empty] | Jednotková | Celkem
0 | 1 | 2 | 3 | 4 | 5 | 6 | 7 | 8 | 9
SD |  | 1 |  | Zemní práce |  |  |  | 0
P | 7 | 11372 |  | FRÉZOVÁNÍ ZPEVNĚNÝCH PLOCH ASFALTOVÝCH | M3 | 5.68 | 0 | 0 |  | 0 | 3
PP |  |  |  | Frézování stávajících sjezdů asfaltových průměrné tl. 80 mm Včetně odvozu a likvidace v režii zhotovitele, odvozná vzdálenost v režii zhotovitele. tj. bez poplatku za skládku
VV |  |  |  | "9,54195 vlevo,""bez úpravy" 9,74455 vlevo 7,2 = 7,200 [A] 9,74500 vpravo 5,8 = 5,800 [B] 10,18355 vlevo 11,8 = 11,800 [C] 10,18450 vpravo 7,0 = 7,000 [D] 10,78485 vlevo 7,0 = 7,000 [E] 10,78485 vpravo 26,5 = 26,500 [F] "10,96475 vpravo,""bez úpravy" 11,04145 vpravo 5,7 = 5,700 [G] Celkem: A+B+C+D+E+F+G = 71,000 [H] H*0,08Plocha dle ACAD * tl. = 5,680 [I]
TS |  |  |  | Položka zahrnuje: - veškerou manipulaci s vybouranou sutí a s vybouranými hmotami.
SD |  | 5 |  | Komunikace |  |  |  | 0
P | 8 | 572213 | A | SPOJOVACÍ POSTŘIK Z EMULZE DO 0,5KG/M2 | M2 | 71 | 0 | 0 |  | 0 | 3
PP |  |  |  | pod vrstvou ACO 11+ SPOJOVACÍ POSTŘIK Z KATIONAKTIVNÍ ASFALTOVÉ EMULZE 0.4 kg/m2 PS-C dle ČSN 73 6129
VV |  |  |  | "9,54195 vlevo,""bez úpravy" 9,74455 vlevo 7,2 = 7,200 [A] 9,74500 vpravo 5,8 = 5,800 [B] 10,18355 vlevo 11,8 = 11,800 [C] 10,18450 vpravo 7,0 = 7,000 [D] 10,78485 vlevo 7,0 = 7,000 [E] 10,78485 vpravo 26,5 = 26,500 [F] "10,96475 vpravo,""bez úpravy" 11,04145 vpravo 5,7 = 5,700 [G] Celkem: A+B+C+D+E+F+G = 71,000 [H] "Plocha dle ACAD"
TS |  |  |  | Položka zahrnuje: - dodání všech předepsaných materiálů pro postřiky v předepsaném množství - provedení dle předepsaného technologického předpisu - zřízení vrstvy bez rozlišení šířky, pokládání vrstvy po etapách - úpravu napojení, ukončení Položka nezahrnuje: - x
P | 14 | 572213 | B | SPOJOVACÍ POSTŘIK Z EMULZE DO 0,5KG/M2 | M2 | 71 | 0 | 0 |  | 0 | 3
PP |  |  |  | pod vrstvou ACL 16+ SPOJOVACÍ POSTŘIK Z KATIONAKTIVNÍ ASFALTOVÉ EMULZE 0.4 kg/m2 PS-C dle ČSN 73 6129
VV |  |  |  | "9,54195 vlevo,""bez úpravy" 9,74455 vlevo 7,2 = 7,200 [A] 9,74500 vpravo 5,8 = 5,800 [B] 10,18355 vlevo 11,8 = 11,800 [C] 10,18450 vpravo 7,0 = 7,000 [D] 10,78485 vlevo 7,0 = 7,000 [E] 10,78485 vpravo 26,5 = 26,500 [F] "10,96475 vpravo,""bez úpravy" 11,04145 vpravo 5,7 = 5,700 [G] Celkem: A+B+C+D+E+F+G = 71,000 [H] "Plocha dle ACAD"
TS |  |  |  | Položka zahrnuje: - dodání všech předepsaných materiálů pro postřiky v předepsaném množství - provedení dle předepsaného technologického předpisu - zřízení vrstvy bez rozlišení šířky, pokládání vrstvy po etapách - úpravu napojení, ukončení Položka nezahrnuje: - x
P | 15 | 574A34 |  | ASFALTOVÝ BETON PRO OBRUSNÉ VRSTVY ACO 11+ TL. 40MM | M2 | 71 | 0 | 0 |  | 0 | 3
PP |  |  |  | ASFALTOVÝ BETON PRO OBRUSNÉ VRSTVY ACO 11 + 40 mm dle ČSN 73 6121
VV |  |  |  | "9,54195 vlevo,""bez úpravy" 9,74455 vlevo 7,2 = 7,200 [A] 9,74500 vpravo 5,8 = 5,800 [B] 10,18355 vlevo 11,8 = 11,800 [C] 10,18450 vpravo 7,0 = 7,000 [D] 10,78485 vlevo 7,0 = 7,000 [E] 10,78485 vpravo 26,5 = 26,500 [F] "10,96475 vpravo,""bez úpravy" 11,04145 vpravo 5,7 = 5,700 [G] Celkem: A+B+C+D+E+F+G = 71,000 [H] "Plocha dle ACAD"
TS |  |  |  | Položka zahrnuje: - dodání směsi v požadované kvalitě - očištění podkladu - uložení směsi dle předepsaného technologického předpisu, zhutnění vrstvy v předepsané tloušťce - zřízení vrstvy bez rozlišení šířky, pokládání vrstvy po etapách, včetně pracovních spar a spojů - úpravu napojení, ukončení podél obrubníků, dilatačních zařízení, odvodňovacích proužků, odvodňovačů, vpustí, šachet a pod. Položka nezahrnuje: - postřiky, nátěry - těsnění podél obrubníků, dilatačních zařízení, odvodňovacích proužků, odvodňovačů, vpustí, šachet a pod.
P | 16 | 574C06 |  | ASFALTOVÝ BETON PRO LOŽNÍ VRSTVY ACL 16+, 16S | M3 | 5.68 | 0 | 0 |  | 0 | 3
PP |  |  |  | ASFALTOVÝ BETON PRO LOŽNÉ VRSTVY ACL 16 + prom. 60-100 mm dle ČSN 73 6121
VV |  |  |  | "9,54195 vlevo,""bez úpravy" 9,74455 vlevo 7,2 = 7,200 [A] 9,74500 vpravo 5,8 = 5,800 [B] 10,18355 vlevo 11,8 = 11,800 [C] 10,18450 vpravo 7,0 = 7,000 [D] 10,78485 vlevo 7,0 = 7,000 [E] 10,78485 vpravo 26,5 = 26,500 [F] "10,96475 vpravo,""bez úpravy" 11,04145 vpravo 5,7 = 5,700 [G] Celkem: A+B+C+D+E+F+G = 71,000 [H] "Plocha dle ACAD" 71,0*0,08 = 5,680 [M] "plocha * průměrná tl."
TS |  |  |  | Položka zahrnuje: - dodání směsi v požadované kvalitě - očištění podkladu - uložení směsi dle předepsaného technologického předpisu, zhutnění vrstvy v předepsané tloušťce - zřízení vrstvy bez rozlišení šířky, pokládání vrstvy po etapách, včetně pracovních spar a spojů - úpravu napojení, ukončení podél obrubníků, dilatačních zařízení, odvodňovacích proužků, odvodňovačů, vpustí, šachet a pod. Položka nezahrnuje: - postřiky, nátěry - těsnění podél obrubníků, dilatačních zařízení, odvodňovacích proužků, odvodňovačů, vpustí, šachet a pod.
P | 17 | 58920 |  | VÝPLŇ SPAR MODIFIKOVANÝM ASFALTEM | M | 40 | 0 | 0 |  | 0 | 3
PP |  |  |  | Včetně prořezu a pročištění drážky pro následnou výplň zálivkou (včetně odvozu a likvidace vzniklého materiálu)! Asfaltová modifikovaná zálivka typ N2
VV |  |  |  | "Zadní strana sjezdu, napojení na pokračující asf. (o nutném rozsahu bude rozhodnuto na KD stavby)" 40 = 40,000 [A] "Délka dle ACAD"
TS |  |  |  | Položka zahrnuje: - dodávku předepsaného materiálu - vyčištění a výplň spar tímto materiálem Položka nezahrnuje: - x

## SO 127
EstiCon |  |  |  | Firma: | [6 empty] | 3
Soupis prací objektu
S | Stavba: | L-24-073-000 |  | II/414 Drnholec - Mikulov, 1. stavba |  |  | SO 127 | 0 |  | 0 | 2
O | Rozpočet: | SO 127 |  | Sjezdy, Březí - KÚ | [5 empty] | 0.15 | 2
Typ | Poř. číslo | Kód položky | Varianta | Název Položky | MJ | Množství | Cena |  | Cenová soustava | 0.21
[7 empty] | Jednotková | Celkem
0 | 1 | 2 | 3 | 4 | 5 | 6 | 7 | 8 | 9
SD |  | 0 |  | Všeobecné konstrukce a práce |  |  |  | 0
P | 2 | 014102 | A | POPLATKY ZA SKLÁDKU | T | 2.88 | 0 | 0 |  | 0 | 3
PP |  |  |  | zemina z výkopů, nestmelené podkladní vrstvy ŠD (i zahliněné), kamení, kostky a dlažby z kamene
VV |  |  |  | `123738` 1,440*2,0 = 2,880 [A]
TS |  |  |  | Položka zahrnuje: - veškeré poplatky provozovateli skládky související s uložením odpadu na skládce. Položka nezahrnuje: - x
P | 3 | 014102 | B | POPLATKY ZA SKLÁDKU | T | 5.75 | 0 | 0 |  | 0 | 3
PP |  |  |  | Beton
VV |  |  |  | `966158` 2,5*2,3 = 5,750 [A]
TS |  |  |  | Položka zahrnuje: - veškeré poplatky provozovateli skládky související s uložením odpadu na skládce. Položka nezahrnuje: - x
SD |  | 1 |  | Zemní práce |  |  |  | 0
P | 5 | 11372 |  | FRÉZOVÁNÍ ZPEVNĚNÝCH PLOCH ASFALTOVÝCH | M3 | 7.872 | 0 | 0 |  | 0 | 3
PP |  |  |  | Frézování stávajících sjezdů asfaltových průměrné tl. 80 mm Včetně odvozu a likvidace v režii zhotovitele, odvozná vzdálenost v režii zhotovitele. tj. bez poplatku za skládku
VV |  |  |  | 12,233 20 vlevo 6,7 = 6,700 [K] 12,844 70 vlevo7,2 = 7,200 [I] 13,240 40 vlevo 8,2 = 8,200 [H] 13,754 40 vlevo 7,3 = 7,300 [G] 14,052 35 vpravo 0 (nezpevněný 7,2m) = 0,000 [F] 14,106 40 vlevo 7,5 = 7,500 [E] 14,764 25 vlevo 7,1 = 7,100 [C] 14,929 80 vpravo 10,2 = 10,200 [B] 16,083 00 vlevo 44,2 = 44,200 [A] Celkem: K+I+H+G+F+E+C+B+A = 98,400 [N] N*0,08 = 7,872 [M] "Plocha dle ACAD * tl."
TS |  |  |  | Položka zahrnuje: - veškerou manipulaci s vybouranou sutí a s vybouranými hmotami.
P | 8 | 123738 |  | ODKOP PRO SPOD STAVBU SILNIC A ŽELEZNIC TŘ. I, ODVOZ DO 20KM | M3 | 1.44 | 0 | 0 |  | 0 | 3
PP |  |  |  | Odkop nezpevněného sjezdu Poplatek v "014102.A"
VV |  |  |  | 14,052 35 vpravo 7,2*0,2 (nezpevněný 7,2m) = 1,440 [F] "Plocha dle ACAD"
TS |  |  |  | Položka zahrnuje: - vodorovnou a svislou dopravu, přemístění, přeložení, manipulace s výkopkem - kompletní provedení vykopávky nezapažené i zapažené - ošetření výkopiště po celou dobu práce v něm vč. klimatických opatření - ztížení vykopávek v blízkosti podzemního vedení, konstrukcí a objektů vč. jejich dočasného zajištění - ztížení pod vodou, v okolí výbušnin, ve stísněných prostorech a pod. - příplatek za lepivost - těžení po vrstvách, pásech a po jiných nutných částech (figurách) - čerpání vody vč. čerpacích jímek, potrubí a pohotovostní čerpací soupravy (viz ustanovení k pol. 1151,2) - potřebné snížení hladiny podzemní vody - těžení a rozpojování jednotlivých balvanů - vytahování a nošení výkopku - svahování a přesvah. svahů do konečného tvaru, výměna hornin v podloží a v pláni znehodnocené klimatickými vlivy - ruční vykopávky, odstranění kořenů a napadávek - pažení, vzepření a rozepření vč. přepažování (vyjma pažení záporového a štětových stěn) - úpravu, ochranu a očištění dna, základové spáry, stěn a svahů - zhutnění podloží, případně i svahů vč. svahování - zřízení stupňů v podloží a lavic na svazích, není-li pro tyto práce zřízena samostatná položka - udržování výkopiště a jeho ochrana proti vodě - odvedení nebo obvedení vody v okolí výkopiště a ve výkopišti - třídění výkopku - veškeré pomocné konstrukce umožňující provedení vykopávky (příjezdy, sjezdy, nájezdy, lešení, podpěr. konstr., přemostění, zpevněné plochy, zakrytí a pod.) Položka nezahrnuje: - uložení zeminy (na skládku, do násypu) ani poplatky za skládku, vykazují se v položce č.0141**
P | 9 | 17120 |  | ULOŽENÍ SYPANINY DO NÁSYPŮ A NA SKLÁDKY BEZ ZHUTNĚNÍ | M3 | 1.44 | 0 | 0 |  | 0 | 3
PP |  |  |  | pro položky:
VV |  |  |  | `123738` 1,440 = 1,440 [A]
TS |  |  |  | Položka zahrnuje: - kompletní provedení zemní konstrukce do předepsaného tvaru - ošetření úložiště po celou dobu práce v něm vč. klimatických opatření - ztížení v okolí vedení, konstrukcí a objektů a jejich dočasné zajištění - ztížení provádění ve ztížených podmínkách a stísněných prostorech - ztížené ukládání sypaniny pod vodu - ukládání po vrstvách a po jiných nutných částech (figurách) vč. dosypávek - spouštění a nošení materiálu - úprava, očištění a ochrana podloží a svahů - svahování, uzavírání povrchů svahů - udržování úložiště a jeho ochrana proti vodě - odvedení nebo obvedení vody v okolí úložiště a v úložišti - veškeré pomocné konstrukce umožňující provedení zemní konstrukce (příjezdy, sjezdy, nájezdy, lešení, podpěrné konstrukce, přemostění, zpevněné plochy, zakrytí a pod.) Položka nezahrnuje: - x
P | 10 | 18110 |  | ÚPRAVA PLÁNĚ SE ZHUTNĚNÍM V HORNINĚ TŘ. I | M2 | 7.2 | 0 | 0 |  | 0 | 3
PP
VV |  |  |  | 14,052 35 vpravo 7,2 (nezpevněný 7,2m) = 7,200 [F] "Plocha dle ACAD"
TS |  |  |  | Položka zahrnuje: - úpravu pláně včetně vyrovnání výškových rozdílů. Míru zhutnění určuje projekt. Položka nezahrnuje: - x
SD |  | 5 |  | Komunikace |  |  |  | 0
P | 6 | 572213 | A | SPOJOVACÍ POSTŘIK Z EMULZE DO 0,5KG/M2 | M2 | 127.8 | 0 | 0 |  | 0 | 3
PP |  |  |  | pod vrstvou ACO 11+ SPOJOVACÍ POSTŘIK Z KATIONAKTIVNÍ ASFALTOVÉ EMULZE 0.4 kg/m2 PS-C dle ČSN 73 6129
VV |  |  |  | 12,233 20 vlevo 6,7 = 6,700 [K] 12,556 70 vlevo 5,2 = 5,200 [J] 12,844 70 vlevo7,2 = 7,200 [I] 13,240 40 vlevo 8,2 = 8,200 [H] 13,754 40 vlevo 7,3 = 7,300 [G] "14,052 35 (nezpevněný 7,2m)" 14,106 40 vlevo 7,5 = 7,500 [E] 14,726 90 vpravo 24,2 = 24,200 [D] 14,764 25 vlevo 7,1 = 7,100 [C] 14,929 80 vpravo 10,2 = 10,200 [B] 16,083 00 vlevo 44,2 = 44,200 [A] Celkem: K+J+I+H+G+E+D+C+B+A = 127,800 [L] "Plochy dle situace ACAD"
TS |  |  |  | Položka zahrnuje: - dodání všech předepsaných materiálů pro postřiky v předepsaném množství - provedení dle předepsaného technologického předpisu - zřízení vrstvy bez rozlišení šířky, pokládání vrstvy po etapách - úpravu napojení, ukončení Položka nezahrnuje: - x
P | 11 | 56334 |  | VOZOVKOVÉ VRSTVY ZE ŠTĚRKODRTI TL. DO 200MM | M2 | 7.2 | 0 | 0 |  | 0 | 3
PP |  |  |  | ŠTĚRKODRŤ ŠDa 0/32 Ge tl. 200 mm dle ČSN 73 6126-1
VV |  |  |  | 14,052 35 vpravo 7,2 (nezpevněný 7,2m) = 7,200 [F] "Plocha dle ACAD"
TS |  |  |  | Položka zahrnuje: - dodání kameniva předepsané kvality a zrnitosti - rozprostření a zhutnění vrstvy v předepsané tloušťce - zřízení vrstvy bez rozlišení šířky, pokládání vrstvy po etapách Položka nezahrnuje: - postřiky, nátěry
P | 12 | 572213 | B | SPOJOVACÍ POSTŘIK Z EMULZE DO 0,5KG/M2 | M2 | 98.4 | 0 | 0 |  | 0 | 3
PP |  |  |  | pod vrstvou ACL 16+ SPOJOVACÍ POSTŘIK Z KATIONAKTIVNÍ ASFALTOVÉ EMULZE 0.4 kg/m2 PS-C dle ČSN 73 6129
VV |  |  |  | 12,233 20 vlevo 6,7 = 6,700 [K] 12,844 70 vlevo7,2 = 7,200 [I] 13,240 40 vlevo 8,2 = 8,200 [H] 13,754 40 vlevo 7,3 = 7,300 [G] "14,052 35 vprvo (nezpevněný 7,2m)" 14,106 40 vlevo 7,5 = 7,500 [E] 14,764 25 vlevo 7,1 = 7,100 [C] 14,929 80 vpravo 10,2 = 10,200 [B] 16,083 00 vlevo 44,2 = 44,200 [A] Celkem: K+I+H+G+E+C+B+A = 98,400 [L] "Plochy dle situace ACAD"
TS |  |  |  | Položka zahrnuje: - dodání všech předepsaných materiálů pro postřiky v předepsaném množství - provedení dle předepsaného technologického předpisu - zřízení vrstvy bez rozlišení šířky, pokládání vrstvy po etapách - úpravu napojení, ukončení Položka nezahrnuje: - x
P | 13 | 574A34 |  | ASFALTOVÝ BETON PRO OBRUSNÉ VRSTVY ACO 11+ TL. 40MM | M2 | 127.8 | 0 | 0 |  | 0 | 3
PP |  |  |  | ASFALTOVÝ BETON PRO OBRUSNÉ VRSTVY ACO 11 + 40 mm dle ČSN 73 6121
VV |  |  |  | 12,233 20 vlevo 6,7 = 6,700 [K] 12,556 70 vlevo 5,2 = 5,200 [J] 12,844 70 vlevo7,2 = 7,200 [I] 13,240 40 vlevo 8,2 = 8,200 [H] 13,754 40 vlevo 7,3 = 7,300 [G] "14,052 35 vpravo (nezpevněný 7,2m)" 14,106 40 vlevo 7,5 = 7,500 [E] 14,726 90 vpravo 24,2 = 24,200 [D] 14,764 25 vlevo 7,1 = 7,100 [C] 14,929 80 vpravo 10,2 = 10,200 [B] 16,083 00 vlevo 44,2 = 44,200 [A] Celkem: K+J+I+H+G+E+D+C+B+A = 127,800 [L] "Plochy dle situace ACAD"
TS |  |  |  | Položka zahrnuje: - dodání směsi v požadované kvalitě - očištění podkladu - uložení směsi dle předepsaného technologického předpisu, zhutnění vrstvy v předepsané tloušťce - zřízení vrstvy bez rozlišení šířky, pokládání vrstvy po etapách, včetně pracovních spar a spojů - úpravu napojení, ukončení podél obrubníků, dilatačních zařízení, odvodňovacích proužků, odvodňovačů, vpustí, šachet a pod. Položka nezahrnuje: - postřiky, nátěry - těsnění podél obrubníků, dilatačních zařízení, odvodňovacích proužků, odvodňovačů, vpustí, šachet a pod.
P | 14 | 574C06 |  | ASFALTOVÝ BETON PRO LOŽNÍ VRSTVY ACL 16+, 16S | M3 | 7.872 | 0 | 0 |  | 0 | 3
PP |  |  |  | ASFALTOVÝ BETON PRO LOŽNÉ VRSTVY ACL 16 + prom. 60-100 mm dle ČSN 73 6121
VV |  |  |  | 12,233 20 vlevo 6,7 = 6,700 [K] 12,844 70 vlevo7,2 = 7,200 [I] 13,240 40 vlevo 8,2 = 8,200 [H] 13,754 40 vlevo 7,3 = 7,300 [G] "14,052 35 vprav (nezpevněný 7,2m)" 14,106 40 vlevo 7,5 = 7,500 [E] 14,764 25 vlevo 7,1 = 7,100 [C] 14,929 80 vpravo 10,2 = 10,200 [B] 16,083 00 vlevo 44,2 = 44,200 [A] Celkem: K+I+H+G+E+C+B+A = 98,400 [N] "Plochy dle situace ACAD" 98,4*0,08 = 7,872 [M] "plocha * průměrná tl."
TS |  |  |  | Položka zahrnuje: - dodání směsi v požadované kvalitě - očištění podkladu - uložení směsi dle předepsaného technologického předpisu, zhutnění vrstvy v předepsané tloušťce - zřízení vrstvy bez rozlišení šířky, pokládání vrstvy po etapách, včetně pracovních spar a spojů - úpravu napojení, ukončení podél obrubníků, dilatačních zařízení, odvodňovacích proužků, odvodňovačů, vpustí, šachet a pod. Položka nezahrnuje: - postřiky, nátěry - těsnění podél obrubníků, dilatačních zařízení, odvodňovacích proužků, odvodňovačů, vpustí, šachet a pod.
P | 15 | 58920 |  | VÝPLŇ SPAR MODIFIKOVANÝM ASFALTEM | M | 60 | 0 | 0 |  | 0 | 3
PP |  |  |  | Včetně prořezu a pročištění drážky pro následnou výplň zálivkou (včetně odvozu a likvidace vzniklého materiálu)! Asfaltová modifikovaná zálivka typ N2
VV |  |  |  | "Zadní strana sjezdu, napojení na pokračující asf. (o nutném rozsahu bude rozhodnuto na KD stavby)" 60 = 60,000 [A] "Délka dle ACAD"
TS |  |  |  | Položka zahrnuje: - dodávku předepsaného materiálu - vyčištění a výplň spar tímto materiálem Položka nezahrnuje: - x
SD |  | 9 |  | Ostatní konstrukce a práce |  |  |  | 0
P | 17 | 919133 |  | ŘEZÁNÍ BETONOVÝCH KONSTRUKCÍ TL DO 150MM | M | 21 | 0 | 0 |  | 0 | 3
PP |  |  |  | Zaříznutí stáv stájícího betonového zpevnění pro umožnění odbourání (pol. "966158")
VV |  |  |  | 3,5*2+7*2 = 21,000 [A] "u sjezdů částečně zpevněných betonem"
TS |  |  |  | Položka zahrnuje: - řezání betonových konstrukcí bez ohledu na tloušťku - spotřeba vody Položka nezahrnuje: - x
P | 18 | 966158 |  | BOURÁNÍ KONSTRUKCÍ Z PROST BETONU S ODVOZEM DO 20KM | M3 | 2.5 | 0 | 0 |  | 0 | 3
PP |  |  |  | Odbourání pro umožnění napojení nového asf. povrchu sjezdů (zaříznutí v pol. "919133") poplatek za skládku v "014102.B"
VV |  |  |  | 2,5 = 2,500 [A] "u sjezdů částečně zpevněných betonem"
TS |  |  |  | Položka zahrnuje: - rozbourání konstrukce bez ohledu na použitou technologii - veškeré pomocné konstrukce (lešení a pod.) - veškerou manipulaci s vybouranou sutí a hmotami včetně uložení na skládku - veškeré další práce plynoucí z technologického předpisu a z platných předpisů Položka nezahrnuje: - poplatek za skládku, který se vykazuje v položce 0141** (s výjimkou malého množství bouraného materiálu, kde je možné poplatek zahrnout do jednotkové ceny bourání – tento fakt musí být uveden v doplňujícím textu k položce)

## SO 180SO 180.1
EstiCon |  |  |  | Firma: | [6 empty] | 3
Soupis prací objektu
S | Stavba: | L-24-073-000 |  | II/414 Drnholec - Mikulov, 1. stavba |  |  | SO 180.1 | 0 |  | 0 | 2
O | Objekt: | SO 180 |  | Dopravní opatření | [5 empty] | 0.15 | 2
O1 | Rozpočet: | SO 180.1 |  | Dopravní opatření; etapa 8 (SO 105) | [5 empty] | 0.21
Typ | Poř. číslo | Kód položky | Varianta | Název Položky | MJ | Množství | Cena |  | Cenová soustava
[7 empty] | Jednotková | Celkem
0 | 1 | 2 | 3 | 4 | 5 | 6 | 7 | 8 | 9
SD |  | 0 |  | Všeobecné konstrukce a práce |  |  |  | 0
P | 2 | 02720 |  | POMOC PRÁCE ZŘÍZ NEBO ZAJIŠŤ REGULACI A OCHRANU DOPRAVY | KPL | 1 | 0 | 0 |  | 0 | 3
PP |  |  |  | Přechodná úprava dopravního značení a objízdných tras, včetně údržby a úprav během stavebních prací v souladu s TP66 - II.vydání "Zásady pro označování pracovních míst na PK" a s platnými předpisy pro navrhování DZ na PK, vč. vyhlášky č. 294/2015 Sb. Stávající svislé dopravní značky se pro potřeby PDZ zachovají a dle potřeby zakryjí, upraví nebo doplní. Přechodné SDZ (značky, směrovací desky, závory, semaforová souprava, světla) se umístí na nosičích a podkladních deskách včetně nutných přesunů dle jednotlivých fází (etap) výstavby, dodávky, montáže, demontáže, nájmu. Zahrnuje provizorní dopravní značení po celou dobu stavby.
VV |  |  |  | 1 = 1,000 [A]
TS |  |  |  | Položka zahrnuje: - veškeré náklady spojené s objednatelem požadovanými zařízeními Položka nezahrnuje: - x

## SO 180SO 180.2
EstiCon |  |  |  | Firma: | [6 empty] | 3
Soupis prací objektu
S | Stavba: | L-24-073-000 |  | II/414 Drnholec - Mikulov, 1. stavba |  |  | SO 180.2 | 0 |  | 0 | 2
O | Objekt: | SO 180 |  | Dopravní opatření | [5 empty] | 0.15 | 2
O1 | Rozpočet: | SO 180.2 |  | Dopravní opatření; etapa 10 (SO 107) | [5 empty] | 0.21
Typ | Poř. číslo | Kód položky | Varianta | Název Položky | MJ | Množství | Cena |  | Cenová soustava
[7 empty] | Jednotková | Celkem
0 | 1 | 2 | 3 | 4 | 5 | 6 | 7 | 8 | 9
SD |  | 0 |  | Všeobecné konstrukce a práce |  |  |  | 0
P | 2 | 02720 |  | POMOC PRÁCE ZŘÍZ NEBO ZAJIŠŤ REGULACI A OCHRANU DOPRAVY | KPL | 1 | 0 | 0 |  | 0 | 3
PP |  |  |  | Přechodná úprava dopravního značení a objízdných tras, včetně údržby a úprav během stavebních prací v souladu s TP66 - II.vydání "Zásady pro označování pracovních míst na PK" a s platnými předpisy pro navrhování DZ na PK, vč. vyhlášky č. 294/2015 Sb. Stávající svislé dopravní značky se pro potřeby PDZ zachovají a dle potřeby zakryjí, upraví nebo doplní. Přechodné SDZ (značky, směrovací desky, závory, semaforová souprava, světla) se umístí na nosičích a podkladních deskách včetně nutných přesunů dle jednotlivých fází (etap) výstavby, dodávky, montáže, demontáže, nájmu. Zahrnuje provizorní dopravní značení po celou dobu stavby.
VV |  |  |  | 1 = 1,000 [A]
TS |  |  |  | Položka zahrnuje: - veškeré náklady spojené s objednatelem požadovanými zařízeními Položka nezahrnuje: - x

## SO 190SO 190.1
EstiCon |  |  |  | Firma: | [6 empty] | 3
Soupis prací objektu
S | Stavba: | L-24-073-000 |  | II/414 Drnholec - Mikulov, 1. stavba |  |  | SO 190.1 | 0 |  | 0 | 2
O | Objekt: | SO 190 |  | Dopravní značení | [5 empty] | 0.15 | 2
O1 | Rozpočet: | SO 190.1 |  | Dopravní značení; SO 105 | [5 empty] | 0.21
Typ | Poř. číslo | Kód položky | Varianta | Název Položky | MJ | Množství | Cena |  | Cenová soustava
[7 empty] | Jednotková | Celkem
0 | 1 | 2 | 3 | 4 | 5 | 6 | 7 | 8 | 9
SD |  | 9 |  | Ostatní konstrukce a práce |  |  |  | 0
P | 1 | 91228 | B | SMĚROVÉ SLOUPKY Z PLAST HMOT VČETNĚ ODRAZNÉHO PÁSKU | KUS | 10 | 0 | 0 |  | 0 | 3
PP |  |  |  | Směrové sloupky barvy červené, kulatý profil, odrazný pásek 360 st. pozn: sloupky bílé barvy součástí SO 105.1
VV |  |  |  | 10 = 10,000 [A] "Dle situace ACAD"
TS |  |  |  | Položka zahrnuje: - dodání a osazení sloupku včetně nutných zemních prací - vnitrostaveništní a mimostaveništní doprava - odrazky plastové nebo z retroreflexní fólie Položka nezahrnuje: - x
P | 2 | 914131 |  | DOPRAVNÍ ZNAČKY ZÁKLADNÍ VELIKOSTI OCELOVÉ FÓLIE TŘ 2 - DODÁVKA A MONTÁŽ | KUS | 4 | 0 | 0 |  | 0 | 3
PP
VV |  |  |  | B20a: 2 = 2,000 [A] B26 2 = 2,000 [B] Celkem: A+B = 4,000 [C]
TS |  |  |  | Položka zahrnuje: - dodávku a montáž značek v požadovaném provedení Položka nezahrnuje: - x
P | 4 | 914133 |  | DOPRAVNÍ ZNAČKY ZÁKLADNÍ VELIKOSTI OCELOVÉ FÓLIE TŘ 2 - DEMONTÁŽ | KUS | 4 | 0 | 0 |  | 0 | 3
PP
VV |  |  |  | 4rušená (včetně odvozu a likvidace v režii zhotovitele) = 4,000 [A]
TS |  |  |  | Položka zahrnuje: - odstranění, demontáž a odklizení materiálu s odvozem na předepsané místo Položka nezahrnuje: - x
P | 7 | 914911 |  | SLOUPKY A STOJKY DOPRAVNÍCH ZNAČEK Z OCEL TRUBEK SE ZABETONOVÁNÍM - DODÁVKA A MONTÁŽ | KUS | 2 | 0 | 0 |  | 0 | 3
PP |  |  |  | Nové sloupky
VV |  |  |  | 2 = 2,000 [A]
TS |  |  |  | Položka zahrnuje: - sloupky - upevňovací zařízení - osazení (betonová patka, zemní práce) Položka nezahrnuje: - x
P | 8 | 914913 |  | SLOUPKY A STOJKY DZ Z OCEL TRUBEK ZABETON DEMONTÁŽ | KUS | 2 | 0 | 0 |  | 0 | 3
PP
VV |  |  |  | 2rušený (včetně odvozu a likvidace v režii zhotovitele) = 2,000 [A]
TS |  |  |  | Položka zahrnuje: - odstranění, demontáž a odklizení materiálu s odvozem na předepsané místo Položka nezahrnuje: - x
P | 11 | 915221 |  | VODOR DOPRAV ZNAČ PLASTEM STRUKTURÁLNÍ NEHLUČNÉ - DOD A POKLÁDKA | M2 | 137.75 | 0 | 0 |  | 0 | 3
PP
VV |  |  |  | "V 2a (3/6/0.125): 1273m" 1273*(6/9)*0,125 = 106,083 [B] "V 2b (3/1.5/0.125) 170m" 170*(3,0/4,5)*0,125 = 14,167 [C] "V 1a (0.125) : 140m" 140*0,125 = 17,500 [D] Celkem: B+C+D = 137,750 [E]
TS |  |  |  | Položka zahrnuje: - dodání a pokládku nátěrového materiálu - předznačení a reflexní úpravu Položka nezahrnuje: - x Způsob měření: - měří se pouze natíraná plocha
P | 12 | 915231 |  | VODOR DOPRAV ZNAČ PLASTEM PROFIL ZVUČÍCÍ - DOD A POKLÁDKA | M2 | 410.813 | 0 | 0 |  | 0 | 3
PP
VV |  |  |  | "V 4 (0.125): 3262,5 m" 3262,5*0,125 = 407,813 [A] "V2b(1,5/1,5/0,25): 4,5m" 4,5*(2/3) = 3,000 [B] Celkem: A+B = 410,813 [C]
TS |  |  |  | Položka zahrnuje: - dodání a pokládku nátěrového materiálu - předznačení a reflexní úpravu Položka nezahrnuje: - x Způsob měření: - měří se pouze natíraná plocha
P | 13 | 91551 |  | VODOROVNÉ DOPRAVNÍ ZNAČENÍ - PŘEDEM PŘIPRAVENÉ SYMBOLY | KUS | 10 | 0 | 0 |  | 0 | 3
PP
VV |  |  |  | 10 = 10,000 [A] "V 9b (symboly): 10ks "
TS |  |  |  | Položka zahrnuje: - dodání a pokládku předepsaného symbolu - předznačení a reflexní úpravu Položka nezahrnuje: - x

## SO 190SO 190.2
EstiCon |  |  |  | Firma: | [6 empty] | 3
Soupis prací objektu
S | Stavba: | L-24-073-000 |  | II/414 Drnholec - Mikulov, 1. stavba |  |  | SO 190.2 | 0 |  | 0 | 2
O | Objekt: | SO 190 |  | Dopravní značení | [5 empty] | 0.15 | 2
O1 | Rozpočet: | SO 190.2 |  | Dopravní značení; SO 107 | [5 empty] | 0.21
Typ | Poř. číslo | Kód položky | Varianta | Název Položky | MJ | Množství | Cena |  | Cenová soustava
[7 empty] | Jednotková | Celkem
0 | 1 | 2 | 3 | 4 | 5 | 6 | 7 | 8 | 9
SD |  | 9 |  | Ostatní konstrukce a práce |  |  |  | 0
P | 1 | 91228 | B | SMĚROVÉ SLOUPKY Z PLAST HMOT VČETNĚ ODRAZNÉHO PÁSKU | KUS | 20 | 0 | 0 |  | 0 | 3
PP |  |  |  | Směrové sloupky barvy červené, kulatý profil, odrazný pásek 360 st. pozn: sloupky bílé barvy součástí SO 105.1
VV |  |  |  | 20 = 20,000 [A] "Dle situace ACAD"
TS |  |  |  | Položka zahrnuje: - dodání a osazení sloupku včetně nutných zemních prací - vnitrostaveništní a mimostaveništní doprava - odrazky plastové nebo z retroreflexní fólie Položka nezahrnuje: - x
P | 2 | 914131 |  | DOPRAVNÍ ZNAČKY ZÁKLADNÍ VELIKOSTI OCELOVÉ FÓLIE TŘ 2 - DODÁVKA A MONTÁŽ | KUS | 10 | 0 | 0 |  | 0 | 3
PP
VV |  |  |  | B20a: 6 = 6,000 [A] P1: 2 = 2,000 [B] B26: 2 = 2,000 [C] Celkem: A+B+C = 10,000 [D]
TS |  |  |  | Položka zahrnuje: - dodávku a montáž značek v požadovaném provedení Položka nezahrnuje: - x
P | 3 | 914132 |  | DOPRAVNÍ ZNAČKY ZÁKLADNÍ VELIKOSTI OCELOVÉ FÓLIE TŘ 2 - MONTÁŽ S PŘEMÍSTĚNÍM | KUS | 4 | 0 | 0 |  | 0 | 3
PP
VV |  |  |  | 4přesunutá = 4,000 [A]
TS |  |  |  | Položka zahrnuje: - dopravu demontované značky z dočasné skládky - osazení a montáž značky na místě určeném projektem - nutnou opravu poškozených částí Položka nezahrnuje: - dodávku značky
P | 4 | 914133 |  | DOPRAVNÍ ZNAČKY ZÁKLADNÍ VELIKOSTI OCELOVÉ FÓLIE TŘ 2 - DEMONTÁŽ | KUS | 10 | 0 | 0 |  | 0 | 3
PP
VV |  |  |  | 4přesunutá = 4,000 [A] 6rušená (včetně odvozu a likvidace v režii zhotovitele) = 6,000 [B] Celkem: A+B = 10,000 [C]
TS |  |  |  | Položka zahrnuje: - odstranění, demontáž a odklizení materiálu s odvozem na předepsané místo Položka nezahrnuje: - x
P | 6 | 914911 |  | SLOUPKY A STOJKY DOPRAVNÍCH ZNAČEK Z OCEL TRUBEK SE ZABETONOVÁNÍM - DODÁVKA A MONTÁŽ | KUS | 4 | 0 | 0 |  | 0 | 3
PP |  |  |  | Nové sloupky
VV |  |  |  | 4 = 4,000 [A]
TS |  |  |  | Položka zahrnuje: - sloupky - upevňovací zařízení - osazení (betonová patka, zemní práce) Položka nezahrnuje: - x
P | 7 | 914912 |  | SLOUPKY A STOJKY DZ Z OCEL TRUBEK ZABETON MONTÁŽ S PŘESUNEM | KUS | 3 | 0 | 0 |  | 0 | 3
PP
VV |  |  |  | 3přesunutý = 3,000 [A]
TS |  |  |  | Položka zahrnuje: - dopravu demontovaného zařízení z dočasné skládky - osazení (betonová patka, zemní práce) - montáž zařízení na místě určeném projektem - nutnou opravu poškozených částí Položka nezahrnuje: - dodávku sloupku, stojky a upevňovacího zařízení
P | 8 | 914913 |  | SLOUPKY A STOJKY DZ Z OCEL TRUBEK ZABETON DEMONTÁŽ | KUS | 6 | 0 | 0 |  | 0 | 3
PP
VV |  |  |  | 3přesunutý = 3,000 [A] 3rušený (včetně odvozu a likvidace v režii zhotovitele) = 3,000 [B] Celkem: A+B = 6,000 [C]
TS |  |  |  | Položka zahrnuje: - odstranění, demontáž a odklizení materiálu s odvozem na předepsané místo Položka nezahrnuje: - x
P | 10 | 91552 |  | VODOR DOPRAV ZNAČ - PÍSMENA | KUS | 6 | 0 | 0 |  | 0 | 3
PP
VV |  |  |  | 2*3 = 6,000 [A] "2x nápis BUS"
TS |  |  |  | Položka zahrnuje: - dodání a pokládku nátěrového materiálu - předznačení a reflexní úpravu Položka nezahrnuje: - x
P | 11 | 915221 |  | VODOR DOPRAV ZNAČ PLASTEM STRUKTURÁLNÍ NEHLUČNÉ - DOD A POKLÁDKA | M2 | 366.075 | 0 | 0 |  | 0 | 3
PP
VV |  |  |  | "V12a (0,125): 36,6 m" 36,6*0,125 = 4,575 [B] "V11a (0,125) 16m" 16*0,125 = 2,000 [E] "V 2a (3/6/0.125): 2 993 m" 2993*(6/9)*0,125 = 249,417 [F] "V 2b (3/1.5/0.125) 343 m" 343*(3/4,5)*0,125 = 28,583 [G] "V 1a (0.125) : 652 m" 652*0,125 = 81,500 [H] Celkem: B+E+F+G+H = 366,075 [I]
TS |  |  |  | Položka zahrnuje: - dodání a pokládku nátěrového materiálu - předznačení a reflexní úpravu Položka nezahrnuje: - x Způsob měření: - měří se pouze natíraná plocha
P | 12 | 915231 |  | VODOR DOPRAV ZNAČ PLASTEM PROFIL ZVUČÍCÍ - DOD A POKLÁDKA | M2 | 1010.485 | 0 | 0 |  | 0 | 3
PP
VV |  |  |  | "V4 (0,5/0,5/0,25) 36,3 m" 36,3*0,25*0,5 = 4,538 [C] "V4 (0,25): 13m" 13*0,25 = 3,250 [D] "V 4 (0.125): 7925,5 m" 7925,5*0,125 = 990,688 [A] "V2b (1.5/1.5/0.25): 91,5m" 91,5*0,525*0,25 = 12,009 [I] Celkem: C+D+A+I = 1010,484 [J]
TS |  |  |  | Položka zahrnuje: - dodání a pokládku nátěrového materiálu - předznačení a reflexní úpravu Položka nezahrnuje: - x Způsob měření: - měří se pouze natíraná plocha
P | 13 | 91551 |  | VODOROVNÉ DOPRAVNÍ ZNAČENÍ - PŘEDEM PŘIPRAVENÉ SYMBOLY | KUS | 16 | 0 | 0 |  | 0 | 3
PP
VV |  |  |  | 1+15 = 16,000 [A] "V15 (symbol): 1ks + V9b 15ks "
TS |  |  |  | Položka zahrnuje: - dodání a pokládku předepsaného symbolu - předznačení a reflexní úpravu Položka nezahrnuje: - x

## SO 000Vedlejší
EstiCon |  |  |  | Firma: | [6 empty] | 3
Soupis prací objektu
S | Stavba: | L-24-073-000 |  | II/414 Drnholec - Mikulov, 1. stavba |  |  | Vedlejší | 0 |  | 0 | 2
O | Objekt: | SO 000 |  | Ostatní a vedlejší náklady | [5 empty] | 0.15 | 2
O1 | Rozpočet: | Vedlejší |  | náklady | [5 empty] | 0.21
Typ | Poř. číslo | Kód položky | Varianta | Název Položky | MJ | Množství | Cena |  | Cenová soustava
[7 empty] | Jednotková | Celkem
0 | 1 | 2 | 3 | 4 | 5 | 6 | 7 | 8 | 9
SD |  | 0 |  | Všeobecné konstrukce a práce |  |  |  | 0
P | 1 | 00001 | R | Vytyčení veškerých inženýrských sítí v prostoru staveniště - popsáno v obchodních podmínkách a v projektové dokumentaci | KPL | 1 | 0 | 0 |  | 0 | 3
PP
TS
P | 2 | 00002 | R | Vytyčení obvodu prostoru staveniště - popsáno v projektové dokumentaci | KPL | 1 | 0 | 0 |  | 0 | 3
PP
TS
P | 3 | 00003 | R | Zřízení a odstranění zařízení staveniště - popsáno v obchodních podmínkách | KPL | 1 | 0 | 0 |  | 0 | 3
PP
TS
P | 4 | 00004 | R | Zajištění povolení k uzavírkám - popsáno v obchodních podmínkách, v zákoně č. 13/1997 Sb., a vyhlášce č. 104/1997 | KPL | 1 | 0 | 0 |  | 0 | 3
PP
TS
P | 5 | 00005 | R | Zajištění stanovení, umístění, údržbu, přemístění a odstranění dočasného dopravního značení - popsáno v projektové dokumentaci | KPL | 1 | 0 | 0 |  | 0 | 3
PP
TS
P | 8 | 00008 | R | Zajištění přístupů a příjezdů k sousedním nemovitostem - popsáno v obchodních podmínkách, v zákoně č. 13/1997 Sb., a vyhlášce č. 104/1997 | KPL | 1 | 0 | 0 |  | 0 | 3
PP
TS
P | 9 | 00009 | R | Hlavní prohlídka silnice prováděná při uvedení stavby do provozu - popsáno v obchodních podmínkách a vyhlášce č. 104/1997 | KPL | 1 | 0 | 0 |  | 0 | 3
PP
TS
P | 14 | 00014 | R | Zajištění provedení a výstupů veškerých zkoušek a revizí - popsáno v obchodních podmínkách, technických podmínkách a normách ČSN | KPL | 1 | 0 | 0 |  | 0 | 3
PP
TS
P | 15 | 00015 | R | Bezpečnostní opatření - popsáno v projektové dokumentaci | KPL | 1 | 0 | 0 |  | 0 | 3
PP
TS
P | 18 | 00018 | R | Návrh technologického postupu prací - popsáno v obchodních podmínkách | KPL | 1 | 0 | 0 |  | 0 | 3
PP
TS