## SO 000Ostatní
EstiCon |  |  |  | Firma: | [6 empty] | 3
Soupis prací objektu
S | Stavba: | S2408DZS |  | III/37913 Drásov – Všechovice - Unín - po DI č.1 |  |  | Ostatní | 0 |  | 0 | 2
O | Objekt: | SO 000 |  | Ostatní a vedlejší náklady | [5 empty] | 0.15 | 2
O1 | Rozpočet: | Ostatní |  | náklady | [5 empty] | 0.21
Typ | Poř. číslo | Kód položky | Varianta | Název Položky | MJ | Množství | Cena |  | Cenová soustava
[7 empty] | Jednotková | Celkem
0 | 1 | 2 | 3 | 4 | 5 | 6 | 7 | 8 | 9
SD |  | 0 |  | Všeobecné konstrukce a práce |  |  |  | 0
P | 3 | 029113 |  | OSTATNÍ POŽADAVKY - GEODETICKÉ ZAMĚŘENÍ - CELKY | KPL | 1 | 0 | 0 |  | 0 | 3
PP |  |  |  | Geodetické zaměření stavby - popsáno v obchodních podmínkách
TS |  |  |  | zahrnuje veškeré náklady spojené s objednatelem požadovanými pracemi
P | 5 | 02946 |  | OSTAT POŽADAVKY - FOTODOKUMENTACE | KPL | 1 | 0 | 0 |  | 0 | 3
PP |  |  |  | Fotodokumentace provádění stavby - popsáno v obchodních podmínkách
TS |  |  |  | položka zahrnuje: - fotodokumentaci zadavatelem požadovaného děje a konstrukcí v požadovaných časových intervalech - zadavatelem specifikované výstupy (fotografie v papírovém a digitálním formátu) v požadovaném počtu
P | 6 | 02710 |  | POMOC PRÁCE - ZAJIŠTĚNÍ, ZŘÍZENÍ, ODSTRANĚNÍ DOPRAVNÍHO ZNAČENÍ | KPL | 1 | 0 | 0 |  | 0 | 3
PP |  |  |  | Přechodná úprava dopravního značení a objízdných tras, včetně údržby a úprav během stavebních prací v souladu s TP66 - II.vydání "Zásady pro označování pracovních míst na PK" a s platnými předpisy pro navrhování DZ na PK, vč. vyhlášky č. 294/2015 Sb. Stávající svislé dopravní značky se pro potřeby PDZ zachovají a dle potřeby zakryjí, upraví nebo doplní. Přechodné SDZ (značky, směrovací desky, závory, semaforová souprava, světla) se umístí na nosičích a podkladních deskách včetně nutných přesunů dle jednotlivých fází (etap) výstavby, dodávky, montáže, demontáže. Včetně všech potřebných povolení k uzavírce. Včetně projednání s dotčenými orgány. Vše v režii zhotovitele.
VV
TS |  |  |  | zahrnuje veškeré náklady spojené s objednatelem požadovanými zařízeními

## SO 000Vedlejší
EstiCon |  |  |  | Firma: | [6 empty] | 3
Soupis prací objektu
S | Stavba: | S2408DZS |  | III/37913 Drásov – Všechovice - Unín - po DI č.1 |  |  | Vedlejší | 0 |  | 0 | 2
O | Objekt: | SO 000 |  | Ostatní a vedlejší náklady | [5 empty] | 0.15 | 2
O1 | Rozpočet: | Vedlejší |  | náklady | [5 empty] | 0.21
Typ | Poř. číslo | Kód položky | Varianta | Název Položky | MJ | Množství | Cena |  | Cenová soustava
[7 empty] | Jednotková | Celkem
0 | 1 | 2 | 3 | 4 | 5 | 6 | 7 | 8 | 9
SD |  | 0 |  | Všeobecné konstrukce a práce |  |  |  | 0
P | 1 | 00001 | R | Vytyčení veškerých inženýrských sítí v prostoru staveniště - popsáno v obchodních podmínkách a v projektové dokumentaci | KPL | 1 | 0 | 0 |  | 0 | 3
PP
TS
P | 3 | 00003 | R | Zřízení a odstranění zařízení staveniště - popsáno v obchodních podmínkách | KPL | 1 | 0 | 0 |  | 0 | 3
PP
TS
P | 4 | 00004 | R | Zajištění povolení k uzavírkám - popsáno v obchodních podmínkách, v zákoně č. 13/1997 Sb., a vyhlášce č. 104/1997 | KPL | 1 | 0 | 0 |  | 0 | 3
PP
TS
P | 5 | 00005 | R | Zajištění stanovení, umístění, údržbu, přemístění a odstranění dočasného dopravního značení - popsáno v projektové dokumentaci | KPL | 1 | 0 | 0 |  | 0 | 3
PP
TS
P | 8 | 00008 | R | Zajištění přístupů a příjezdů k sousedním nemovitostem - popsáno v obchodních podmínkách, v zákoně č. 13/1997 Sb., a vyhlášce č. 104/1997 | KPL | 1 | 0 | 0 |  | 0 | 3
PP
TS
P | 14 | 00014 | R | Zajištění provedení a výstupů veškerých zkoušek a revizí - popsáno v obchodních podmínkách, technických podmínkách a normách ČSN | KPL | 1 | 0 | 0 |  | 0 | 3
PP
TS
P | 15 | 00015 | R | Bezpečnostní opatření - popsáno v projektové dokumentaci | KPL | 1 | 0 | 0 |  | 0 | 3
PP
TS

## SO 101
EstiCon |  |  |  | Firma: | [6 empty] | 3
Soupis prací objektu
S | Stavba: | S2408DZS |  | III/37913 Drásov – Všechovice - Unín - po DI č.1 |  |  | SO 101 | 0 |  | 0 | 2
O | Rozpočet: | SO 101 |  | Souvislá údržba silnice III/37913 Drásov – Všechovice (km 2,750 - 5,000) | [5 empty] | 0.15 | 2
Typ | Poř. číslo | Kód položky | Varianta | Název Položky | MJ | Množství | Cena |  | Cenová soustava | 0.21
[7 empty] | Jednotková | Celkem
0 | 1 | 2 | 3 | 4 | 5 | 6 | 7 | 8 | 9
SD |  | 0 |  | všeobecné podmínky |  |  |  | 0
P | 1 | 014102 |  | POPLATKY ZA SKLÁDKU | T | 6731.156 | 0 | 0 |  | 0 | 3
PP |  |  |  | dle pol.: 11130, 11332, 12373.01, 12373.02, 12960, 129946, 13173.01
VV |  |  |  | pol.11130: 1178m3 = 1178,000 [A] pol. 11332: 312m3 = 312,000 [B] pol. 12373.01: 1352m3 = 1352,000 [C] pol. 12373.02: 475m3 = 475,000 [D] pol. 12960: 6,9m3 = 6,900 [E] pol. 129946: 0,2m3/mb*36,64m = 7,328 [F] pol. 13173.01: 34,35m3 = 34,350 [G] A+B+C+D+E+F+G = 3365,578 [H] přepočet na hmotnost (organická zemina 2t/m3): H*2 = 6731,156 [I]
TS |  |  |  | zahrnuje veškeré poplatky provozovateli skládky související s uložením odpadu na skládce.
SD |  | 1 |  | zemní práce |  |  |  | 0
P | 2 | 11130 |  | SEJMUTÍ DRNU | M2 | 11780 | 0 | 0 |  | 0 | 3
PP |  |  |  | kubatura dle výkazu výměr
VV |  |  |  | obj.1178m3/tl.0,1m = 11780,000 [A]
TS |  |  |  | Položka zahrnuje: - vodorovnou dopravu a uložení na skládku Položka nezahrnuje: - poplatek za skládku, který se vykazuje v položce 0141** (s výjimkou malého množství bouraného materiálu, kde je možné poplatek zahrnout do jednotkové ceny bourání – tento fakt musí být uveden v doplňujícím textu k položce).
P | 3 | 11332 |  | ODSTRANĚNÍ PODKLADŮ ZPEVNĚNÝCH PLOCH Z KAMENIVA NESTMELENÉHO | M3 | 312 | 0 | 0 |  | 0 | 3
PP |  |  |  | bourání ŠD pod odstraněným PM v šířce 1,5m od hrany stávající vozovky na obou stranách; vč. odvozu na skládku; kubatura dle výkazu výměr
VV |  |  |  | úsek km 3,900-km 4,200 - tl.400: tl.0,20m*plocha(300m*3m) = 180,000 [A] úsek km 4,500-km 4,700 - tl.500: tl.0,22m*plocha(200m*3m) = 132,000 [B] A+B = 312,000 [C]
TS |  |  |  | Položka zahrnuje: - veškerou manipulaci s vybouranou sutí a s vybouranými hmotami vč. uložení na skládku. Položka nezahrnuje: - poplatek za skládku, který se vykazuje v položce 0141** (s výjimkou malého množství bouraného materiálu, kde je možné poplatek zahrnout do jednotkové ceny bourání – tento fakt musí být uveden v doplňujícím textu k položce).
P | 4 | 11333 | 01 | ODSTRANĚNÍ PODKLADU ZPEVNĚNÝCH PLOCH S ASFALT POJIVEM | M3 | 1036.5 | 0 | 0 |  | 0 | 3
PP |  |  |  | odbourání PM podél obou krajnic; materiál ke zpětnému použití jako R-materiál; odvoz a uložení v rámci staveniště; kubatura dle výkazu výměr;
VV |  |  |  | úsek km 2,750-km 3,000: tl.0,15m*plocha(250m*3m) = 112,500 [A] úsek km 3,000-km 3,300: tl.0,15m*plocha(300m*3m) = 135,000 [B] úsek km 3,300-km 3,600: tl.0,15m*plocha(300m*3m) = 135,000 [C] úsek km 3,600-km 3,900: tl.0,20m*plocha(300m*3m) = 180,000 [D] úsek km 3,900-km 4,200: tl.0,11m*plocha(300m*3m) = 99,000 [E] úsek km 4,200-km 4,500: tl.0,18m*plocha(300m*3m) = 162,000 [F] úsek km 4,500-km 4,700: tl.0,10m*plocha(200m*3m) = 60,000 [G] úsek km 4,700-km 4,800: tl.0,17m*plocha(100m*3m) = 51,000 [L] úsek km 4,800-km 5,000: tl.0,17m*plocha(200m*3m) = 102,000 [H] A+B+C+D+E+F+G+L+H = 1036,500 [I]
TS |  |  |  | Položka zahrnuje: - veškerou manipulaci s vybouranou sutí a s vybouranými hmotami.
P | 5 | 11333 | 02 | ODSTRANĚNÍ PODKLADU ZPEVNĚNÝCH PLOCH S ASFALT POJIVEM | M3 | 408.75 | 0 | 0 |  | 0 | 3
PP |  |  |  | rozrušení PM bouráním, mimo krajnice na výškovou úroveň -0,26m vůči navrhované niveletě; materiál ke zpětnému použití jako R-materiál; zůstane rozprostřeno na místě (bez odvozu); kubatura dle výkazu výměr;
VV |  |  |  | úsek km 2,750-km 3,000: tl.(0,16-0,07)m*plocha(250m*2,5m) = 56,250 [A] úsek km 3,000-km 3,300: tl.(0,16-0,07)m*plocha(300m*2,5m) = 67,500 [B] úsek km 3,300-km 3,600: tl.(0,16-0,10)m*plocha(300m*2,5m) = 45,000 [C] úsek km 3,600-km 3,900: tl.(0,16-0,10)m*plocha(300m*2,5m) = 45,000 [D] úsek km 3,900-km 4,200: tl.(0,16-0,09)m*plocha(300m*2,5m) = 52,500 [E] úsek km 4,200-km 4,500: tl.(0,16-0,10)m*plocha(300m*2,5m) = 45,000 [F] úsek km 4,500-km 4,700: 0m2 = 0,000 [G] úsek km 4,700-km 5,000: tl.(0,16-0,03)m*plocha(300m*2,5m) = 97,500 [H] A+B+C+D+E+F+G+H = 408,750 [I]
TS |  |  |  | Položka zahrnuje: - veškerou manipulaci s vybouranou sutí a s vybouranými hmotami.
P | 6 | 11372 | 01 | FRÉZOVÁNÍ ZPEVNĚNÝCH PLOCH ASFALTOVÝCH | M3 | 604.7 | 0 | 0 |  | 0 | 3
PP |  |  |  | materiál ke zpětnému použití jako R-materiál; rozrušení živice frézou u obou krajnic vozovky v š. cca 1,5+1,5m; odvoz a uložení v rámci staveniště; kubatura dle výkazu výměr;
VV |  |  |  | úsek km 2,750-km 3,000: tl.0,07m*plocha(250m*3m) = 52,500 [A] úsek km 3,000-km 3,300: tl.0,07m*plocha(300m*3m) = 63,000 [B] úsek km 3,300-km 3,600: tl.0,10m*plocha(300m*3m) = 90,000 [C] úsek km 3,600-km 3,900: tl.0,10m*plocha(300m*3m) = 90,000 [D] úsek km 3,900-km 4,200: tl.0,09m*plocha(300m*3m) = 81,000 [E] úsek km 4,200-km 4,500: tl.0,10m*plocha(300m*3m) = 90,000 [F] úsek km 4,500-km 4,700: tl.0,18m*plocha(200m*3m) = 108,000 [G] úsek km 4,700-km 4,800: tl.0,03m*plocha(100m*3m) = 9,000 [H] úsek km 4,800-km 5,000: tl.0,03m*plocha(200m*3m) = 18,000 [I] frézování napojení MK v km 2,91877-vlevo: tl.0,10m*plocha32m2 = 3,200 [J] A+B+C+D+E+F+G+H+I+J = 604,700 [K]
TS |  |  |  | Položka zahrnuje: - veškerou manipulaci s vybouranou sutí a s vybouranými hmotami.
P | 7 | 11372 | 02 | FRÉZOVÁNÍ ZPEVNĚNÝCH PLOCH ASFALTOVÝCH | M3 | 501.25 | 0 | 0 |  | 0 | 3
PP |  |  |  | materiál ke zpětnému použití jako R-materiál; rozrušení živice frézou mimo krajnice vozovky v š. 2,5m a ponechání vyfrézovaného materiálu na místě; kubatura dle výkazu výměr;
VV |  |  |  | úsek km 2,750-km 3,000: tl.0,07m*plocha(250m*2,5m) = 43,750 [A] úsek km 3,000-km 3,300: tl.0,07m*plocha(300m*2,5m) = 52,500 [B] úsek km 3,300-km 3,600: tl.0,10m*plocha(300m*2,5m) = 75,000 [C] úsek km 3,600-km 3,900: tl.0,10m*plocha(300m*2,5m) = 75,000 [D] úsek km 3,900-km 4,200: tl.0,09m*plocha(300m*2,5m) = 67,500 [E] úsek km 4,200-km 4,500: tl.0,10m*plocha(300m*2,5m) = 75,000 [F] úsek km 4,500-km 4,700: tl.0,18m*plocha(200m*2,5m) = 90,000 [G] úsek km 4,700-km 4,800: tl.0,03m*plocha(100m*2,5m) = 7,500 [H] úsek km 4,800-km 5,000: tl.0,03m*plocha(200m*2,5m) = 15,000 [I] A+B+C+D+E+F+G+H+I = 501,250 [J]
TS |  |  |  | Položka zahrnuje: - veškerou manipulaci s vybouranou sutí a s vybouranými hmotami.
P | 8 | 11372 | 03 | FRÉZOVÁNÍ ZPEVNĚNÝCH PLOCH ASFALTOVÝCH | M3 | 24 | 0 | 0 |  | 0 | 3
PP |  |  |  | materiál ke zpětnému použití jako R-materiál; oprava 1 vozovky mezi mosty ev. č. 37913-4 a ev. č. 37913-3; frézovaní tl. 40 mm; odvoz a uložení v rámci staveniště
VV |  |  |  | dl.240m*š.2,5m*tl.0,04m = 24,000 [A]
TS |  |  |  | Položka zahrnuje: - veškerou manipulaci s vybouranou sutí a s vybouranými hmotami.
P | 9 | 113764 |  | FRÉZOVÁNÍ DRÁŽKY PRŮŘEZU DO 400MM2 V ASFALTOVÉ VOZOVCE | M | 2543.712 | 0 | 0 |  | 0 | 3
PP |  |  |  | proříznutí AC vrstev a utěsnění zálivkou. Odvoz a likvidace v režii zhotovitele.
VV |  |  |  | ZÚ, KÚ: 4,7365+5,3819 = 10,118 [A] zpevněné sjezdy: km2,75669(4,0488+4,0222)+km2,91877(20,317+10,2061) = 38,594 [B] podélná spára: 2250m = 2250,000 [C] oprava 1 vozovky mezi mosty ev. č. 37913-4 a ev. č. 37913-3: 2,5+2,5+240 = 245,000 [D] A+B+C+D = 2543,712 [E]
TS |  |  |  | Položka zahrnuje veškerou manipulaci s vybouranou sutí a s vybouranými hmotami.
P | 10 | 12373 | 01 | ODKOP PRO SPOD STAVBU SILNIC A ŽELEZNIC TŘ. I | M3 | 1352 | 0 | 0 |  | 0 | 3
PP |  |  |  | odkop na úroveň pláně v krajnici vozovky; kubatura dle výkazu výměr; vč. odvozu na skládku
VV |  |  |  | 1352m3 = 1352,000 [A]
TS |  |  |  | Položka zahrnuje: - vodorovnou a svislou dopravu, přemístění, přeložení, manipulace s výkopkem - kompletní provedení vykopávky nezapažené i zapažené - ošetření výkopiště po celou dobu práce v něm vč. klimatických opatření - ztížení vykopávek v blízkosti podzemního vedení, konstrukcí a objektů vč. jejich dočasného zajištění - ztížení pod vodou, v okolí výbušnin, ve stísněných prostorech a pod. - příplatek za lepivost - těžení po vrstvách, pásech a po jiných nutných částech (figurách) - čerpání vody vč. čerpacích jímek, potrubí a pohotovostní čerpací soupravy (viz ustanovení k pol. 1151,2) - potřebné snížení hladiny podzemní vody - těžení a rozpojování jednotlivých balvanů - vytahování a nošení výkopku - svahování a přesvah. svahů do konečného tvaru, výměna hornin v podloží a v pláni znehodnocené klimatickými vlivy - ruční vykopávky, odstranění kořenů a napadávek - pažení, vzepření a rozepření vč. přepažování (vyjma pažení záporového a štětových stěn) - úpravu, ochranu a očištění dna, základové spáry, stěn a svahů - zhutnění podloží, případně i svahů vč. svahování - zřízení stupňů v podloží a lavic na svazích, není-li pro tyto práce zřízena samostatná položka - udržování výkopiště a jeho ochrana proti vodě - odvedení nebo obvedení vody v okolí výkopiště a ve výkopišti - třídění výkopku - veškeré pomocné konstrukce umožňující provedení vykopávky (příjezdy, sjezdy, nájezdy, lešení, podpěr. konstr., přemostění, zpevněné plochy, zakrytí a pod.) Položka nezahrnuje: - uložení zeminy (na skládku, do násypu) ani poplatky za skládku, vykazují se v položce č.0141**
P | 11 | 12373 | 02 | ODKOP PRO SPOD STAVBU SILNIC A ŽELEZNIC TŘ. I | M3 | 475 | 0 | 0 |  | 0 | 3
PP |  |  |  | prohloubení příkopů, prům 0,24m3/mb; vč. odvozu na skládku; kubatura dle výkazu výměr
VV |  |  |  | 475 = 475,000 [A]
TS |  |  |  | Položka zahrnuje: - vodorovnou a svislou dopravu, přemístění, přeložení, manipulace s výkopkem - kompletní provedení vykopávky nezapažené i zapažené - ošetření výkopiště po celou dobu práce v něm vč. klimatických opatření - ztížení vykopávek v blízkosti podzemního vedení, konstrukcí a objektů vč. jejich dočasného zajištění - ztížení pod vodou, v okolí výbušnin, ve stísněných prostorech a pod. - příplatek za lepivost - těžení po vrstvách, pásech a po jiných nutných částech (figurách) - čerpání vody vč. čerpacích jímek, potrubí a pohotovostní čerpací soupravy (viz ustanovení k pol. 1151,2) - potřebné snížení hladiny podzemní vody - těžení a rozpojování jednotlivých balvanů - vytahování a nošení výkopku - svahování a přesvah. svahů do konečného tvaru, výměna hornin v podloží a v pláni znehodnocené klimatickými vlivy - ruční vykopávky, odstranění kořenů a napadávek - pažení, vzepření a rozepření vč. přepažování (vyjma pažení záporového a štětových stěn) - úpravu, ochranu a očištění dna, základové spáry, stěn a svahů - zhutnění podloží, případně i svahů vč. svahování - zřízení stupňů v podloží a lavic na svazích, není-li pro tyto práce zřízena samostatná položka - udržování výkopiště a jeho ochrana proti vodě - odvedení nebo obvedení vody v okolí výkopiště a ve výkopišti - třídění výkopku - veškeré pomocné konstrukce umožňující provedení vykopávky (příjezdy, sjezdy, nájezdy, lešení, podpěr. konstr., přemostění, zpevněné plochy, zakrytí a pod.) Položka nezahrnuje: - uložení zeminy (na skládku, do násypu) ani poplatky za skládku, vykazují se v položce č.0141**
P | 12 | 12573 |  | VYKOPÁVKY ZE ZEMNÍKŮ A SKLÁDEK TŘ. I | M3 | 1665.2 | 0 | 0 |  | 0 | 3
PP |  |  |  | výkop a přemístění přehozeného materiálu zpět na vozovku pro recyklační frézu
VV |  |  |  | "uložení vyfrézovaného a vybouraného stmeleného materiálu na stávající vozovku pro recyklační frézu:" pol. 11333.01: 1036,5 = 1036,500 [A] pol. 11372.01: 604,7 = 604,700 [B] pol. 11372.03: 24,0 = 24,000 [C] A+B+C = 1665,200 [D]
TS |  |  |  | Položka zahrnuje: - vodorovnou a svislou dopravu, přemístění, přeložení, manipulace s výkopkem - kompletní provedení vykopávky nezapažené i zapažené - ošetření výkopiště po celou dobu práce v něm vč. klimatických opatření - ztížení vykopávek v blízkosti podzemního vedení, konstrukcí a objektů vč. jejich dočasného zajištění - ztížení pod vodou, v okolí výbušnin, ve stísněných prostorech a pod. - příplatek za lepivost - těžení po vrstvách, pásech a po jiných nutných částech (figurách) - čerpání vody vč. čerpacích jímek, potrubí a pohotovostní čerpací soupravy (viz ustanovení k pol. 1151,2) - potřebné snížení hladiny podzemní vody - těžení a rozpojování jednotlivých balvanů - vytahování a nošení výkopku - ruční vykopávky, odstranění kořenů a napadávek - pažení, vzepření a rozepření vč. přepažování (vyjma pažení záporového a štětových stěn) - úpravu, ochranu a očištění dna, základové spáry, stěn a svahů - udržování výkopiště a jeho ochrana proti vodě - odvedení nebo obvedení vody v okolí výkopiště a ve výkopišti - třídění výkopku - veškeré pomocné konstrukce umožňující provedení vykopávky (příjezdy, sjezdy, nájezdy, lešení, podpěr. konstr., přemostění, zpevněné plochy, zakrytí a pod.) Položka nezahrnuje: - práce spojené s otvírkou zemníku
P | 13 | 12960 |  | ČIŠTĚNÍ VODOTEČÍ A MELIORAČ KANÁLŮ OD NÁNOSŮ | M3 | 6.9 | 0 | 0 |  | 0 | 3
PP |  |  |  | pročištění dlážděného koryta potoka na začátku vpravo v obci Drásov ve staničení km 2,750 – 2,773 32; odhad nečistot 0,3m3/bm
VV |  |  |  | dl.23m*0,3m3/bm = 6,900 [A]
TS |  |  |  | Položka zahrnuje: - vodorovnou a svislou dopravu, přemístění, přeložení, manipulace s materiálem a uložení na skládku. Položka nezahrnuje: - poplatek za skládku, který se vykazuje v položce 0141** (s výjimkou malého množství materiálu, kde je možné poplatek zahrnout do jednotkové ceny položky – tento fakt musí být uveden v doplňujícím textu k položce)
P | 14 | 129946 |  | ČIŠTĚNÍ POTRUBÍ DN DO 400MM | M | 36.64 | 0 | 0 |  | 0 | 3
PP |  |  |  | sjezdy - pročištění stávajících propustků pod sjezdy od nánosů
VV |  |  |  | sjezd km 2,78813: 4,96m = 4,960 [A] sjezd km 2,80878: 4,70m = 4,700 [B] sjezd km 2,82724: 5,86m = 5,860 [C] sjezd km 3,00357: 9,24m = 9,240 [E] sjezd km 3,38054: 6,06m = 6,060 [F] sjezd km 3,77132: 3,04m = 3,040 [G] sjezd km 4,04806: 2,78m = 2,780 [H] A+B+C+E+F+G+H = 36,640 [D]
TS |  |  |  | Položka zahrnuje: - vodorovnou a svislou dopravu, přemístění, přeložení, manipulace s materiálem a uložení na skládku. Položka nezahrnuje: - poplatek za skládku, který se vykazuje v položce 0141** (s výjimkou malého množství materiálu, kde je možné poplatek zahrnout do jednotkové ceny položky – tento fakt musí být uveden v doplňujícím textu k položce)
P | 15 | 13173 | 01 | HLOUBENÍ JAM ZAPAŽ I NEPAŽ TŘ. I | M3 | 34.35 | 0 | 0 |  | 0 | 3
PP |  |  |  | propustky sjezdů - výkop pro propustek; vč. odvozu na skládku
VV |  |  |  | sjezd km 3,37480: prům.pl.výkopu0,7m2*dl.10,5m = 7,350 [A] sjezd km 4,17714: prům.pl.výkopu0,7m2*dl.6,00m = 4,200 [B] sjezd km 4,17937: prům.pl.výkopu0,7m2*dl.12,0m = 8,400 [C] sjezd km 4,25542: prům.pl.výkopu0,7m2*dl.6,0m = 4,200 [D] sjezd km 4,47056: prům.pl.výkopu1,7m2*dl.6,0m = 10,200 [E] A+B+C+D+E = 34,350 [F]
TS |  |  |  | Položka zahrnuje: - vodorovnou a svislou dopravu, přemístění, přeložení, manipulace s výkopkem - kompletní provedení vykopávky nezapažené i zapažené - ošetření výkopiště po celou dobu práce v něm vč. klimatických opatření - ztížení vykopávek v blízkosti podzemního vedení, konstrukcí a objektů vč. jejich dočasného zajištění - ztížení pod vodou, v okolí výbušnin, ve stísněných prostorech a pod. - příplatek za lepivost - těžení po vrstvách, pásech a po jiných nutných částech (figurách) - čerpání vody vč. čerpacích jímek, potrubí a pohotovostní čerpací soupravy (viz ustanovení k pol. 1151,2) - potřebné snížení hladiny podzemní vody - těžení a rozpojování jednotlivých balvanů - vytahování a nošení výkopku - svahování a přesvah. svahů do konečného tvaru, výměna hornin v podloží a v pláni znehodnocené klimatickými vlivy - ruční vykopávky, odstranění kořenů a napadávek - pažení, vzepření a rozepření vč. přepažování (vyjma pažení záporového a štětových stěn) - úpravu, ochranu a očištění dna, základové spáry, stěn a svahů - odvedení nebo obvedení vody v okolí výkopiště a ve výkopišti - třídění výkopku - veškeré pomocné konstrukce umožňující provedení vykopávky (příjezdy, sjezdy, nájezdy, lešení, podpěr. konstr., přemostění, zpevněné plochy, zakrytí a pod.) Položka nezahrnuje: - uložení zeminy (na skládku, do násypu) ani poplatky za skládku, vykazují se v položce č.0141**
P | 16 | 17120 |  | ULOŽENÍ SYPANINY DO NÁSYPŮ A NA SKLÁDKY BEZ ZHUTNĚNÍ | M3 | 3492.2 | 0 | 0 |  | 0 | 3
PP |  |  |  | kubatury dle výkazu výměr
VV |  |  |  | "uložení vyfrézovaného a vybouraného stmeleného materiálu na stávající vozovku pro recyklační frézu:" pol. 11333.01: 1036,5 = 1036,500 [A] pol. 11372.01: 604,7 = 604,700 [B] pol. 11372.03: 24,0 = 24,000 [C] uložení odkopu (pol.12373.01) na skládku: 1352 = 1352,000 [D] uložení odkopu (pol.12373.02) na skládku: 475 = 475,000 [E] A+B+C+D+E = 3492,200 [F]
TS |  |  |  | Položka zahrnuje: - kompletní provedení zemní konstrukce do předepsaného tvaru - ošetření úložiště po celou dobu práce v něm vč. klimatických opatření - ztížení v okolí vedení, konstrukcí a objektů a jejich dočasné zajištění - ztížení provádění ve ztížených podmínkách a stísněných prostorech - ztížené ukládání sypaniny pod vodu - ukládání po vrstvách a po jiných nutných částech (figurách) vč. dosypávek - spouštění a nošení materiálu - úprava, očištění a ochrana podloží a svahů - svahování, uzavírání povrchů svahů - udržování úložiště a jeho ochrana proti vodě - odvedení nebo obvedení vody v okolí úložiště a v úložišti - veškeré pomocné konstrukce umožňující provedení zemní konstrukce (příjezdy, sjezdy, nájezdy, lešení, podpěrné konstrukce, přemostění, zpevněné plochy, zakrytí a pod.) Položka nezahrnuje: - x
P | 17 | 17180 |  | ULOŽENÍ SYPANINY DO NÁSYPŮ Z NAKUPOVANÝCH MATERIÁLŮ | M3 | 159 | 0 | 0 |  | 0 | 3
PP |  |  |  | kubatura dle výkazu výměr
VV |  |  |  | 159 = 159,000 [A]
TS |  |  |  | Položka zahrnuje: - kompletní provedení zemní konstrukce (násypového tělesa včetně aktivní zóny) včetně nákupu a dopravy materiálu dle zadávací dokumentace - úprava ukládaného materiálu vlhčením, tříděním, promícháním nebo vysoušením, příp. jiné úpravy za účelem zlepšení jeho mech. vlastností - hutnění i různé míry hutnění - ošetření úložiště po celou dobu práce v něm vč. klimatických opatření - ztížení v okolí vedení, konstrukcí a objektů a jejich dočasné zajištění - ztížení provádění vč. hutnění ve ztížených podmínkách a stísněných prostorech - ztížené ukládání sypaniny pod vodu - ukládání po vrstvách a po jiných nutných částech (figurách) vč. dosypávek - spouštění a nošení materiálu - výměna částí zemní konstrukce znehodnocené klimatickými vlivy - ruční hutnění a výplň jam a prohlubní v podloží - úprava, očištění, ochrana a zhutnění podloží - svahování, hutnění a uzavírání povrchů svahů - zřízení lavic na svazích - udržování úložiště a jeho ochrana proti vodě - odvedení nebo obvedení vody v okolí úložiště a v úložišti - veškeré pomocné konstrukce umožňující provedení zemní konstrukce (příjezdy, sjezdy, nájezdy, lešení, podpěrné konstrukce, přemostění, zpevněné plochy, zakrytí a pod.) Položka nezahrnuje: - x
P | 18 | 17310 |  | ZEMNÍ KRAJNICE A DOSYPÁVKY SE ZHUTNĚNÍM | M3 | 473 | 0 | 0 |  | 0 | 3
PP |  |  |  | kubatura dle výkazu výměr
VV |  |  |  | 473 = 473,000 [A]
TS |  |  |  | Položka zahrnuje: - kompletní provedení zemní konstrukce vč. výběru vhodného materiálu - úprava ukládaného materiálu vlhčením, tříděním, promícháním nebo vysoušením, příp. jiné úpravy za účelem zlepšení jeho mech. vlastností - hutnění i různé míry hutnění - ošetření úložiště po celou dobu práce v něm vč. klimatických opatření - ztížení v okolí vedení, konstrukcí a objektů a jejich dočasné zajištění - ztížení provádění vč. hutnění ve ztížených podmínkách a stísněných prostorech - ztížené ukládání sypaniny pod vodu - ukládání po vrstvách a po jiných nutných částech (figurách) vč. dosypávek - spouštění a nošení materiálu - výměna částí zemní konstrukce znehodnocené klimatickými vlivy - ruční hutnění - svahování, hutnění a uzavírání povrchů svahů - udržování úložiště a jeho ochrana proti vodě - odvedení nebo obvedení vody v okolí úložiště a v úložišti - veškeré pomocné konstrukce umožňující provedení zemní konstrukce (příjezdy, sjezdy, nájezdy, lešení, podpěrné konstrukce, přemostění, zpevněné plochy, zakrytí a pod.) Položka nezahrnuje: - x
P | 19 | 17581 |  | OBSYP POTRUBÍ A OBJEKTŮ Z NAKUPOVANÝCH MATERIÁLŮ | M3 | 8.586 | 0 | 0 |  | 0 | 3
PP |  |  |  | propustky sjezdů - obsyp propustku; hutněný boční obsyp z štěrkopísku fr. 0-16; hutnění po vrstvách do 15cm
VV |  |  |  | sjezd km 3,37480: prům.pl.výkopu0,212m2*dl.10,5m = 2,226 [A] sjezd km 4,17714: prům.pl.výkopu0,212m2*dl.6,00m = 1,272 [B] sjezd km 4,17937: prům.pl.výkopu0,212m2*dl.12,0m = 2,544 [C] sjezd km 4,25542: prům.pl.výkopu0,212m2*dl.6,0m = 1,272 [D] sjezd km 4,47056: prům.pl.výkopu0,212m2*dl.6,0m = 1,272 [E] A+B+C+D+E = 8,586 [F]
TS |  |  |  | Položka zahrnuje: - kompletní provedení zemní konstrukce včetně nákupu a dopravy materiálu dle zadávací dokumentace - úprava ukládaného materiálu vlhčením, tříděním, promícháním nebo vysoušením, příp. jiné úpravy za účelem zlepšení jeho mech. vlastností - hutnění i různé míry hutnění - ošetření úložiště po celou dobu práce v něm vč. klimatických opatření - ztížení v okolí vedení, konstrukcí a objektů a jejich dočasné zajištění - ztížení provádění vč. hutnění ve ztížených podmínkách a stísněných prostorech - ztížené ukládání sypaniny pod vodu - ukládání po vrstvách a po jiných nutných částech (figurách) vč. dosypávek - spouštění a nošení materiálu - výměna částí zemní konstrukce znehodnocené klimatickými vlivy - ruční hutnění a výplň jam a prohlubní v podloží - úprava, očištění, ochrana a zhutnění podloží - svahování, hutnění a uzavírání povrchů svahů - zřízení lavic na svazích - udržování úložiště a jeho ochrana proti vodě - odvedení nebo obvedení vody v okolí úložiště a v úložišti - veškeré pomocné konstrukce umožňující provedení zemní konstrukce (příjezdy, sjezdy, nájezdy, lešení, podpěrné konstrukce, přemostění, zpevněné plochy, zakrytí a pod.) Položka nezahrnuje: - x Způsob měření: - zemina vytlačená potrubím o DN 180mm se od kubatury obsypů neodečítá
P | 20 | 18130 |  | ÚPRAVA PLÁNĚ BEZ ZHUTNĚNÍ | M2 | 11700 | 0 | 0 |  | 0 | 3
PP |  |  |  | rozprostření vyfrézovaného a vybouraného stmeleného materiálu pro recyklační frézu
VV |  |  |  | š.2,6m*2strany*dl.2250m = 11700,000 [A]
TS |  |  |  | Položka zahrnuje: - úpravu pláně včetně vyrovnání výškových rozdílů Položka nezahrnuje: - x
P | 21 | 18481 |  | OCHRANA STROMŮ BEDNĚNÍM | M2 | 249.6 | 0 | 0 |  | 0 | 3
PP
VV |  |  |  | 52ks*š.0,6m*v.2m*4strany = 249,600 [A]
TS |  |  |  | Položka zahrnuje: - veškerý materiál, výrobky a polotovary, včetně mimostaveništní a vnitrostaveništní dopravy (rovněž přesuny), včetně naložení a složení, případně s uložením Položka nezahrnuje: - x
SD |  | 2 |  | základy |  |  |  | 0
P | 22 | 215663 |  | ÚPRAVA PODLOŽÍ HYDRAULICKÝMI POJIVY DO 2% HL DO 0,5M | M2 | 5850 | 0 | 0 |  | 0 | 3
PP |  |  |  | úprava podloží vápněním v tl. 300 mm
VV |  |  |  | "š."2,6"m"*2"strany"*"dl." 2,6*2*2250*0,5 = 5850,000 [A]
TS |  |  |  | Položka zahrnuje: - zafrézování předepsaného množství hydraulického pojiva do podloží do hloubky do 0,5m - zhutnění - druh hydraulického pojiva stanoví zadávací dokumentace Položka nezahrnuje: - x
SD |  | 4 |  | vodorovné konstrukce |  |  |  | 0
P | 23 | 45152 |  | PODKLADNÍ A VÝPLŇOVÉ VRSTVY Z KAMENIVA DRCENÉHO | M3 | 3.24 | 0 | 0 |  | 0 | 3
PP |  |  |  | propustky sjezdů - štěrkopískový podsyp tl. 100mm, fr. 0-8; kubatura dle výkazu výměr
VV |  |  |  | sjezd km 3,37480: prům.pl.výkopu0,08m2*dl.10,5m = 0,840 [A] sjezd km 4,17714: prům.pl.výkopu0,08m2*dl.6,00m = 0,480 [B] sjezd km 4,17937: prům.pl.výkopu0,08m2*dl.12,0m = 0,960 [C] sjezd km 4,25542: prům.pl.výkopu0,08m2*dl.6,0m = 0,480 [D] sjezd km 4,47056: prům.pl.výkopu0,08m2*dl.6,0m = 0,480 [E] A+B+C+D+E = 3,240 [F]
TS |  |  |  | Položka zahrnuje: - dodávku předepsaného kameniva - mimostaveništní a vnitrostaveništní dopravu a jeho uložení - není-li v zadávací dokumentaci uvedeno jinak, jedná se o nakupovaný materiál Položka nezahrnuje: - x
P | 24 | 45731A |  | VYROVNÁVACÍ A SPÁDOVÝ PROSTÝ BETON C20/25 | M3 | 1 | 0 | 0 |  | 0 | 3
PP |  |  |  | dobetonování tl. 0,10 m (C20/25 - XF3); km 4,815 - 4,991 vlevo
VV |  |  |  | 1 = 1,000 [A]
TS |  |  |  | Položka zahrnuje: - dodání čerstvého betonu (betonové směsi) požadované kvality, jeho uložení do požadovaného tvaru při jakékoliv hustotě výztuže, konzistenci čerstvého betonu a způsobu hutnění, ošetření a ochranu betonu, - zhotovení nepropustného, mrazuvzdorného betonu a betonu požadované trvanlivosti a vlastností, užití potřebných přísad a technologií výroby betonu, - zřízení pracovních a dilatačních spar, včetně potřebných úprav, výplně, vložek, opracování, očištění a ošetření, - bednění požadovaných konstr. (i ztracené) s úpravou dle požadované kvality povrchu betonu, včetně odbedňovacích a odskružovacích prostředků, nátěrů zabraňujících soudržnosti betonu a bednění, - podpěrné konstr. (skruže) a lešení všech druhů pro bednění, vč. ochranných a bezpečnostních opatření a základů těchto konstrukcí a lešení, - vytvoření kotevních čel, kapes, nálitků a sedel, zřízení všech požadovaných otvorů, výklenků, prostupů, dutin, drážek a pod., vč. ztížení práce a úprav kolem nich, - úpravy pro osazení výztuže, doplňkových konstrukcí a vybavení, - úpravy povrchu pro položení požadované izolace, povlaků a nátěrů, případně vyspravení, - ztížení práce u kabelových a injektážních trubek a ostatních zařízení osazovaných do betonu, - konstrukce betonových kloubů, upevnění kotevních prvků a doplňkových konstrukcí, - nátěry zabraňující soudržnost betonu a bednění, - výplň, těsnění a tmelení spar a spojů, - opatření povrchů betonu izolací proti zemní vlhkosti v částech, kde přijdou do styku se zeminou nebo kamenivem, - případné zřízení spojovací vrstvy u základů, - úpravy pro osazení zařízení ochrany konstrukce proti vlivu bludných proudů, Položka nezahrnuje: - x
SD |  | 5 |  | komunikace |  |  |  | 0
P | 25 | 56330 |  | VOZOVKOVÉ VRSTVY ZE ŠTĚRKODRTI | M3 | 1503 | 0 | 0 |  | 0 | 3
PP |  |  |  | ŠD z konstrukce voz. č.2 (ŠDA 0/32, GE; tl.150mm); kubatura dle výkazu výměr
VV |  |  |  | konstrukce vozovky č.2: 1503 = 1503,000 [A]
TS |  |  |  | Položka zahrnuje: - dodání kameniva předepsané kvality a zrnitosti - rozprostření a zhutnění vrstvy v předepsané tloušťce - zřízení vrstvy bez rozlišení šířky, pokládání vrstvy po etapách Položka nezahrnuje: - postřiky, nátěry
P | 26 | 56360 | A | VOZOVKOVÉ VRSTVY Z RECYKLOVANÉHO MATERIÁLU | M3 | 45.75 | 0 | 0 |  | 0 | 3
PP |  |  |  | sjezdy - nezpevněný povrch tl. 0,15m
VV |  |  |  | sjezd km 2,78813: 24m2*0,15m = 3,600 [A] sjezd km 2,80878: 16m2*0,15m = 2,400 [B] sjezd km 2,82724: 23m2*0,15m = 3,450 [C] sjezd km 2,97726: 31m2*0,15m = 4,650 [D] sjezd km 3,00357: 44m2*0,15m = 6,600 [E] sjezd km 3,37480: 31m2*0,15m = 4,650 [F] sjezd km 3,38054: 12m2*0,15m = 1,800 [G] sjezd km 3,77132: 12m2*0,15m = 1,800 [H] sjezd km 4,04806: 9m2*0,15m = 1,350 [I] sjezd km 4,17714: 13m2*0,15m = 1,950 [J] sjezd km 4,17937: 30m2*0,15m = 4,500 [K] sjezd km 4,25542: 18m2*0,15m = 2,700 [L] sjezd km 4,47056: 30m2*0,15m = 4,500 [M] sjezd km 4,79104: 12m2*0,15m = 1,800 [N] A+B+C+D+E+F+G+H+I+J+K+L+M+N = 45,750 [O]
TS |  |  |  | Položka zahrnuje: - dodání recyklátu v požadované kvalitě - očištění podkladu - uložení recyklátu dle předepsaného technologického předpisu, zhutnění vrstvy v předepsané tloušťce - zřízení vrstvy bez rozlišení šířky, pokládání vrstvy po etapách, včetně pracovních spar a spojů - úpravu napojení, ukončení Položka nezahrnuje: - postřiky, nátěry
P | 27 | 56360 | B | VOZOVKOVÉ VRSTVY Z RECYKLOVANÉHO MATERIÁLU | M3 | 4.86 | 0 | 0 |  | 0 | 3
PP |  |  |  | propustky sjezdů - dosypání rýhy R-materiálem min v tl. 0,15m nad nově zbudovanými propustky
VV |  |  |  | sjezd km 3,37480: prům.pl.výkopu0,12m2*dl.10,5m = 1,260 [A] sjezd km 4,17714: prům.pl.výkopu0,12m2*dl.6,00m = 0,720 [B] sjezd km 4,17937: prům.pl.výkopu0,12m2*dl.12,0m = 1,440 [C] sjezd km 4,25542: prům.pl.výkopu0,12m2*dl.6,0m = 0,720 [D] sjezd km 4,47056: prům.pl.výkopu0,12m2*dl.6,0m = 0,720 [E] A+B+C+D+E = 4,860 [F]
TS |  |  |  | Položka zahrnuje: - dodání recyklátu v požadované kvalitě - očištění podkladu - uložení recyklátu dle předepsaného technologického předpisu, zhutnění vrstvy v předepsané tloušťce - zřízení vrstvy bez rozlišení šířky, pokládání vrstvy po etapách, včetně pracovních spar a spojů - úpravu napojení, ukončení Položka nezahrnuje: - postřiky, nátěry
P | 28 | 567505 | A | VRSTVY PRO OBNOVU A OPRAVY RECYK ZA STUDENA CEM A PĚN ASFALT | M3 | 2124.48 | 0 | 0 |  | 0 | 3
PP |  |  |  | recyklace za studena v tl. 160mm; kubatura dle výkazu výměr
VV |  |  |  | tl.0,16m*plocha13278m2 = 2124,480 [A]
TS |  |  |  | Položka zahrnuje: - dodání materiálů předepsaných pro recyklaci za studena - provedení recyklace dle předepsaného technologického předpisu, zhutnění vrstvy v předepsané tloušťce - zřízení vrstvy bez rozlišení šířky, pokládání vrstvy po etapách - úpravu napojení, ukončení Položka nezahrnuje: - postřiky, nátěry
P | 29 | 567505 | B | VRSTVY PRO OBNOVU A OPRAVY RECYK ZA STUDENA CEM A PĚN ASFALT | M3 | 352 | 0 | 0 |  | 0 | 3
PP |  |  |  | dorovnání podkladní vrstvy do úrovně -0,26m podél krajnic pro následnou recyklaci za studena v tl.160mm; v případě nedostatku vytěženého asfaltového materiálu pro recyklaci za studena je možné tuto vrstvu nahradit jiným materiálem, vhodným do podkladních vrstev dle ČSN 736126-1 a ČSN EN 13275ed.2; kubatura dle výkazu výměr
VV |  |  |  | 352 = 352,000 [A]
TS |  |  |  | Položka zahrnuje: - dodání materiálů předepsaných pro recyklaci za studena - provedení recyklace dle předepsaného technologického předpisu, zhutnění vrstvy v předepsané tloušťce - zřízení vrstvy bez rozlišení šířky, pokládání vrstvy po etapách - úpravu napojení, ukončení Položka nezahrnuje: - postřiky, nátěry
P | 30 | 56963 |  | ZPEVNĚNÍ KRAJNIC Z RECYKLOVANÉHO MATERIÁLU TL DO 150MM | M2 | 2250 | 0 | 0 |  | 0 | 3
PP |  |  |  | upravený frézovaný materiál, uložený na mezideponii; dle výkazu výměr
VV |  |  |  | dl.2250m*š.0,5m*2strany = 2250,000 [A]
TS |  |  |  | Položka zahrnuje: - dodání recyklátu předepsané kvality a zrnitosti - očištění podkladu - uložení recyklátu dle předepsaného technologického předpisu, zhutnění vrstvy v předepsané tloušťce - zřízení vrstvy bez rozlišení šířky, pokládání vrstvy po etapách, Položka nezahrnuje: - postřiky, nátěry
P | 31 | 572213 |  | SPOJOVACÍ POSTŘIK Z EMULZE DO 0,5KG/M2 | M2 | 12766 | 0 | 0 |  | 0 | 3
PP
VV |  |  |  | mezi ACO a ACL....plocha dle ACL (pol.574C56): 12766 = 12766,000 [A]
TS |  |  |  | Položka zahrnuje: - dodání všech předepsaných materiálů pro postřiky v předepsaném množství - provedení dle předepsaného technologického předpisu - zřízení vrstvy bez rozlišení šířky, pokládání vrstvy po etapách - úpravu napojení, ukončení Položka nezahrnuje: - x
P | 32 | 574A34 |  | ASFALTOVÝ BETON PRO OBRUSNÉ VRSTVY ACO 11+ TL. 40MM | M2 | 13015 | 0 | 0 |  | 0 | 3
PP |  |  |  | plocha dle výkazu výměr
VV |  |  |  | plocha ze situace sanací vpravo: 3377m2 = 3377,000 [A] plocha ze situace sanací vlevo: 3370m2 = 3370,000 [B] plocha ze situace střed vozovky: 5630m2 = 5630,000 [C] sjezd km 2,756 69-vlevo: 6m2 = 6,000 [D] sjezd km 2,91877-vlevo: 32m2 = 32,000 [E] oprava 1 vozovky mezi mosty ev. č. 37913-4 a ev. č. 37913-3: plocha240m2*š.2,5m = 600,000 [F] A+B+C+D+E+F = 13015,000 [G]
TS |  |  |  | Položka zahrnuje: - dodání směsi v požadované kvalitě - očištění podkladu - uložení směsi dle předepsaného technologického předpisu, zhutnění vrstvy v předepsané tloušťce - zřízení vrstvy bez rozlišení šířky, pokládání vrstvy po etapách, včetně pracovních spar a spojů - úpravu napojení, ukončení podél obrubníků, dilatačních zařízení, odvodňovacích proužků, odvodňovačů, vpustí, šachet a pod. Položka nezahrnuje: - postřiky, nátěry - těsnění podél obrubníků, dilatačních zařízení, odvodňovacích proužků, odvodňovačů, vpustí, šachet a pod.
P | 33 | 574C56 |  | ASFALTOVÝ BETON PRO LOŽNÍ VRSTVY ACL 16+, 16S TL. 60MM | M2 | 12766 | 0 | 0 |  | 0 | 3
PP |  |  |  | plocha dle výkazu výměr ACL 16+ tl. 60 mm
VV |  |  |  | 12728 = 12728,000 [A] sjezd km 2,756 69-vlevo: 6m2 = 6,000 [B] sjezd km 2,91877-vlevo: 32m2 = 32,000 [C] A+B+C = 12766,000 [D]
TS |  |  |  | Položka zahrnuje: - dodání směsi v požadované kvalitě - očištění podkladu - uložení směsi dle předepsaného technologického předpisu, zhutnění vrstvy v předepsané tloušťce - zřízení vrstvy bez rozlišení šířky, pokládání vrstvy po etapách, včetně pracovních spar a spojů - úpravu napojení, ukončení podél obrubníků, dilatačních zařízení, odvodňovacích proužků, odvodňovačů, vpustí, šachet a pod. Položka nezahrnuje: - postřiky, nátěry - těsnění podél obrubníků, dilatačních zařízení, odvodňovacích proužků, odvodňovačů, vpustí, šachet a pod.
P | 34 | 58920 |  | VÝPLŇ SPAR MODIFIKOVANÝM ASFALTEM | M | 2543.712 | 0 | 0 |  | 0 | 3
PP |  |  |  | asfaltovou zálivkou za horka typu N2; ČSN EN 14188-1; délka dle pol.113764
VV |  |  |  | 2543,712 = 2543,712 [A]
TS |  |  |  | položka zahrnuje: - dodávku předepsaného materiálu - vyčištění a výplň spar tímto materiálem
SD |  | 8 |  | potrubí |  |  |  | 0
P | 35 | 87446 |  | POTRUBÍ Z TRUB PLASTOVÝCH ODPADNÍCH DN DO 400MM | M | 40.5 | 0 | 0 |  | 0 | 3
PP |  |  |  | propustky sjezdů
VV |  |  |  | sjezd km 3,37480: dl.10,5m = 10,500 [A] sjezd km 4,17714: dl.6,00m = 6,000 [B] sjezd km 4,17937: dl.12,0m = 12,000 [C] sjezd km 4,25542: dl.6,0m = 6,000 [D] sjezd km 4,47056: dl.6,0m = 6,000 [E] A+B+C+D+E = 40,500 [F]
TS |  |  |  | Položka zahrnuje: - výrobní dokumentaci (včetně technologického předpisu) - dodání veškerého trubního a pomocného materiálu (trouby, trubky, tvarovky, spojovací a těsnící materiál a pod.), podpěrných, závěsných a upevňovacích prvků, včetně potřebných úprav - úprava a příprava podkladu a podpěr, očištění a ošetření podkladu a podpěr - zřízení plně funkčního potrubí, kompletní soustavy, podle příslušného technologického předpisu (bez ohledu na sklon) - zřízení potrubí i jednotlivých částí po etapách, včetně pracovních spar a spojů, pracovního zaslepení konců a pod. - úprava prostupů, průchodů šachtami a komorami, okolí podpěr a vyústění, zaústění, napojení, vyvedení a upevnění odpad. výustí - ochrana potrubí nátěrem (vč. úpravy povrchu), případně izolací, nejsou-li tyto práce předmětem jiné položky - úprava, očištění a ošetření prostoru kolem potrubí - položky platí pro práce prováděné v prostoru zapaženém i nezapaženém a i v kolektorech, chráničkách - položky zahrnují i práce spojené s nutnými obtoky, převáděním a čerpáním vody Položka nezahrnuje: - tlakové zkoušky ani proplach a dezinfekci
P | 36 | 89921 |  | VÝŠKOVÁ ÚPRAVA POKLOPŮ | KUS | 1 | 0 | 0 |  | 0 | 3
PP |  |  |  | sjezd km 2,918 77 - rektifikace poklopu uliční vpusti
VV |  |  |  | 1ks = 1,000 [A]
TS |  |  |  | Položka zahrnuje: - všechny nutné práce a materiály pro zvýšení nebo snížení zařízení (včetně nutné úpravy stávajícího povrchu vozovky nebo chodníku) Položka nezahrnuje: - x
SD |  | 9 |  | ostatní práce |  |  |  | 0
P | 37 | 91228 |  | SMĚROVÉ SLOUPKY Z PLAST HMOT VČETNĚ ODRAZNÉHO PÁSKU | KUS | 22 | 0 | 0 |  | 0 | 3
PP |  |  |  | červené sloupky - Z11g označující sjezd
VV |  |  |  | 22ks = 22,000 [A]
TS |  |  |  | Položka zahrnuje: - dodání a osazení sloupku včetně nutných zemních prací - vnitrostaveništní a mimostaveništní doprava - odrazky plastové nebo z retroreflexní fólie Položka nezahrnuje: - x
P | 38 | 914132 |  | DOPRAVNÍ ZNAČKY ZÁKLADNÍ VELIKOSTI OCELOVÉ FÓLIE TŘ 2 - MONTÁŽ S PŘEMÍSTĚNÍM | KUS | 5 | 0 | 0 |  | 0 | 3
PP |  |  |  | zpětná montáž stávajících značek
VV |  |  |  | 5 = 5,000 [A]
TS |  |  |  | Položka zahrnuje: - dopravu demontované značky z dočasné skládky - osazení a montáž značky na místě určeném projektem - nutnou opravu poškozených částí Položka nezahrnuje: - dodávku značky
P | 39 | 914133 |  | DOPRAVNÍ ZNAČKY ZÁKLADNÍ VELIKOSTI OCELOVÉ FÓLIE TŘ 2 - DEMONTÁŽ | KUS | 7 | 0 | 0 |  | 0 | 3
PP |  |  |  | dočasná demontáž dopravního značení
VV |  |  |  | 7 = 7,000 [A]
TS |  |  |  | Položka zahrnuje: - odstranění, demontáž a odklizení materiálu s odvozem na předepsané místo Položka nezahrnuje: - x
P | 40 | 914922 |  | SLOUPKY A STOJKY DZ Z OCEL TRUBEK DO PATKY MONTÁŽ S PŘESUNEM | KUS | 5 | 0 | 0 |  | 0 | 3
PP |  |  |  | počet dle výkazu výměr
VV |  |  |  | 5ks = 5,000 [A]
TS |  |  |  | Položka zahrnuje: - dopravu demontovaného zařízení z dočasné skládky - osazení a montáž zařízení na místě určeném projektem - nutnou opravu poškozených částí Položka nezahrnuje: - dodávku sloupku, stojky a upevňovacího zařízení
P | 41 | 914923 |  | SLOUPKY A STOJKY DZ Z OCEL TRUBEK DO PATKY DEMONTÁŽ | KUS | 7 | 0 | 0 |  | 0 | 3
PP |  |  |  | počet dle výkazu výměr; odvoz a likvidace v režii zhotovitele
VV |  |  |  | 7ks = 7,000 [A]
TS |  |  |  | Položka zahrnuje: - odstranění, demontáž a odklizení materiálu s odvozem na předepsané místo Položka nezahrnuje: - x
P | 42 | 915221 |  | VODOR DOPRAV ZNAČ PLASTEM STRUKTURÁLNÍ NEHLUČNÉ - DOD A POKLÁDKA | M2 | 561.125 | 0 | 0 |  | 0 | 3
PP |  |  |  | vodící čára V4 (0,125); podélná čára přerušovaná V2b (1,5/1,5/0,125); dle výkazu výměr
VV |  |  |  | "vodící čára V4 (0,125)" vlevo: dl.2228m*š.0,125m = 278,500 [A] vpravo: dl.2252m*š.0,125m = 281,500 [B] "podélná čára přerušovaná V2b (1,5/1,5/0,125)" vlevo: dl.18m*0,5*š.0,125m = 1,125 [C] A+B+C = 561,125 [D]
TS |  |  |  | Položka zahrnuje: - dodání a pokládku nátěrového materiálu - předznačení a reflexní úpravu Položka nezahrnuje: - x Způsob měření: - měří se pouze natíraná plocha
P | 43 | 91781 |  | VÝŠKOVÁ ÚPRAVA OBRUBNÍKŮ BETONOVÝCH | M | 11.5 | 0 | 0 |  | 0 | 3
PP |  |  |  | sjezd km 2,918 77 - úprava napojení na komunikaci vlevo; rozebrání a znovu položení silničních betonových obrubníků; betonový obrubník 150/300mm včetně betonového lože C20/25-XF3; délka dle výkazu výměr
VV |  |  |  | 11,5m = 11,500 [A]
TS |  |  |  | Položka zahrnuje: - vytrhání, očištění, manipulaci - nové betonové lože a osazení. Položka nezahrnuje: - nutné doplnění novými obrubami se uvede v položkách 9172 až 9177
P | 44 | 935212 |  | PŘÍKOPOVÉ ŽLABY Z BETON TVÁRNIC ŠÍŘ DO 600MM DO BETONU TL 100MM | M | 176 | 0 | 0 |  | 0 | 3
PP |  |  |  | Příkopová tvárnice š. 0,60 m do betonového lože tl. 0,10 m (beton C20/25 - XF3); km 4,815 - 4,991 vlevo
VV |  |  |  | 176 = 176,000 [A]
TS |  |  |  | Položka zahrnuje: - dodávku a uložení příkopových tvárnic předepsaného rozměru a kvality - dodání a rozprostření lože z předepsaného materiálu v předepsané kvalitěa v předepsané tloušťce - veškerou manipulaci s materiálem, vnitrostaveništní i mimostaveništní dopravu - ukončení, patky, spárování Položka nezahrnuje: - x Způsob měření: - měří se v metrech běžných délky osy žlabu

## SO 102
EstiCon |  |  |  | Firma: | [6 empty] | 3
Soupis prací objektu
S | Stavba: | S2408DZS |  | III/37913 Drásov – Všechovice - Unín - po DI č.1 |  |  | SO 102 | 0 |  | 0 | 2
O | Rozpočet: | SO 102 |  | Souvislá údržba silnice III/37913 Všechovice – Unín (km 5,840 – 8,644) | [5 empty] | 0.15 | 2
Typ | Poř. číslo | Kód položky | Varianta | Název Položky | MJ | Množství | Cena |  | Cenová soustava | 0.21
[7 empty] | Jednotková | Celkem
0 | 1 | 2 | 3 | 4 | 5 | 6 | 7 | 8 | 9
SD |  | 0 |  | všeobecné podmínky |  |  |  | 0
P | 1 | 014102 |  | POPLATKY ZA SKLÁDKU | T | 4422.5 | 0 | 0 |  | 0 | 3
PP |  |  |  | dle pol.: 11130, 11332, 12373.01, 12373.02, 129958, 13173.01
VV |  |  |  | pol.11130: 740m3 = 740,000 [A] pol. 11332: 309,6m3 = 309,600 [B] pol. 12373.01: 1084m3 = 1084,000 [C] pol. 12373.02: 25m3 = 25,000 [D] pol. 129958: 0,3m3/mb*98,5m = 29,550 [E] 13173.01: 23,10m3 = 23,100 [F] Mezisoučet = 2211,250 [G] přepočet na hmotnost (organická zemina 2t/m3): G*2 = 4422,500 [H]
TS |  |  |  | zahrnuje veškeré poplatky provozovateli skládky související s uložením odpadu na skládce.
SD |  | 1 |  | zemní práce |  |  |  | 0
P | 2 | 11130 |  | SEJMUTÍ DRNU | M2 | 7400 | 0 | 0 |  | 0 | 3
PP |  |  |  | kubatura dle výkazu výměr
VV |  |  |  | obj.740m3/tl.0,1m = 7400,000 [A]
TS |  |  |  | Položka zahrnuje: - vodorovnou dopravu a uložení na skládku Položka nezahrnuje: - poplatek za skládku, který se vykazuje v položce 0141** (s výjimkou malého množství bouraného materiálu, kde je možné poplatek zahrnout do jednotkové ceny bourání – tento fakt musí být uveden v doplňujícím textu k položce).
P | 3 | 11332 |  | ODSTRANĚNÍ PODKLADŮ ZPEVNĚNÝCH PLOCH Z KAMENIVA NESTMELENÉHO | M3 | 309.6 | 0 | 0 |  | 0 | 3
PP |  |  |  | bourání ŠD pod odstraněným PM v šířce 1,5m od hrany stávající vozovky na obou stranách; vč. odvozu na skládku; kubatura dle výkazu výměr
VV |  |  |  | úsek km 7,200-km 7,400: tl.0,20m*plocha(2strany*200m*1,5m) = 120,000 [A] úsek km 7,400-km 7,700: tl.0,20m*plocha(2strany*300m*1,5m) = 180,000 [B] úsek km 8,200-km 8,240: tl.0,08m*plocha(2strany*40m*1,5m) = 9,600 [C] A+B+C = 309,600 [D]
TS |  |  |  | Položka zahrnuje: - veškerou manipulaci s vybouranou sutí a s vybouranými hmotami vč. uložení na skládku. Položka nezahrnuje: - poplatek za skládku, který se vykazuje v položce 0141** (s výjimkou malého množství bouraného materiálu, kde je možné poplatek zahrnout do jednotkové ceny bourání – tento fakt musí být uveden v doplňujícím textu k položce).
P | 4 | 11333 | 01 | ODSTRANĚNÍ PODKLADU ZPEVNĚNÝCH PLOCH S ASFALT POJIVEM | M3 | 1311.6 | 0 | 0 |  | 0 | 3
PP |  |  |  | odbourání PM podél obou krajnic; materiál ke zpětnému použití jako R-materiál; odvoz a uložení v rámci staveniště; kubatura dle výkazu výměr;
VV |  |  |  | úsek km 5,829-km 6,100: tl.0,24m*plocha(270m*3m) = 194,400 [A] úsek km 6,100-km 6,400: tl.0,27m*plocha(300m*3m) = 243,000 [B] úsek km 6,400-km 6,900: tl.0,22m*plocha(500m*3m) = 330,000 [C] úsek km 6,900-km 7,200: tl.0,00m*plocha(300m*3m) = 0,000 [D] úsek km 7,200-km 7,400: tl.0,17m*plocha(200m*3m) = 102,000 [E] úsek km 7,400-km 7,700: tl.0,17m*plocha(300m*3m) = 153,000 [F] úsek km 7,700-km 8,200: tl.0,18m*plocha(500m*3m) = 270,000 [G] úsek km 8,200-km 8,240: tl.0,16m*plocha(40m*3m) = 19,200 [H] A+B+C+D+E+F+G+H = 1311,600 [I]
TS |  |  |  | Položka zahrnuje: - veškerou manipulaci s vybouranou sutí a s vybouranými hmotami.
P | 5 | 11333 | 02 | ODSTRANĚNÍ PODKLADU ZPEVNĚNÝCH PLOCH S ASFALT POJIVEM | M3 | 684.25 | 0 | 0 |  | 0 | 3
PP |  |  |  | odbourání PM mimo krajnice na výškovou úroveň -0,26m vůči navrhované niveletě; materiál ke zpětnému použití jako R-materiál; zůstane rozprostřeno na místě (bez odvozu); kubatura dle výkazu výměr;
VV |  |  |  | úsek km 5,829-km 6,100: tl.(0,16-0,03)m*plocha(270m*2,5m) = 87,750 [A] úsek km 6,100-km 6,400: tl.(0,16-0,03)m*plocha(300m*2,5m) = 97,500 [B] úsek km 6,400-km 6,900: tl.(0,16-0,03)m*plocha(500m*2,5m) = 162,500 [C] úsek km 6,900-km 7,200: tl.(0,16-0,10)m*plocha(300m*2,5m) = 45,000 [D] úsek km 7,200-km 7,400: tl.(0,16-0,10)m*plocha(200m*2,5m) = 30,000 [E] úsek km 7,400-km 7,700: tl.(0,16-0,03)m*plocha(300m*2,5m) = 97,500 [F] úsek km 7,700-km 8,200: tl.(0,16-0,04)m*plocha(500m*2,5m) = 150,000 [G] úsek km 8,200-km 8,240: tl.(0,16-0,02)m*plocha(40m*2,5m) = 14,000 [H] A+B+C+D+E+F+G+H = 684,250 [I]
TS |  |  |  | Položka zahrnuje: - veškerou manipulaci s vybouranou sutí a s vybouranými hmotami.
P | 6 | 11372 | 01 | FRÉZOVÁNÍ ZPEVNĚNÝCH PLOCH ASFALTOVÝCH | M3 | 531.86 | 0 | 0 |  | 0 | 3
PP |  |  |  | materiál ke zpětnému použití jako R-materiál; rozrušení živice frézou u obou krajnic vozovky v š. cca 1,5+1,5m; odvoz a uložení v rámci staveniště; kubatura dle výkazu výměr;
VV |  |  |  | úsek km 5,829-km 6,100: tl.0,03m*plocha(270m*3m) = 24,300 [A] úsek km 6,100-km 6,400: tl.0,03m*plocha(300m*3m) = 27,000 [B] úsek km 6,400-km 6,900: tl.0,03m*plocha(500m*3m) = 45,000 [C] úsek km 6,900-km 7,200: tl.0,10m*plocha(300m*3m) = 90,000 [D] úsek km 7,200-km 7,400: tl.0,10m*plocha(200m*3m) = 60,000 [E] úsek km 7,400-km 7,700: tl.0,03m*plocha(300m*3m) = 27,000 [F] úsek km 7,700-km 8,200: tl.0,04m*plocha(500m*3m) = 60,000 [G] úsek km 8,200-km 8,240: tl.0,02m*plocha(40m*3m) = 2,400 [H] úsek km 8,240-km 8,644: tl.0,08m*plocha2452m2 = 196,160 [I] A+B+C+D+E+F+G+H+I = 531,860 [J]
TS |  |  |  | Položka zahrnuje: - veškerou manipulaci s vybouranou sutí a s vybouranými hmotami.
P | 7 | 11372 | 02 | FRÉZOVÁNÍ ZPEVNĚNÝCH PLOCH ASFALTOVÝCH | M3 | 279.75 | 0 | 0 |  | 0 | 3
PP |  |  |  | materiál ke zpětnému použití jako R-materiál; rozrušení živice frézou mimo krajnice vozovky v š. 2,5m a ponechání vyfrézovaného materiálu na místě, v km 5,840-8,240; kubatura dle výkazu výměr;
VV |  |  |  | úsek km 5,829-km 6,100: tl.0,03m*plocha(270m*2,5m) = 20,250 [A] úsek km 6,100-km 6,400: tl.0,03m*plocha(300m*2,5m) = 22,500 [B] úsek km 6,400-km 6,900: tl.0,03m*plocha(500m*2,5m) = 37,500 [C] úsek km 6,900-km 7,200: tl.0,10m*plocha(300m*2,5m) = 75,000 [D] úsek km 7,200-km 7,400: tl.0,10m*plocha(200m*2,5m) = 50,000 [E] úsek km 7,400-km 7,700: tl.0,03*plocha(300m*2,5m) = 22,500 [F] úsek km 7,700-km 8,200: tl.0,04m*plocha(500m*2,5m) = 50,000 [G] úsek km 8,200-km 8,240: tl.0,02m*plocha(40m*2,5m) = 2,000 [H] A+B+C+D+E+F+G+H = 279,750 [I]
TS |  |  |  | Položka zahrnuje: - veškerou manipulaci s vybouranou sutí a s vybouranými hmotami.
P | 8 | 11372 | 03 | FRÉZOVÁNÍ ZPEVNĚNÝCH PLOCH ASFALTOVÝCH | M3 | 37.8 | 0 | 0 |  | 0 | 3
PP |  |  |  | oprava krytu v obci Unín; materiál ke zpětnému použití jako R-materiál; frézovaní tl. 40 mm; odvoz a uložení v rámci staveniště; dle výkazu výměr
VV |  |  |  | plocha945m2*0,04m = 37,800 [A]
TS |  |  |  | Položka zahrnuje: - veškerou manipulaci s vybouranou sutí a s vybouranými hmotami.
P | 9 | 113764 |  | FRÉZOVÁNÍ DRÁŽKY PRŮŘEZU DO 400MM2 V ASFALTOVÉ VOZOVCE | M | 432 | 0 | 0 |  | 0 | 3
PP |  |  |  | proříznutí AC vrstev a utěsnění Odvoz a likvidace v režii zhotovitele.
VV |  |  |  | ZÚ, KÚ: 5,9+15,0+16,6+32,6 = 70,100 [A] zpevněné sjezdy: 19,3+13,4+77,7+15,9+5,6+6,9+7,5+9,2 = 155,500 [B] "oprava krytu v obci Unín: " ZÚ, KÚ: 10+5,4 = 15,400 [C] podélná spára: km 115m = 115,000 [D] zpevněné sjezdy: 13+51+9+3 = 76,000 [E] A+B+C+D+E = 432,000 [F]
TS |  |  |  | Položka zahrnuje veškerou manipulaci s vybouranou sutí a s vybouranými hmotami.
P | 10 | 12373 | 01 | ODKOP PRO SPOD STAVBU SILNIC A ŽELEZNIC TŘ. I | M3 | 1084 | 0 | 0 |  | 0 | 3
PP |  |  |  | odkop a úroveň pláně vozovky; kubatura dle výkazu výměr; vč. odvozu na skládku
VV |  |  |  | 1084 = 1084,000 [A]
TS |  |  |  | Položka zahrnuje: - vodorovnou a svislou dopravu, přemístění, přeložení, manipulace s výkopkem - kompletní provedení vykopávky nezapažené i zapažené - ošetření výkopiště po celou dobu práce v něm vč. klimatických opatření - ztížení vykopávek v blízkosti podzemního vedení, konstrukcí a objektů vč. jejich dočasného zajištění - ztížení pod vodou, v okolí výbušnin, ve stísněných prostorech a pod. - příplatek za lepivost - těžení po vrstvách, pásech a po jiných nutných částech (figurách) - čerpání vody vč. čerpacích jímek, potrubí a pohotovostní čerpací soupravy (viz ustanovení k pol. 1151,2) - potřebné snížení hladiny podzemní vody - těžení a rozpojování jednotlivých balvanů - vytahování a nošení výkopku - svahování a přesvah. svahů do konečného tvaru, výměna hornin v podloží a v pláni znehodnocené klimatickými vlivy - ruční vykopávky, odstranění kořenů a napadávek - pažení, vzepření a rozepření vč. přepažování (vyjma pažení záporového a štětových stěn) - úpravu, ochranu a očištění dna, základové spáry, stěn a svahů - zhutnění podloží, případně i svahů vč. svahování - zřízení stupňů v podloží a lavic na svazích, není-li pro tyto práce zřízena samostatná položka - udržování výkopiště a jeho ochrana proti vodě - odvedení nebo obvedení vody v okolí výkopiště a ve výkopišti - třídění výkopku - veškeré pomocné konstrukce umožňující provedení vykopávky (příjezdy, sjezdy, nájezdy, lešení, podpěr. konstr., přemostění, zpevněné plochy, zakrytí a pod.) Položka nezahrnuje: - uložení zeminy (na skládku, do násypu) ani poplatky za skládku, vykazují se v položce č.0141**
P | 11 | 12373 | 02 | ODKOP PRO SPOD STAVBU SILNIC A ŽELEZNIC TŘ. I | M3 | 25 | 0 | 0 |  | 0 | 3
PP |  |  |  | prohloubení příkopů, prům 0,24m3/mb; vč. odvozu na skládku; kubatura dle výkazu výměr
VV |  |  |  | 25 = 25,000 [A]
TS |  |  |  | Položka zahrnuje: - vodorovnou a svislou dopravu, přemístění, přeložení, manipulace s výkopkem - kompletní provedení vykopávky nezapažené i zapažené - ošetření výkopiště po celou dobu práce v něm vč. klimatických opatření - ztížení vykopávek v blízkosti podzemního vedení, konstrukcí a objektů vč. jejich dočasného zajištění - ztížení pod vodou, v okolí výbušnin, ve stísněných prostorech a pod. - příplatek za lepivost - těžení po vrstvách, pásech a po jiných nutných částech (figurách) - čerpání vody vč. čerpacích jímek, potrubí a pohotovostní čerpací soupravy (viz ustanovení k pol. 1151,2) - potřebné snížení hladiny podzemní vody - těžení a rozpojování jednotlivých balvanů - vytahování a nošení výkopku - svahování a přesvah. svahů do konečného tvaru, výměna hornin v podloží a v pláni znehodnocené klimatickými vlivy - ruční vykopávky, odstranění kořenů a napadávek - pažení, vzepření a rozepření vč. přepažování (vyjma pažení záporového a štětových stěn) - úpravu, ochranu a očištění dna, základové spáry, stěn a svahů - zhutnění podloží, případně i svahů vč. svahování - zřízení stupňů v podloží a lavic na svazích, není-li pro tyto práce zřízena samostatná položka - udržování výkopiště a jeho ochrana proti vodě - odvedení nebo obvedení vody v okolí výkopiště a ve výkopišti - třídění výkopku - veškeré pomocné konstrukce umožňující provedení vykopávky (příjezdy, sjezdy, nájezdy, lešení, podpěr. konstr., přemostění, zpevněné plochy, zakrytí a pod.) Položka nezahrnuje: - uložení zeminy (na skládku, do násypu) ani poplatky za skládku, vykazují se v položce č.0141**
P | 12 | 12573 |  | VYKOPÁVKY ZE ZEMNÍKŮ A SKLÁDEK TŘ. I | M3 | 1881.26 | 0 | 0 |  | 0 | 3
PP |  |  |  | výkop a přemístění přehozeného materiálu zpět na vozovku pro recyklační frézu;
VV |  |  |  | pol. 11333.01: 1311,60 = 1311,600 [A] pol. 11372.01: 531,86 = 531,860 [B] POL. 11372.03: 37,80 = 37,800 [C] A+B+C = 1881,260 [D]
TS |  |  |  | Položka zahrnuje: - vodorovnou a svislou dopravu, přemístění, přeložení, manipulace s výkopkem - kompletní provedení vykopávky nezapažené i zapažené - ošetření výkopiště po celou dobu práce v něm vč. klimatických opatření - ztížení vykopávek v blízkosti podzemního vedení, konstrukcí a objektů vč. jejich dočasného zajištění - ztížení pod vodou, v okolí výbušnin, ve stísněných prostorech a pod. - příplatek za lepivost - těžení po vrstvách, pásech a po jiných nutných částech (figurách) - čerpání vody vč. čerpacích jímek, potrubí a pohotovostní čerpací soupravy (viz ustanovení k pol. 1151,2) - potřebné snížení hladiny podzemní vody - těžení a rozpojování jednotlivých balvanů - vytahování a nošení výkopku - ruční vykopávky, odstranění kořenů a napadávek - pažení, vzepření a rozepření vč. přepažování (vyjma pažení záporového a štětových stěn) - úpravu, ochranu a očištění dna, základové spáry, stěn a svahů - udržování výkopiště a jeho ochrana proti vodě - odvedení nebo obvedení vody v okolí výkopiště a ve výkopišti - třídění výkopku - veškeré pomocné konstrukce umožňující provedení vykopávky (příjezdy, sjezdy, nájezdy, lešení, podpěr. konstr., přemostění, zpevněné plochy, zakrytí a pod.) Položka nezahrnuje: - práce spojené s otvírkou zemníku
P | 13 | 129958 |  | ČIŠTĚNÍ POTRUBÍ DN DO 600MM | M | 98.5 | 0 | 0 |  | 0 | 3
PP |  |  |  | sjezdy - pročištění stávajících propustků pod sjezdy od nánosů
VV |  |  |  | pod komunikací km 6,07520: 19,10m = 19,100 [A] pod komunikací km 6,64781: 9,30m = 9,300 [B] pod komunikací km 6,71598: 11,60m = 11,600 [C] pod komunikací km 6,80082: 12,20m = 12,200 [D] sjezd km 5,92828: 5,90m = 5,900 [E] sjezd km 6,66034: 20,40m = 20,400 [F] sjezd km 7,42452: 10,70m = 10,700 [G] sjezd km 8,13858: 9,30m = 9,300 [H] A+B+C+D+E+F+G+H = 98,500 [I]
TS |  |  |  | Položka zahrnuje: - vodorovnou a svislou dopravu, přemístění, přeložení, manipulace s materiálem a uložení na skládku. Položka nezahrnuje: - poplatek za skládku, který se vykazuje v položce 0141** (s výjimkou malého množství materiálu, kde je možné poplatek zahrnout do jednotkové ceny položky – tento fakt musí být uveden v doplňujícím textu k položce)
P | 14 | 13173 | 01 | HLOUBENÍ JAM ZAPAŽ I NEPAŽ TŘ. I | M3 | 23.1 | 0 | 0 |  | 0 | 3
PP |  |  |  | sjezdy - výkop pro propustek; vč. odvozu na skládku
VV |  |  |  | sjezd km 6,76304: dl.4,1*prům.pl.výkopu1,1m2 = 4,510 [A] sjezd km 7,06761: dl.2,8*prům.pl.výkopu1,1m2 = 3,080 [B] sjezd km 7,23467: dl.3,4*prům.pl.výkopu1,1m2 = 3,740 [C] sjezd km 7,83192: dl.6,1*prům.pl.výkopu1,1m2 = 6,710 [D] sjezd km 8,11871: dl.4,6*prům.pl.výkopu1,1m2 = 5,060 [E] A+B+C+D+E = 23,100 [F]
TS |  |  |  | Položka zahrnuje: - vodorovnou a svislou dopravu, přemístění, přeložení, manipulace s výkopkem - kompletní provedení vykopávky nezapažené i zapažené - ošetření výkopiště po celou dobu práce v něm vč. klimatických opatření - ztížení vykopávek v blízkosti podzemního vedení, konstrukcí a objektů vč. jejich dočasného zajištění - ztížení pod vodou, v okolí výbušnin, ve stísněných prostorech a pod. - příplatek za lepivost - těžení po vrstvách, pásech a po jiných nutných částech (figurách) - čerpání vody vč. čerpacích jímek, potrubí a pohotovostní čerpací soupravy (viz ustanovení k pol. 1151,2) - potřebné snížení hladiny podzemní vody - těžení a rozpojování jednotlivých balvanů - vytahování a nošení výkopku - svahování a přesvah. svahů do konečného tvaru, výměna hornin v podloží a v pláni znehodnocené klimatickými vlivy - ruční vykopávky, odstranění kořenů a napadávek - pažení, vzepření a rozepření vč. přepažování (vyjma pažení záporového a štětových stěn) - úpravu, ochranu a očištění dna, základové spáry, stěn a svahů - odvedení nebo obvedení vody v okolí výkopiště a ve výkopišti - třídění výkopku - veškeré pomocné konstrukce umožňující provedení vykopávky (příjezdy, sjezdy, nájezdy, lešení, podpěr. konstr., přemostění, zpevněné plochy, zakrytí a pod.) Položka nezahrnuje: - uložení zeminy (na skládku, do násypu) ani poplatky za skládku, vykazují se v položce č.0141**
P | 15 | 17120 |  | ULOŽENÍ SYPANINY DO NÁSYPŮ A NA SKLÁDKY BEZ ZHUTNĚNÍ | M3 | 2990.26 | 0 | 0 |  | 0 | 3
PP |  |  |  | kubatury dle výkazu výměr
VV |  |  |  | uložení vyfrézovaného a vybouraného stmeleného materiálu na stávající vozovku pro recyklační frézu: pol.11333.01 + pol.11372.01:1311,60m3+531,86m3 = 1843,460 [A] pol.11372.03: 37,80 = 37,800 [B] uložení odkopu (pol.12373.01) na skládku: 1084 = 1084,000 [C] uložení odkopu (pol.12373.02) na skládku: 25 = 25,000 [D] A+B+C+D = 2990,260 [E]
TS |  |  |  | Položka zahrnuje: - kompletní provedení zemní konstrukce do předepsaného tvaru - ošetření úložiště po celou dobu práce v něm vč. klimatických opatření - ztížení v okolí vedení, konstrukcí a objektů a jejich dočasné zajištění - ztížení provádění ve ztížených podmínkách a stísněných prostorech - ztížené ukládání sypaniny pod vodu - ukládání po vrstvách a po jiných nutných částech (figurách) vč. dosypávek - spouštění a nošení materiálu - úprava, očištění a ochrana podloží a svahů - svahování, uzavírání povrchů svahů - udržování úložiště a jeho ochrana proti vodě - odvedení nebo obvedení vody v okolí úložiště a v úložišti - veškeré pomocné konstrukce umožňující provedení zemní konstrukce (příjezdy, sjezdy, nájezdy, lešení, podpěrné konstrukce, přemostění, zpevněné plochy, zakrytí a pod.) Položka nezahrnuje: - x
P | 16 | 17180 |  | ULOŽENÍ SYPANINY DO NÁSYPŮ Z NAKUPOVANÝCH MATERIÁLŮ | M3 | 291 | 0 | 0 |  | 0 | 3
PP |  |  |  | kubatura dle výkazu výměr
VV |  |  |  | 291 = 291,000 [A]
TS |  |  |  | Položka zahrnuje: - kompletní provedení zemní konstrukce (násypového tělesa včetně aktivní zóny) včetně nákupu a dopravy materiálu dle zadávací dokumentace - úprava ukládaného materiálu vlhčením, tříděním, promícháním nebo vysoušením, příp. jiné úpravy za účelem zlepšení jeho mech. vlastností - hutnění i různé míry hutnění - ošetření úložiště po celou dobu práce v něm vč. klimatických opatření - ztížení v okolí vedení, konstrukcí a objektů a jejich dočasné zajištění - ztížení provádění vč. hutnění ve ztížených podmínkách a stísněných prostorech - ztížené ukládání sypaniny pod vodu - ukládání po vrstvách a po jiných nutných částech (figurách) vč. dosypávek - spouštění a nošení materiálu - výměna částí zemní konstrukce znehodnocené klimatickými vlivy - ruční hutnění a výplň jam a prohlubní v podloží - úprava, očištění, ochrana a zhutnění podloží - svahování, hutnění a uzavírání povrchů svahů - zřízení lavic na svazích - udržování úložiště a jeho ochrana proti vodě - odvedení nebo obvedení vody v okolí úložiště a v úložišti - veškeré pomocné konstrukce umožňující provedení zemní konstrukce (příjezdy, sjezdy, nájezdy, lešení, podpěrné konstrukce, přemostění, zpevněné plochy, zakrytí a pod.) Položka nezahrnuje: - x
P | 17 | 17310 |  | ZEMNÍ KRAJNICE A DOSYPÁVKY SE ZHUTNĚNÍM | M3 | 488 | 0 | 0 |  | 0 | 3
PP |  |  |  | kubatura dle výkazu výměr
VV |  |  |  | 488 = 488,000 [A]
TS |  |  |  | Položka zahrnuje: - kompletní provedení zemní konstrukce vč. výběru vhodného materiálu - úprava ukládaného materiálu vlhčením, tříděním, promícháním nebo vysoušením, příp. jiné úpravy za účelem zlepšení jeho mech. vlastností - hutnění i různé míry hutnění - ošetření úložiště po celou dobu práce v něm vč. klimatických opatření - ztížení v okolí vedení, konstrukcí a objektů a jejich dočasné zajištění - ztížení provádění vč. hutnění ve ztížených podmínkách a stísněných prostorech - ztížené ukládání sypaniny pod vodu - ukládání po vrstvách a po jiných nutných částech (figurách) vč. dosypávek - spouštění a nošení materiálu - výměna částí zemní konstrukce znehodnocené klimatickými vlivy - ruční hutnění - svahování, hutnění a uzavírání povrchů svahů - udržování úložiště a jeho ochrana proti vodě - odvedení nebo obvedení vody v okolí úložiště a v úložišti - veškeré pomocné konstrukce umožňující provedení zemní konstrukce (příjezdy, sjezdy, nájezdy, lešení, podpěrné konstrukce, přemostění, zpevněné plochy, zakrytí a pod.) Položka nezahrnuje: - x
P | 18 | 17581 |  | OBSYP POTRUBÍ A OBJEKTŮ Z NAKUPOVANÝCH MATERIÁLŮ | M3 | 14.7 | 0 | 0 |  | 0 | 3
PP |  |  |  | sjezdy - obsyp propustku; hutněný boční obsyp z štěrkopísku fr. 0-16; hutnění po vrstvách do 15cm
VV |  |  |  | sjezd km 6,76304: dl.4,1*prům.pl.výkopu0,7m2 = 2,870 [A] sjezd km 7,06761: dl.2,8*prům.pl.výkopu0,7m2 = 1,960 [B] sjezd km 7,23467: dl.3,4*prům.pl.výkopu0,7m2 = 2,380 [C] sjezd km 7,83192: dl.6,1*prům.pl.výkopu0,7m2 = 4,270 [D] sjezd km 8,11871: dl.4,6*prům.pl.výkopu0,7m2 = 3,220 [E] A+B+C+D+E = 14,700 [F]
TS |  |  |  | Položka zahrnuje: - kompletní provedení zemní konstrukce včetně nákupu a dopravy materiálu dle zadávací dokumentace - úprava ukládaného materiálu vlhčením, tříděním, promícháním nebo vysoušením, příp. jiné úpravy za účelem zlepšení jeho mech. vlastností - hutnění i různé míry hutnění - ošetření úložiště po celou dobu práce v něm vč. klimatických opatření - ztížení v okolí vedení, konstrukcí a objektů a jejich dočasné zajištění - ztížení provádění vč. hutnění ve ztížených podmínkách a stísněných prostorech - ztížené ukládání sypaniny pod vodu - ukládání po vrstvách a po jiných nutných částech (figurách) vč. dosypávek - spouštění a nošení materiálu - výměna částí zemní konstrukce znehodnocené klimatickými vlivy - ruční hutnění a výplň jam a prohlubní v podloží - úprava, očištění, ochrana a zhutnění podloží - svahování, hutnění a uzavírání povrchů svahů - zřízení lavic na svazích - udržování úložiště a jeho ochrana proti vodě - odvedení nebo obvedení vody v okolí úložiště a v úložišti - veškeré pomocné konstrukce umožňující provedení zemní konstrukce (příjezdy, sjezdy, nájezdy, lešení, podpěrné konstrukce, přemostění, zpevněné plochy, zakrytí a pod.) Položka nezahrnuje: - x Způsob měření: - zemina vytlačená potrubím o DN 180mm se od kubatury obsypů neodečítá
P | 19 | 18130 |  | ÚPRAVA PLÁNĚ BEZ ZHUTNĚNÍ | M2 | 11327 | 0 | 0 |  | 0 | 3
PP |  |  |  | rozprostření vyfrézovaného a vybouraného stmeleného materiálu pro recyklační frézu
VV |  |  |  | š.2,35m*2strany*dl.(8240-5830)m = 11327,000 [A]
TS |  |  |  | Položka zahrnuje: - úpravu pláně včetně vyrovnání výškových rozdílů Položka nezahrnuje: - x
P | 20 | 18481 |  | OCHRANA STROMŮ BEDNĚNÍM | M2 | 288 | 0 | 0 |  | 0 | 3
PP
VV |  |  |  | 60ks*š.0,6m*v.2m*4strany = 288,000 [A]
TS |  |  |  | Položka zahrnuje: - veškerý materiál, výrobky a polotovary, včetně mimostaveništní a vnitrostaveništní dopravy (rovněž přesuny), včetně naložení a složení, případně s uložením Položka nezahrnuje: - x
SD |  | 2 |  | základy |  |  |  | 0
P | 21 | 215663 |  | ÚPRAVA PODLOŽÍ HYDRAULICKÝMI POJIVY DO 2% HL DO 0,5M | M2 | 5663.5 | 0 | 0 |  | 0 | 3
PP |  |  |  | úprava podloží vápněním v tl. 300 mm
VV |  |  |  | "š."2,35"m"*2"strany"*"dl." 2,35*(8240-5830)*2*0,5 = 5663,500 [A]
TS |  |  |  | Položka zahrnuje: - zafrézování předepsaného množství hydraulického pojiva do podloží do hloubky do 0,5m - zhutnění - druh hydraulického pojiva stanoví zadávací dokumentace Položka nezahrnuje: - x
SD |  | 4 |  | vodorovné konstrukce |  |  |  | 0
P | 22 | 45131A |  | PODKLADNÍ A VÝPLŇOVÉ VRSTVY Z PROSTÉHO BETONU C20/25 | M3 | 4.25 | 0 | 0 |  | 0 | 3
PP |  |  |  | podkladní vrstva pod dlažbou z lomového kamene u propustků; beton C20/25 tl. 100mm
VV |  |  |  | 0,10*(5,2+8,9+4,4+9,4+7,0+7,6) = 4,250 [A]
TS |  |  |  | Položka zahrnuje: - dodání čerstvého betonu (betonové směsi) požadované kvality, jeho uložení do požadovaného tvaru při jakékoliv hustotě výztuže, konzistenci čerstvého betonu a způsobu hutnění, ošetření a ochranu betonu, - zhotovení nepropustného, mrazuvzdorného betonu a betonu požadované trvanlivosti a vlastností, užití potřebných přísad a technologií výroby betonu, - zřízení pracovních a dilatačních spar, včetně potřebných úprav, výplně, vložek, opracování, očištění a ošetření, - bednění požadovaných konstr. (i ztracené) s úpravou dle požadované kvality povrchu betonu, včetně odbedňovacích a odskružovacích prostředků, nátěrů zabraňujících soudržnosti betonu a bednění, - podpěrné konstr. (skruže) a lešení všech druhů pro bednění, vč. ochranných a bezpečnostních opatření a základů těchto konstrukcí a lešení, - vytvoření kotevních čel, kapes, nálitků a sedel, zřízení všech požadovaných otvorů, výklenků, prostupů, dutin, drážek a pod., vč. ztížení práce a úprav kolem nich, - úpravy pro osazení výztuže, doplňkových konstrukcí a vybavení, - úpravy povrchu pro položení požadované izolace, povlaků a nátěrů, případně vyspravení, - ztížení práce u kabelových a injektážních trubek a ostatních zařízení osazovaných do betonu, - konstrukce betonových kloubů, upevnění kotevních prvků a doplňkových konstrukcí, - nátěry zabraňující soudržnost betonu a bednění, - výplň, těsnění a tmelení spar a spojů, - opatření povrchů betonu izolací proti zemní vlhkosti v částech, kde přijdou do styku se zeminou nebo kamenivem, - případné zřízení spojovací vrstvy u základů, - úpravy pro osazení zařízení ochrany konstrukce proti vlivu bludných proudů, Položka nezahrnuje: - x
P | 23 | 45152 |  | PODKLADNÍ A VÝPLŇOVÉ VRSTVY Z KAMENIVA DRCENÉHO | M3 | 2.1 | 0 | 0 |  | 0 | 3
PP |  |  |  | sjezdy - podkladní lože z štěrkopísku fr. 0-8, tl.150mm
VV |  |  |  | sjezd km 6,76304: dl.4,1*prům.pl.výkopu0,1m2 = 0,410 [A] sjezd km 7,06761: dl.2,8*prům.pl.výkopu0,1m2 = 0,280 [B] sjezd km 7,23467: dl.3,4*prům.pl.výkopu0,1m2 = 0,340 [C] sjezd km 7,83192: dl.6,1*prům.pl.výkopu0,1m2 = 0,610 [D] sjezd km 8,11871: dl.4,6*prům.pl.výkopu0,1m2 = 0,460 [E] A+B+C+D+E = 2,100 [F]
TS |  |  |  | Položka zahrnuje: - dodávku předepsaného kameniva - mimostaveništní a vnitrostaveništní dopravu a jeho uložení - není-li v zadávací dokumentaci uvedeno jinak, jedná se o nakupovaný materiál Položka nezahrnuje: - x
P | 24 | 465512 |  | DLAŽBY Z LOMOVÉHO KAMENE NA MC | M3 | 6.375 | 0 | 0 |  | 0 | 3
PP |  |  |  | odláždění vtoku a výtoku propustků v km 6,64781, 6,71598 a 6,80082 kamennou dlažbou, vyspárovanou maltou min. MC 25-XF4 tl. 150 mm
VV |  |  |  | 0,15*(5,2+8,9+4,4+9,4+7,0+7,6) = 6,375 [A]
TS |  |  |  | Položka zahrnuje: - nutné zemní práce (svahování, úpravu pláně a pod.) - zřízení spojovací vrstvy - zřízení lože dlažby z cementové malty předepsané kvality a předepsané tloušťky - dodávku a položení dlažby z lomového kamene do předepsaného tvaru - spárování, těsnění, tmelení a vyplnění spar MC případně s vyklínováním - úprava povrchu pro odvedení srážkové vody Položka nezahrnuje: - podklad pod dlažbu, vykazuje se samostatně položkami SD 45
SD |  | 5 |  | komunikace |  |  |  | 0
P | 25 | 56330 |  | VOZOVKOVÉ VRSTVY ZE ŠTĚRKODRTI | M3 | 1575 | 0 | 0 |  | 0 | 3
PP |  |  |  | ŠD z konstrukce voz. č.2 (ŠDA 0/32, GE; tl.150mm); kubatura dle výkazu výměr
VV |  |  |  | konstrukce vozovky č.2: 1575 = 1575,000 [A]
TS |  |  |  | Položka zahrnuje: - dodání kameniva předepsané kvality a zrnitosti - rozprostření a zhutnění vrstvy v předepsané tloušťce - zřízení vrstvy bez rozlišení šířky, pokládání vrstvy po etapách Položka nezahrnuje: - postřiky, nátěry
P | 26 | 56360 | A | VOZOVKOVÉ VRSTVY Z RECYKLOVANÉHO MATERIÁLU | M3 | 96.3 | 0 | 0 |  | 0 | 3
PP |  |  |  | sjezdy - nezpevněný povrch tl. 0,15m; seznam a plochy sjezdů dle výkazu výměr
VV |  |  |  | 96,3m3 = 96,300 [A]
TS |  |  |  | Položka zahrnuje: - dodání recyklátu v požadované kvalitě - očištění podkladu - uložení recyklátu dle předepsaného technologického předpisu, zhutnění vrstvy v předepsané tloušťce - zřízení vrstvy bez rozlišení šířky, pokládání vrstvy po etapách, včetně pracovních spar a spojů - úpravu napojení, ukončení Položka nezahrnuje: - postřiky, nátěry
P | 27 | 56360 | B | VOZOVKOVÉ VRSTVY Z RECYKLOVANÉHO MATERIÁLU | M3 | 2.52 | 0 | 0 |  | 0 | 3
PP |  |  |  | propustky sjezdů - dosypání rýhy R-materiálem v tl. 0,15m nad nově zbudovanými propustky
VV |  |  |  | sjezd km 6,76304: dl.4,1*prům.pl.výkopu0,12m2 = 0,492 [A] sjezd km 7,06761: dl.2,8*prům.pl.výkopu0,12m2 = 0,336 [B] sjezd km 7,23467: dl.3,4*prům.pl.výkopu0,12m2 = 0,408 [C] sjezd km 7,83192: dl.6,1*prům.pl.výkopu0,12m2 = 0,732 [D] sjezd km 8,11871: dl.4,6*prům.pl.výkopu0,12m2 = 0,552 [E] A+B+C+D+E = 2,520 [F]
TS |  |  |  | Položka zahrnuje: - dodání recyklátu v požadované kvalitě - očištění podkladu - uložení recyklátu dle předepsaného technologického předpisu, zhutnění vrstvy v předepsané tloušťce - zřízení vrstvy bez rozlišení šířky, pokládání vrstvy po etapách, včetně pracovních spar a spojů - úpravu napojení, ukončení Položka nezahrnuje: - postřiky, nátěry
P | 28 | 567505 | A | VRSTVY PRO OBNOVU A OPRAVY RECYK ZA STUDENA CEM A PĚN ASFALT | M3 | 2242.56 | 0 | 0 |  | 0 | 3
PP |  |  |  | recyklace za studena v tl. 160mm; km 5,840 - 8,240; kubatura dle výkazu výměr
VV |  |  |  | tl.0,16m*plocha14016m2 = 2242,560 [A]
TS |  |  |  | Položka zahrnuje: - dodání materiálů předepsaných pro recyklaci za studena - provedení recyklace dle předepsaného technologického předpisu, zhutnění vrstvy v předepsané tloušťce - zřízení vrstvy bez rozlišení šířky, pokládání vrstvy po etapách - úpravu napojení, ukončení Položka nezahrnuje: - postřiky, nátěry
P | 29 | 567505 | B | VRSTVY PRO OBNOVU A OPRAVY RECYK ZA STUDENA CEM A PĚN ASFALT | M3 | 361 | 0 | 0 |  | 0 | 3
PP |  |  |  | km 5,840 - 8,240;; dorovnání podkladní vrstvy do úrovně -0,26m podél krajnic pro následnou recyklaci za studena v tl.160mm; v případě nedostatku vytěženého asfaltového materiálu pro recyklaci za studena je možné tuto vrstvu nahradit jiným materiálem, vhodným do podkladních vrstev dle ČSN 736126-1 a ČSN EN 13275ed.2; kubatura dle výkazu výměr
VV |  |  |  | 361 = 361,000 [A]
TS |  |  |  | Položka zahrnuje: - dodání materiálů předepsaných pro recyklaci za studena - provedení recyklace dle předepsaného technologického předpisu, zhutnění vrstvy v předepsané tloušťce - zřízení vrstvy bez rozlišení šířky, pokládání vrstvy po etapách - úpravu napojení, ukončení Položka nezahrnuje: - postřiky, nátěry
P | 30 | 56963 |  | ZPEVNĚNÍ KRAJNIC Z RECYKLOVANÉHO MATERIÁLU TL DO 150MM | M2 | 2637 | 0 | 0 |  | 0 | 3
PP |  |  |  | zpevnění krajnice R-materiálem, tl. 0,15m, š.0,5m upravený frézovaný materiál, uložený na mezideponii; dle výkazu výměr
VV |  |  |  | vlevo: 1296 = 1296,000 [A] vpravo: 1341 = 1341,000 [B] A+B = 2637,000 [C]
TS |  |  |  | Položka zahrnuje: - dodání recyklátu předepsané kvality a zrnitosti - očištění podkladu - uložení recyklátu dle předepsaného technologického předpisu, zhutnění vrstvy v předepsané tloušťce - zřízení vrstvy bez rozlišení šířky, pokládání vrstvy po etapách, Položka nezahrnuje: - postřiky, nátěry
P | 31 | 572213 |  | SPOJOVACÍ POSTŘIK Z EMULZE DO 0,5KG/M2 | M2 | 17593 | 0 | 0 |  | 0 | 3
PP
VV |  |  |  | mezi ACO a ACL....plocha dle ACL (pol.574C56): 16317 = 16317,000 [A] sjezd km 7,189 66 - vlevo: 37m2 = 37,000 [B] sjezd km 8,138 58 - vpravo: 20m2 = 20,000 [C] asfaltová plocha vlevo km 8,359 - 8,435: 206m2 = 206,000 [D] sjezd km 8,445 48 - vpravo: 29m2 = 29,000 [E] sjezd km 8,458 81 - vlevo: 6m2 = 6,000 [F] sjezd km 8,468 84 - vlevo: 11m2 = 11,000 [G] sjezd km 8,477 20 - vpravo: 6m2 = 6,000 [H] sjezd km 8,550 05 - vlevo: 16m2 = 16,000 [I] oprava krytu v obci Unín: 945m2 = 945,000 [J] A+B+C+D+E+F+G+H+I+J = 17593,000 [K]
TS |  |  |  | Položka zahrnuje: - dodání všech předepsaných materiálů pro postřiky v předepsaném množství - provedení dle předepsaného technologického předpisu - zřízení vrstvy bez rozlišení šířky, pokládání vrstvy po etapách - úpravu napojení, ukončení Položka nezahrnuje: - x
P | 32 | 574A34 |  | ASFALTOVÝ BETON PRO OBRUSNÉ VRSTVY ACO 11+ TL. 40MM | M2 | 16980 | 0 | 0 |  | 0 | 3
PP |  |  |  | km 5,840 - 8,644; plocha dle výkazu výměr
VV |  |  |  | plocha ze situace sanací vpravo: 3612m2 = 3612,000 [A] plocha ze situace sanací vlevo: 3619m2 = 3619,000 [B] plocha ze situace střed vozovky: 6021m2 = 6021,000 [C] plocha ze situace intravilán Unín: 2452m2 = 2452,000 [D] sjezd km 7,189 66 - vlevo: 37m2 = 37,000 [E] sjezd km 8,138 58 - vpravo: 20m2 = 20,000 [F] asfaltová plocha vlevo km 8,359 - 8,435: 206m2 = 206,000 [G] sjezd km 8,445 48 - vpravo: 29m2 = 29,000 [H] sjezd km 8,458 81 - vlevo: 6m2 = 6,000 [I] sjezd km 8,468 84 - vlevo: 11m2 = 11,000 [J] sjezd km 8,477 20 - vpravo: 6m2 = 6,000 [K] sjezd km 8,550 05 - vlevo: 16m2 = 16,000 [L] oprava krytu v obci Unín: 945m2 = 945,000 [M] A+B+C+D+E+F+G+H+I+J+K+L+M = 16980,000 [N]
TS |  |  |  | Položka zahrnuje: - dodání směsi v požadované kvalitě - očištění podkladu - uložení směsi dle předepsaného technologického předpisu, zhutnění vrstvy v předepsané tloušťce - zřízení vrstvy bez rozlišení šířky, pokládání vrstvy po etapách, včetně pracovních spar a spojů - úpravu napojení, ukončení podél obrubníků, dilatačních zařízení, odvodňovacích proužků, odvodňovačů, vpustí, šachet a pod. Položka nezahrnuje: - postřiky, nátěry - těsnění podél obrubníků, dilatačních zařízení, odvodňovacích proužků, odvodňovačů, vpustí, šachet a pod.
P | 33 | 574C56 |  | ASFALTOVÝ BETON PRO LOŽNÍ VRSTVY ACL 16+, 16S TL. 60MM | M2 | 16648 | 0 | 0 |  | 0 | 3
PP |  |  |  | km 5,840 - 8,644;; plocha dle výkazu výměr ACL 16+ tl. 60 mm
VV |  |  |  | 16317m2 = 16317,000 [A] sjezd km 7,189 66 - vlevo: 37m2 = 37,000 [B] sjezd km 8,138 58 - vpravo: 20m2 = 20,000 [C] asfaltová plocha vlevo km 8,359 - 8,435: 206m2 = 206,000 [D] sjezd km 8,445 48 - vpravo: 29m2 = 29,000 [E] sjezd km 8,458 81 - vlevo: 6m2 = 6,000 [F] sjezd km 8,468 84 - vlevo: 11m2 = 11,000 [G] sjezd km 8,477 20 - vpravo: 6m2 = 6,000 [H] sjezd km 8,550 05 - vlevo: 16m2 = 16,000 [I] A+B+C+D+E+F+G+H+I = 16648,000 [J]
TS |  |  |  | Položka zahrnuje: - dodání směsi v požadované kvalitě - očištění podkladu - uložení směsi dle předepsaného technologického předpisu, zhutnění vrstvy v předepsané tloušťce - zřízení vrstvy bez rozlišení šířky, pokládání vrstvy po etapách, včetně pracovních spar a spojů - úpravu napojení, ukončení podél obrubníků, dilatačních zařízení, odvodňovacích proužků, odvodňovačů, vpustí, šachet a pod. Položka nezahrnuje: - postřiky, nátěry - těsnění podél obrubníků, dilatačních zařízení, odvodňovacích proužků, odvodňovačů, vpustí, šachet a pod.
P | 34 | 58920 |  | VÝPLŇ SPAR MODIFIKOVANÝM ASFALTEM | M | 432 | 0 | 0 |  | 0 | 3
PP |  |  |  | asfaltovou zálivkou za horka typu N2; ČSN EN 14188-1; délka dle pol.113764
VV |  |  |  | 432m = 432,000 [A]
TS |  |  |  | položka zahrnuje: - dodávku předepsaného materiálu - vyčištění a výplň spar tímto materiálem
SD |  | 8 |  | potrubí |  |  |  | 0
P | 35 | 87446 |  | POTRUBÍ Z TRUB PLASTOVÝCH ODPADNÍCH DN DO 400MM | M | 21 | 0 | 0 |  | 0 | 3
PP |  |  |  | propustky sjezdů
VV |  |  |  | sjezd km 6,76304: dl.4,1m = 4,100 [A] sjezd km 7,06761: dl.2,8m = 2,800 [B] sjezd km 7,23467: dl.3,4m = 3,400 [C] sjezd km 7,83192: dl.6,1m = 6,100 [D] sjezd km 8,11871: dl.4,6m = 4,600 [E] A+B+C+D+E = 21,000 [F]
TS |  |  |  | Položka zahrnuje: - výrobní dokumentaci (včetně technologického předpisu) - dodání veškerého trubního a pomocného materiálu (trouby, trubky, tvarovky, spojovací a těsnící materiál a pod.), podpěrných, závěsných a upevňovacích prvků, včetně potřebných úprav - úprava a příprava podkladu a podpěr, očištění a ošetření podkladu a podpěr - zřízení plně funkčního potrubí, kompletní soustavy, podle příslušného technologického předpisu (bez ohledu na sklon) - zřízení potrubí i jednotlivých částí po etapách, včetně pracovních spar a spojů, pracovního zaslepení konců a pod. - úprava prostupů, průchodů šachtami a komorami, okolí podpěr a vyústění, zaústění, napojení, vyvedení a upevnění odpad. výustí - ochrana potrubí nátěrem (vč. úpravy povrchu), případně izolací, nejsou-li tyto práce předmětem jiné položky - úprava, očištění a ošetření prostoru kolem potrubí - položky platí pro práce prováděné v prostoru zapaženém i nezapaženém a i v kolektorech, chráničkách - položky zahrnují i práce spojené s nutnými obtoky, převáděním a čerpáním vody Položka nezahrnuje: - tlakové zkoušky ani proplach a dezinfekci
SD |  | 9 |  | ostatní práce |  |  |  | 0
P | 36 | 91228 |  | SMĚROVÉ SLOUPKY Z PLAST HMOT VČETNĚ ODRAZNÉHO PÁSKU | KUS | 18 | 0 | 0 |  | 0 | 3
PP |  |  |  | červené sloupky - Z11g označující sjezd
VV |  |  |  | 18ks = 18,000 [A]
TS |  |  |  | Položka zahrnuje: - dodání a osazení sloupku včetně nutných zemních prací - vnitrostaveništní a mimostaveništní doprava - odrazky plastové nebo z retroreflexní fólie Položka nezahrnuje: - x
P | 37 | 914132 |  | DOPRAVNÍ ZNAČKY ZÁKLADNÍ VELIKOSTI OCELOVÉ FÓLIE TŘ 2 - MONTÁŽ S PŘEMÍSTĚNÍM | KUS | 10 | 0 | 0 |  | 0 | 3
PP |  |  |  | zpětná montáž stávajících značek
VV |  |  |  | 10 = 10,000 [A]
TS |  |  |  | Položka zahrnuje: - dopravu demontované značky z dočasné skládky - osazení a montáž značky na místě určeném projektem - nutnou opravu poškozených částí Položka nezahrnuje: - dodávku značky
P | 38 | 914133 |  | DOPRAVNÍ ZNAČKY ZÁKLADNÍ VELIKOSTI OCELOVÉ FÓLIE TŘ 2 - DEMONTÁŽ | KUS | 12 | 0 | 0 |  | 0 | 3
PP |  |  |  | dočasná demontáž dopravního značení
VV |  |  |  | 12 = 12,000 [A]
TS |  |  |  | Položka zahrnuje: - odstranění, demontáž a odklizení materiálu s odvozem na předepsané místo Položka nezahrnuje: - x
P | 39 | 914922 |  | SLOUPKY A STOJKY DZ Z OCEL TRUBEK DO PATKY MONTÁŽ S PŘESUNEM | KUS | 7 | 0 | 0 |  | 0 | 3
PP |  |  |  | počet dle výkazu výměr
VV |  |  |  | 7ks = 7,000 [A]
TS |  |  |  | Položka zahrnuje: - dopravu demontovaného zařízení z dočasné skládky - osazení a montáž zařízení na místě určeném projektem - nutnou opravu poškozených částí Položka nezahrnuje: - dodávku sloupku, stojky a upevňovacího zařízení
P | 40 | 914923 |  | SLOUPKY A STOJKY DZ Z OCEL TRUBEK DO PATKY DEMONTÁŽ | KUS | 7 | 0 | 0 |  | 0 | 3
PP |  |  |  | počet dle výkazu výměr; odvoz a likvidace v režii zhotovitele
VV |  |  |  | 7ks = 7,000 [A]
TS |  |  |  | Položka zahrnuje: - odstranění, demontáž a odklizení materiálu s odvozem na předepsané místo Položka nezahrnuje: - x
P | 41 | 915221 |  | VODOR DOPRAV ZNAČ PLASTEM STRUKTURÁLNÍ NEHLUČNÉ - DOD A POKLÁDKA | M2 | 605.5 | 0 | 0 |  | 0 | 3
PP |  |  |  | vodící čára V4 (0,125); podélná čára přerušovaná V2b (1,5/1,5/0,125); dle výkazu výměr
VV |  |  |  | "vodící čára V4 (0,125)" vlevo: dl.2412m*š.0,125m = 301,500 [A] vpravo: dl.2414m*š.0,125m = 301,750 [B] "podélná čára přerušovaná V2b (1,5/1,5/0,125)" vlevo: dl.22m*0,5*š.0,125m = 1,375 [C] vpravo: dl.14m*0,5*š.0,125m = 0,875 [D] A+B+C+D = 605,500 [E]
TS |  |  |  | Položka zahrnuje: - dodání a pokládku nátěrového materiálu - předznačení a reflexní úpravu Položka nezahrnuje: - x Způsob měření: - měří se pouze natíraná plocha