## Specifikace výbavy
Příloha č. 3 Výzvy k podání nabídek
Specifikace výbavy vozidla
Kupujícím požadované parametry vozidla | Prodávajícím nabízené parametry vozidla
Technická specifikace:
vozidlo k přepravě stravy do tří výdejen | dodavatel doplní konkrétní označení vozidla
nové, rok výroby ne dříve než 2025 | dodavatel doplní konkrétní údaj
míst k sezení min. 2 | ANO/NE
počet dveří min. 3 | ANO/NE
motor typ/palivo - benzín | dodavatel doplní konkrétní údaj
emisní norma min. EURO 6 | dodavatel doplní konkrétní údaj
převodovka manuální, 6 st. | ANO/NE
Bezpečnostní výbava:
airbagy min. řidiče a spolujezdce | ANO/NE
stabilizační systémy | dodavatel doplní konkrétní údaj
Elektronická a elektrická výbava:
asistent rozjezdu do kopce | ANO/NE
centrální zamykání s dálkovým ovladačem | ANO/NE
el. ovládaná zpětná zrdcátka | ANO/NE
světelný senzor | ANO/NE
Vnější výbava:
denní svícení | ANO/NE
boční posuvné dveře na pravé straně | ANO/NE
zadní dvoukřídlé dveře plné s otevíráním do 180˚ | ANO/NE
Další výbava:
klimatizace | ANO/NE
parkovací senzor | ANO/NE
zásuvka na 12V | ANO/NE
autorádio | ANO/NE
elektricky ovládaná okna přední | ANO/NE
Bluetooth | ANO/NE
automatické protikolizní brzdění a varování před čelní kolizí | ANO/NE
automobil na letních pneu na discích | ANO/NE
zimní pneu na discích k vozidlu | ANO/NE
stavitelný volant | ANO/NE
gumové koberčky | ANO/NE
hasicí přístroj | ANO/NE
osvětlení nákladového prostoru | ANO/NE
dělicí plechová přepážka plná | ANO/NE
nákladový prostor vč.boků z oboustranně foliované překližky, protiskluzová forma, veškeré instalované povrchy bude možno omýt či vystříkat dezinfekcí. Odolnost na základní chemikálie a dezinfekce používané v potravinářství | ANO/NE
rozměr nákladového prostoru min. 1815x1227x1200 mm ( d x š x v) | dodavatel doplní konkrétní údaj
tempomat s omezovačem rychlosti | ANO/NE
Další požadavky
doba dodání do 1 měsíce ode dne uzavření smlouvy | ANO/NE
řidičské opravnění max. sk. B | ANO/NE