## SO 000Ostatní
EstiCon |  |  |  | Firma: | [6 empty] | 3
Soupis prací objektu
S | Stavba: | S2403DZS |  | III/42510 křiž. s III/39528 – křiž. s III/39521 |  |  | Ostatní | 0 |  | 0 | 2
O | Objekt: | SO 000 |  | Ostatní a vedlejší náklady | [5 empty] | 0.15 | 2
O1 | Rozpočet: | Ostatní |  | náklady | [5 empty] | 0.21
Typ | Poř. číslo | Kód položky | Varianta | Název Položky | MJ | Množství | Cena |  | Cenová soustava
[7 empty] | Jednotková | Celkem
0 | 1 | 2 | 3 | 4 | 5 | 6 | 7 | 8 | 9
SD |  | 0 |  | Všeobecné konstrukce a práce |  |  |  | 0
P | 3 | 029113 |  | OSTATNÍ POŽADAVKY - GEODETICKÉ ZAMĚŘENÍ - CELKY | KPL | 1 | 0 | 0 |  | 0 | 3
PP |  |  |  | Geodetické zaměření stavby - popsáno v obchodních podmínkách
TS |  |  |  | zahrnuje veškeré náklady spojené s objednatelem požadovanými pracemi
P | 5 | 02946 |  | OSTAT POŽADAVKY - FOTODOKUMENTACE | KPL | 1 | 0 | 0 |  | 0 | 3
PP |  |  |  | Fotodokumentace provádění stavby - popsáno v obchodních podmínkách
TS |  |  |  | položka zahrnuje: - fotodokumentaci zadavatelem požadovaného děje a konstrukcí v požadovaných časových intervalech - zadavatelem specifikované výstupy (fotografie v papírovém a digitálním formátu) v požadovaném počtu

## SO 101
EstiCon |  |  |  | Firma: | [6 empty] | 3
Soupis prací objektu
S | Stavba: | S2403DZS |  | III/42510 křiž. s III/39528 – křiž. s III/39521 |  |  | SO 101 | 0 |  | 0 | 2
O | Rozpočet: | SO 101 |  | Souvislá údržba silnice III/42510 | [5 empty] | 0.15 | 2
Typ | Poř. číslo | Kód položky | Varianta | Název Položky | MJ | Množství | Cena |  | Cenová soustava | 0.21
[7 empty] | Jednotková | Celkem
0 | 1 | 2 | 3 | 4 | 5 | 6 | 7 | 8 | 9
SD |  | 0 |  | všeobecné podmínky |  |  |  | 0
P | 1 | 014102 | 01 | POPLATKY ZA SKLÁDKU | T | 5376.92 | 0 | 0 |  | 0 | 3
PP |  |  |  | dle pol.: 13173, 12922, 12932, 12940, 11329
VV |  |  |  | pol.12922: plocha8379m2*tl.0,2m = 1675,800 [A] pol. 12932 příkopy: plocha3204m2*tl.0,3m = 961,200 [B] pol. 12932 žlab: 9,6*0,1 = 0,960 [C] pol. 12940: 20m3 = 20,000 [D] pol. 13173.01: 8m3 = 8,000 [E] přepočet na hmotnost (organická zemina 2t/m3):(A+B+C+D+E)*2 = 5331,920 [F] pol. 11329: 18m3 = 18,000 [G] přepočet na hmotnost (kámen, beton 2,5t/m3):G*2,5 = 45,000 [H] celkem: F+H = 5376,920 [I]
TS |  |  |  | zahrnuje veškeré poplatky provozovateli skládky související s uložením odpadu na skládce.
P | 2 | 02720 |  | POMOC PRÁCE ZŘÍZ NEBO ZAJIŠŤ REGULACI A OCHRANU DOPRAVY | KPL | 1 | 0 | 0 |  | 0 | 3
PP |  |  |  | Přechodná úprava dopravního značení a objízdných tras, včetně údržby a úprav během stavebních prací v souladu s TP66 - II.vydání "Zásady pro označování pracovních míst na PK" a s platnými předpisy pro navrhování DZ na PK, vč. vyhlášky č. 294/2015 Sb. Stávající svislé dopravní značky se pro potřeby PDZ zachovají a dle potřeby zakryjí, upraví nebo doplní. Přechodné SDZ (značky, směrovací desky, závory, semaforová souprava, světla) se umístí na nosičích a podkladních deskách včetně nutných přesunů dle jednotlivých fází (etap) výstavby, dodávky, montáže, demontáže, nájmu. Zahrnuje provizorní dopravní značení po celou dobu stavby. Vše v režii zhotovitele.
TS |  |  |  | Položka zahrnuje: - veškeré náklady spojené s objednatelem požadovanými zařízeními Položka nezahrnuje: - x
SD |  | 1 |  | zemní práce |  |  |  | 0
P | 3 | 11329 |  | ODSTRANĚNÍ ZPEVNĚNÝCH PLOCH, PŘÍKOPŮ A RIGOLŮ Z LOMOVÉHO KAMENE | M3 | 18 | 0 | 0 |  | 0 | 3
PP |  |  |  | odstranění stávajícího zpevnění v místech vtokových a výtokových objektů propustí (kámen do betonu 4 x 15m2); tloušťka 0,40 m; odvozná vzdálenost v režii zhotovitele
VV |  |  |  | 4ks*plocha15m2*tl.0,3m = 18,000 [A]
TS |  |  |  | Položka zahrnuje: - odstranění podkladu - veškerou manipulaci s vybouraným materiálem vč. uložení na skládku. Položka nezahrnuje: - poplatek za skládku, který se vykazuje v položce 0141** (s výjimkou malého množství bouraného materiálu, kde je možné poplatek zahrnout do jednotkové ceny bourání – tento fakt musí být uveden v doplňujícím textu k položce). jednotkové ceny bourání – tento fakt musí být uveden v doplňujícím textu k položce).
P | 4 | 11372 |  | FRÉZOVÁNÍ ZPEVNĚNÝCH PLOCH ASFALTOVÝCH | M3 | 632.61 | 0 | 0 |  | 0 | 3
PP |  |  |  | frézování plocha vozovky v tl. 110mm; materiál ke zpětnému použití do krajnic a nezpevněných sjezdů; odvoz a uložení na meziskládce v režii zhotovitele kubatura dle pol. 56962 a 56362
VV |  |  |  | zpevnění krajnice: 5612m2*tl.0,11m = 617,320 [A] nezpevněné sjezdy: 139m2*tl.0,11m = 15,290 [B] A+B = 632,610 [C]
TS |  |  |  | Položka zahrnuje: - veškerou manipulaci s vybouranou sutí a s vybouranými hmotami.
P | 5 | 11372 | 01 | FRÉZOVÁNÍ ZPEVNĚNÝCH PLOCH ASFALTOVÝCH | M3 | 4290.451 | 0 | 0 |  | 0 | 3
PP |  |  |  | frézování plocha vozovky v tl. 110mm; odvozná vzdálenost a likvidace je v režii zhotovitele
VV |  |  |  | Frézování stávající vozovky - 110mm s nivelací, plocha44081,83m2*0,11m = 4849,001 [A] zpevněný sjezd km 0,165 21 (k pískovně): 44*0,05 = 2,200 [B] zpevněný sjezd km 2,232 81: 51*0,05 = 2,550 [C] zpevněný sjezd km 3,300 07: 26*0,05 = 1,300 [D] zpevněný sjezd km 4,522 93: 12*0,05 = 0,600 [E] zpevněný sjezd km 5,578 06: 20*0,05 = 1,000 [F] křižovatka s III/39523: 67*0,05 = 3,350 [G] křižovatka s III/39522: 61*0,05 = 3,050 [H] křižovatka s III/39521: 42*0,05 = 2,100 [I] napojení na stáv. III/42510 na zač. a konci: 8*0,05 = 0,400 [J] odečten R-materiál použitý do krajnic a nezp. sjezdů: -575,1 = -575,100 [K] A+B+C+D+E+F+G+H+I+J+K = 4290,451 [L]
TS |  |  |  | Položka zahrnuje: - veškerou manipulaci s vybouranou sutí a s vybouranými hmotami vč. uložení na skládku. Položka nezahrnuje: - poplatek za skládku, který se vykazuje v položce 0141** (s výjimkou malého množství bouraného materiálu, kde je možné poplatek zahrnout do jednotkové ceny bourání – tento fakt musí být uveden v doplňujícím textu k položce).
P | 6 | 11372 | 02 | FRÉZOVÁNÍ ZPEVNĚNÝCH PLOCH ASFALTOVÝCH | M3 | 661.227 | 0 | 0 |  | 0 | 3
PP |  |  |  | odvozná vzdálenost a likvidace je v režii zhotovitele
VV |  |  |  | proc.0,3*tl.0,05m*plocha44081,83m2 = 661,227 [A]
TS |  |  |  | Položka zahrnuje: - veškerou manipulaci s vybouranou sutí a s vybouranými hmotami.
P | 7 | 113764 |  | FRÉZOVÁNÍ DRÁŽKY PRŮŘEZU DO 400MM2 V ASFALTOVÉ VOZOVCE | M | 5915 | 0 | 0 |  | 0 | 3
PP |  |  |  | proříznutí AC vrstev a utěsnění zálivkou (ZÚ, KÚ, podélná spára, zp. sjezdy, autobus. zálivy) Odvoz a likvidace v režii zhotovitele.
VV |  |  |  | podélná spára (délka úseku): 5586m = 5586,000 [A] ZU+KU: 37m = 37,000 [B] zpevn. sjezdy, krizovatky: 143m = 143,000 [C] zastávkové zálivy: 149m = 149,000 [D] A+B+C+D = 5915,000 [E]
TS |  |  |  | Položka zahrnuje: - veškerou manipulaci s vybouranou sutí a s vybouranými hmotami.
P | 8 | 12573 |  | VYKOPÁVKY ZE ZEMNÍKŮ A SKLÁDEK TŘ. I | M3 | 12 | 0 | 0 |  | 0 | 3
PP |  |  |  | výkop zeminy z přehozu (pol.13173.02) a ornice (pol.18233) pro zásyp jam a rýh po provedení nové dlažby
VV |  |  |  | zemina z přehozu: 8m3 = 8,000 [A] ornice: plocha20m2*tl.0,2m = 4,000 [B] A+B = 12,000 [C]
TS |  |  |  | Položka zahrnuje: - vodorovnou a svislou dopravu, přemístění, přeložení, manipulace s výkopkem - kompletní provedení vykopávky nezapažené i zapažené - ošetření výkopiště po celou dobu práce v něm vč. klimatických opatření - ztížení vykopávek v blízkosti podzemního vedení, konstrukcí a objektů vč. jejich dočasného zajištění - ztížení pod vodou, v okolí výbušnin, ve stísněných prostorech a pod. - příplatek za lepivost - těžení po vrstvách, pásech a po jiných nutných částech (figurách) - čerpání vody vč. čerpacích jímek, potrubí a pohotovostní čerpací soupravy (viz ustanovení k pol. 1151,2) - potřebné snížení hladiny podzemní vody - těžení a rozpojování jednotlivých balvanů - vytahování a nošení výkopku - ruční vykopávky, odstranění kořenů a napadávek - pažení, vzepření a rozepření vč. přepažování (vyjma pažení záporového a štětových stěn) - úpravu, ochranu a očištění dna, základové spáry, stěn a svahů - udržování výkopiště a jeho ochrana proti vodě - odvedení nebo obvedení vody v okolí výkopiště a ve výkopišti - třídění výkopku - veškeré pomocné konstrukce umožňující provedení vykopávky (příjezdy, sjezdy, nájezdy, lešení, podpěr. konstr., přemostění, zpevněné plochy, zakrytí a pod.) Položka nezahrnuje: - práce spojené s otvírkou zemníku
P | 9 | 12922 |  | ČIŠTĚNÍ KRAJNIC OD NÁNOSU TL. DO 100MM | M2 | 16758 | 0 | 0 |  | 0 | 3
PP |  |  |  | Sejmutí stávající krajnice - 2x po 0,1m, šířky 0,75m; odvozná vzdálenost je v režii zhotovitele; poplatek za skládku viz. pol. 014102.01
VV |  |  |  | před frézováním: 5586*2*0,75 = 8379,000 [A] po frézování: 5586*2*0,75 = 8379,000 [B] A+B = 16758,000 [C]
TS |  |  |  | Položka zahrnuje: - vodorovnou a svislou dopravu, přemístění, přeložení, manipulace s materiálem a uložení na skládku. Položka nezahrnuje: - poplatek za skládku, který se vykazuje v položce 0141** (s výjimkou malého množství materiálu, kde je možné poplatek zahrnout do jednotkové ceny položky – tento fakt musí být uveden v doplňujícím textu k položce)
P | 10 | 12932 |  | ČIŠTĚNÍ PŘÍKOPŮ OD NÁNOSU DO 0,5M3/M | M | 3213.6 | 0 | 0 |  | 0 | 3
PP |  |  |  | Čištění příkopů 0,3 m3/m + čištění betonových žlabů 0,1 m3/bm odvozná vzdálenost je v režii zhotovitele; poplatek za skládku viz. pol. 014102.01
VV |  |  |  | "příkop vlevo:" km 0,177 – 0,445: 268 = 268,000 [A] km 0,455 – 0,730: 275 = 275,000 [B] km 1,409 – 1,526: 117 = 117,000 [C] km 3,061 – 3,340: 279 = 279,000 [D] km 3,643 – 3,909: 266 = 266,000 [E] km 4,143 – 4,322: 179 = 179,000 [F] km 5,106 – 5,255: 149 = 149,000 [G] "příkop vpravo:" km 2,054 – 2,826: 772 = 772,000 [H] km 2,836 – 3,294: 458 = 458,000 [I] km 3,980 – 4,033: 53 = 53,000 [J] km 4,041 – 4,238: 197 = 197,000 [K] Km 4,816 – 5,007: 191 = 191,000 [L] "žlab (km 5,469-5,555 a km 5,576-5,586):" (((5586-5576)+(5555-5469))*0,1) = 9,600 [M] A+B+C+D+E+F+G+H+I+J+K+L+M = 3213,600 [N]
TS |  |  |  | Položka zahrnuje: - vodorovnou a svislou dopravu, přemístění, přeložení, manipulace s materiálem a uložení na skládku. Položka nezahrnuje: - poplatek za skládku, který se vykazuje v položce 0141** (s výjimkou malého množství materiálu, kde je možné poplatek zahrnout do jednotkové ceny položky – tento fakt musí být uveden v doplňujícím textu k položce)
P | 11 | 12940 |  | ČIŠTĚNÍ RÁMOVÝCH A KLENBOVÝCH PROPUSTŮ OD NÁNOSŮ | M3 | 20 | 0 | 0 |  | 0 | 3
PP |  |  |  | propustky v km 0,88 740, km 1,760 80, km 3,978 21 a km 4,502 07; odvozná vzdálenost je v režii zhotovitele; poplatek za skládku viz. pol. 014102.01
VV |  |  |  | 4ks*10m*0,5m3/bm = 20,000 [A]
TS |  |  |  | Položka zahrnuje: - vodorovnou a svislou dopravu, přemístění, přeložení, manipulace s materiálem a uložení na skládku. Položka nezahrnuje: - poplatek za skládku, který se vykazuje v položce 0141** (s výjimkou malého množství materiálu, kde je možné poplatek zahrnout do jednotkové ceny položky – tento fakt musí být uveden v doplňujícím textu k položce)
P | 12 | 13173 | 01 | HLOUBENÍ JAM ZAPAŽ I NEPAŽ TŘ. I | M3 | 8 | 0 | 0 |  | 0 | 3
PP |  |  |  | výkop jam a rýh z důvodů zemních prací, které budou nutné při provedení nové dlažby; přebytek zeminy na skládku; vč. odvozu na skládku
VV |  |  |  | 8 = 8,000 [A]
TS |  |  |  | Položka zahrnuje: - vodorovnou a svislou dopravu, přemístění, přeložení, manipulace s výkopkem - kompletní provedení vykopávky nezapažené i zapažené - ošetření výkopiště po celou dobu práce v něm vč. klimatických opatření - ztížení vykopávek v blízkosti podzemního vedení, konstrukcí a objektů vč. jejich dočasného zajištění - ztížení pod vodou, v okolí výbušnin, ve stísněných prostorech a pod. - příplatek za lepivost - těžení po vrstvách, pásech a po jiných nutných částech (figurách) - čerpání vody vč. čerpacích jímek, potrubí a pohotovostní čerpací soupravy (viz ustanovení k pol. 1151,2) - potřebné snížení hladiny podzemní vody - těžení a rozpojování jednotlivých balvanů - vytahování a nošení výkopku - svahování a přesvah. svahů do konečného tvaru, výměna hornin v podloží a v pláni znehodnocené klimatickými vlivy - ruční vykopávky, odstranění kořenů a napadávek - pažení, vzepření a rozepření vč. přepažování (vyjma pažení záporového a štětových stěn) - úpravu, ochranu a očištění dna, základové spáry, stěn a svahů - odvedení nebo obvedení vody v okolí výkopiště a ve výkopišti - třídění výkopku - veškeré pomocné konstrukce umožňující provedení vykopávky (příjezdy, sjezdy, nájezdy, lešení, podpěr. konstr., přemostění, zpevněné plochy, zakrytí a pod.) Položka nezahrnuje: - uložení zeminy (na skládku, do násypu) ani poplatky za skládku, vykazují se v položce č.0141**
P | 13 | 13173 | 02 | HLOUBENÍ JAM ZAPAŽ I NEPAŽ TŘ. I | M3 | 8 | 0 | 0 |  | 0 | 3
PP |  |  |  | výkop jam a rýh z důvodů zemních prací, které budou nutné při provedení nové dlažby; pro zpětné použití k zásypu, tzn. přehoz zeminy
VV |  |  |  | 8 = 8,000 [A]
TS |  |  |  | Položka zahrnuje: - vodorovnou a svislou dopravu, přemístění, přeložení, manipulace s výkopkem - kompletní provedení vykopávky nezapažené i zapažené - ošetření výkopiště po celou dobu práce v něm vč. klimatických opatření - ztížení vykopávek v blízkosti podzemního vedení, konstrukcí a objektů vč. jejich dočasného zajištění - ztížení pod vodou, v okolí výbušnin, ve stísněných prostorech a pod. - příplatek za lepivost - těžení po vrstvách, pásech a po jiných nutných částech (figurách) - čerpání vody vč. čerpacích jímek, potrubí a pohotovostní čerpací soupravy (viz ustanovení k pol. 1151,2) - potřebné snížení hladiny podzemní vody - těžení a rozpojování jednotlivých balvanů - vytahování a nošení výkopku - svahování a přesvah. svahů do konečného tvaru, výměna hornin v podloží a v pláni znehodnocené klimatickými vlivy - ruční vykopávky, odstranění kořenů a napadávek - pažení, vzepření a rozepření vč. přepažování (vyjma pažení záporového a štětových stěn) - úpravu, ochranu a očištění dna, základové spáry, stěn a svahů - odvedení nebo obvedení vody v okolí výkopiště a ve výkopišti - třídění výkopku - veškeré pomocné konstrukce umožňující provedení vykopávky (příjezdy, sjezdy, nájezdy, lešení, podpěr. konstr., přemostění, zpevněné plochy, zakrytí a pod.)
P | 14 | 17120 |  | ULOŽENÍ SYPANINY DO NÁSYPŮ A NA SKLÁDKY BEZ ZHUTNĚNÍ | M3 | 8 | 0 | 0 |  | 0 | 3
PP |  |  |  | uložení výkopku z pol.13173.01 na skládce
VV |  |  |  | 8 = 8,000 [A]
TS |  |  |  | Položka zahrnuje: - kompletní provedení zemní konstrukce do předepsaného tvaru - ošetření úložiště po celou dobu práce v něm vč. klimatických opatření - ztížení v okolí vedení, konstrukcí a objektů a jejich dočasné zajištění - ztížení provádění ve ztížených podmínkách a stísněných prostorech - ztížené ukládání sypaniny pod vodu - ukládání po vrstvách a po jiných nutných částech (figurách) vč. dosypávek - spouštění a nošení materiálu - úprava, očištění a ochrana podloží a svahů - svahování, uzavírání povrchů svahů - udržování úložiště a jeho ochrana proti vodě - odvedení nebo obvedení vody v okolí úložiště a v úložišti - veškeré pomocné konstrukce umožňující provedení zemní konstrukce (příjezdy, sjezdy, nájezdy, lešení, podpěrné konstrukce, přemostění, zpevněné plochy, zakrytí a pod.) Položka nezahrnuje: - x
P | 15 | 17411 |  | ZÁSYP JAM A RÝH ZEMINOU SE ZHUTNĚNÍM | M3 | 8 | 0 | 0 |  | 0 | 3
PP |  |  |  | zásyp jámy po provedení nové dlažby až do úrovně dosypu ornicí (cca -0,2m); zemina z přehozu pol. 13173.02
VV |  |  |  | 8 = 8,000 [A]
TS |  |  |  | Položka zahrnuje: - kompletní provedení zemní konstrukce vč. výběru vhodného materiálu - úprava ukládaného materiálu vlhčením, tříděním, promícháním nebo vysoušením, příp. jiné úpravy za účelem zlepšení jeho mech. vlastností - hutnění i různé míry hutnění - ošetření úložiště po celou dobu práce v něm vč. klimatických opatření - ztížení v okolí vedení, konstrukcí a objektů a jejich dočasné zajištění - ztížení provádění vč. hutnění ve ztížených podmínkách a stísněných prostorech - ztížené ukládání sypaniny pod vodu - ukládání po vrstvách a po jiných nutných částech (figurách) vč. dosypávek - spouštění a nošení materiálu - výměna částí zemní konstrukce znehodnocené klimatickými vlivy - ruční hutnění - udržování úložiště a jeho ochrana proti vodě - odvedení nebo obvedení vody v okolí úložiště a v úložišti - veškeré pomocné konstrukce umožňující provedení zemní konstrukce (příjezdy, sjezdy, nájezdy, lešení, podpěrné konstrukce, přemostění, zpevněné plochy, zakrytí a pod.) Položka nezahrnuje: - x
P | 16 | 18233 |  | ROZPROSTŘENÍ ORNICE V ROVINĚ V TL DO 0,20M | M2 | 20 | 0 | 0 |  | 0 | 3
PP |  |  |  | dosypání jámy po provedení nové dlažby ornicí 0,2m
VV |  |  |  | 20 = 20,000 [A]
TS |  |  |  | Položka zahrnuje: - nutné přemístění ornice z dočasných skládek vzdálených do 50m - rozprostření ornice v předepsané tloušťce v rovině a ve svahu do 1:5 Položka nezahrnuje: - x
P | 17 | 18241 |  | ZALOŽENÍ TRÁVNÍKU RUČNÍM VÝSEVEM | M2 | 20 | 0 | 0 |  | 0 | 3
PP
VV |  |  |  | 20 = 20,000 [A]
TS |  |  |  | Položka zahrnuje: - dodání předepsané travní směsi, její výsev na ornici, zalití, první pokosení, to vše bez ohledu na sklon terénu Položka nezahrnuje: - x
P | 18 | 18247 |  | OŠETŘOVÁNÍ TRÁVNÍKU | M2 | 20 | 0 | 0 |  | 0 | 3
PP
VV |  |  |  | 20 = 20,000 [A]
TS |  |  |  | Položka zahrnuje: - pokosení se shrabáním, naložení shrabků na dopravní prostředek, s odvozem a se složením, to vše bez ohledu na sklon terénu - nutné zalití a hnojení Položka nezahrnuje: - x
SD |  | 4 |  | vodorovné konstrukce |  |  |  | 0
P | 19 | 45131A |  | PODKLADNÍ A VÝPLŇOVÉ VRSTVY Z PROSTÉHO BETONU C20/25 | M3 | 6 | 0 | 0 |  | 0 | 3
PP |  |  |  | podkladní vrstva pod dlažbou z lomového kamene u propustků; beton C20/25 tl. 100mm
VV |  |  |  | 4ks*plocha15m2*tl.0,1m = 6,000 [A]
TS |  |  |  | Položka zahrnuje: - dodání čerstvého betonu (betonové směsi) požadované kvality, jeho uložení do požadovaného tvaru při jakékoliv hustotě výztuže, konzistenci čerstvého betonu a způsobu hutnění, ošetření a ochranu betonu, - zhotovení nepropustného, mrazuvzdorného betonu a betonu požadované trvanlivosti a vlastností, užití potřebných přísad a technologií výroby betonu, - zřízení pracovních a dilatačních spar, včetně potřebných úprav, výplně, vložek, opracování, očištění a ošetření, - bednění požadovaných konstr. (i ztracené) s úpravou dle požadované kvality povrchu betonu, včetně odbedňovacích a odskružovacích prostředků, nátěrů zabraňujících soudržnosti betonu a bednění, - podpěrné konstr. (skruže) a lešení všech druhů pro bednění, vč. ochranných a bezpečnostních opatření a základů těchto konstrukcí a lešení, - vytvoření kotevních čel, kapes, nálitků a sedel, zřízení všech požadovaných otvorů, výklenků, prostupů, dutin, drážek a pod., vč. ztížení práce a úprav kolem nich, - úpravy pro osazení výztuže, doplňkových konstrukcí a vybavení, - úpravy povrchu pro položení požadované izolace, povlaků a nátěrů, případně vyspravení, - ztížení práce u kabelových a injektážních trubek a ostatních zařízení osazovaných do betonu, - konstrukce betonových kloubů, upevnění kotevních prvků a doplňkových konstrukcí, - nátěry zabraňující soudržnost betonu a bednění, - výplň, těsnění a tmelení spar a spojů, - opatření povrchů betonu izolací proti zemní vlhkosti v částech, kde přijdou do styku se zeminou nebo kamenivem, - případné zřízení spojovací vrstvy u základů, - úpravy pro osazení zařízení ochrany konstrukce proti vlivu bludných proudů, Položka nezahrnuje: - x
P | 20 | 465512 |  | DLAŽBY Z LOMOVÉHO KAMENE NA MC | M3 | 12 | 0 | 0 |  | 0 | 3
PP |  |  |  | nové zpevnění lomovým kamenem do betonu v místech vtokových a výtokových objektů propustí (kámen do betonu 4 x 15m2);
VV |  |  |  | 4ks*plocha15m2*tl.0,2m = 12,000 [A]
TS |  |  |  | Položka zahrnuje: - nutné zemní práce (svahování, úpravu pláně a pod.) - zřízení spojovací vrstvy - zřízení lože dlažby z cementové malty předepsané kvality a předepsané tloušťky - dodávku a položení dlažby z lomového kamene do předepsaného tvaru - spárování, těsnění, tmelení a vyplnění spar MC případně s vyklínováním - úprava povrchu pro odvedení srážkové vody Položka nezahrnuje: - podklad pod dlažbu, vykazuje se samostatně položkami SD 45
SD |  | 5 |  | komunikace |  |  |  | 0
P | 21 | 56362 |  | VOZOVKOVÉ VRSTVY Z RECYKLOVANÉHO MATERIÁLU TL DO 100MM | M2 | 139 | 0 | 0 |  | 0 | 3
PP |  |  |  | nezpevněné sjezdy z R-materiálu 100mm; uloženého v rámci pol.11372 na meziskládce;
VV |  |  |  | nezpevněný sjezd v km 0,450 20: 18m2 = 18,000 [A] nezpevněný sjezd v km 1,406 37: 12m2 = 12,000 [B] nezpevněný sjezd v km 2,052 78: 15m2 = 15,000 [C] nezpevněný sjezd v km 2,829 75: 12m2 = 12,000 [D] nezpevněný sjezd v km 3,495 79: 16m2 = 16,000 [E] nezpevněný sjezd v km 4,036 75: 16m2 = 16,000 [F] nezpevněný sjezd v km 5,072 06: 50m2 = 50,000 [G] A+B+C+D+E+F+G = 139,000 [H]
TS |  |  |  | Položka zahrnuje: - dodání recyklátu v požadované kvalitě - očištění podkladu - uložení recyklátu dle předepsaného technologického předpisu, zhutnění vrstvy v předepsané tloušťce - zřízení vrstvy bez rozlišení šířky, pokládání vrstvy po etapách, včetně pracovních spar a spojů - úpravu napojení, ukončení Položka nezahrnuje: - postřiky, nátěry
P | 22 | 56962 |  | ZPEVNĚNÍ KRAJNIC Z RECYKLOVANÉHO MATERIÁLU TL DO 100MM | M2 | 5612 | 0 | 0 |  | 0 | 3
PP |  |  |  | vyfrézovaný R-materiál, uložený v rámci pol.11372 na meziskládce; kompletní krajnice, vč. nájezdů a křiřžovatek
VV |  |  |  | krajnice: délka trasy5586m*2strany*šířka0,5m = 5586,000 [A] u zpevněných sjezdů: plocha13m2 = 13,000 [B] u křižovatel: plocha13m2 = 13,000 [C] A+B+C = 5612,000 [E]
TS |  |  |  | Položka zahrnuje: - dodání recyklátu předepsané kvality a zrnitosti - očištění podkladu - uložení recyklátu dle předepsaného technologického předpisu, zhutnění vrstvy v předepsané tloušťce - zřízení vrstvy bez rozlišení šířky, pokládání vrstvy po etapách, Položka nezahrnuje: - postřiky, nátěry
P | 23 | 572213 | A | SPOJOVACÍ POSTŘIK Z EMULZE DO 0,5KG/M2 | M2 | 43778.324 | 0 | 0 |  | 0 | 3
PP |  |  |  | na ACL; Spojovací postřik z kationaktivní asf. emulze PS-C 0,20 kg/m2; plocha dle pol. 574C56
VV |  |  |  | 43778,324 = 43778,324 [A]
TS |  |  |  | Položka zahrnuje: - dodání všech předepsaných materiálů pro postřiky v předepsaném množství - provedení dle předepsaného technologického předpisu - zřízení vrstvy bez rozlišení šířky, pokládání vrstvy po etapách - úpravu napojení, ukončení Položka nezahrnuje: - x
P | 24 | 572213 | B | SPOJOVACÍ POSTŘIK Z EMULZE DO 0,5KG/M2 | M2 | 43778.324 | 0 | 0 |  | 0 | 3
PP |  |  |  | na odfrézovanou plochu (pod ACL); Spojovací postřik z kationaktivní asf. emulze PS-C 0,50 kg/m2; plocha dle pol. 574C56
VV |  |  |  | plocha43778,324m2 = 43778,324 [A]
TS |  |  |  | Položka zahrnuje: - dodání všech předepsaných materiálů pro postřiky v předepsaném množství - provedení dle předepsaného technologického předpisu - zřízení vrstvy bez rozlišení šířky, pokládání vrstvy po etapách - úpravu napojení, ukončení Položka nezahrnuje: - x
P | 25 | 572213 | C | SPOJOVACÍ POSTŘIK Z EMULZE DO 0,5KG/M2 | M2 | 13224.549 | 0 | 0 |  | 0 | 3
PP |  |  |  | lokální vysprávky; Spojovací postřik z kationaktivní asf. emulze PS-C 0,50 kg/m2
VV |  |  |  | 44081,83*0,3 = 13224,549 [A]
TS |  |  |  | Položka zahrnuje: - dodání všech předepsaných materiálů pro postřiky v předepsaném množství - provedení dle předepsaného technologického předpisu - zřízení vrstvy bez rozlišení šířky, pokládání vrstvy po etapách - úpravu napojení, ukončení Položka nezahrnuje: - x
P | 26 | 574A44 |  | ASFALTOVÝ BETON PRO OBRUSNÉ VRSTVY ACO 11+ TL. 50MM | M2 | 43550.724 | 0 | 0 |  | 0 | 3
PP |  |  |  | ACO 11+
VV |  |  |  | plocha vozovky km 0-0,210: 2463 = 2463,000 [A] plocha vozovky km 0,210-4,615: (š.7,6*délka4405m)+65,40+69,62+243,50 = 33856,520 [B] plocha vozovky km 4,615-konec úseku: (km(5585,98-4614,59)*š.7,1)+1,4497+1,885 = 6900,204 [C] zpevněný sjezd km 0,165 21 (k pískovně): 44 = 44,000 [D] zpevněný sjezd km 2,232 81: 51 = 51,000 [E] zpevněný sjezd km 3,300 07: 26 = 26,000 [F] zpevněný sjezd km 4,522 93: 12 = 12,000 [G] zpevněný sjezd km 5,578 06: 20 = 20,000 [H] křižovatka s III/39523: 67 = 67,000 [I] křižovatka s III/39522: 61 = 61,000 [J] křižovatka s III/39521: 42 = 42,000 [K] napojení na stáv. III/42510 na zač. a konci: 8 = 8,000 [L] A+B+C+D+E+F+G+H+I+J+K+L = 43550,724 [M]
TS |  |  |  | Položka zahrnuje: - dodání směsi v požadované kvalitě - očištění podkladu - uložení směsi dle předepsaného technologického předpisu, zhutnění vrstvy v předepsané tloušťce - zřízení vrstvy bez rozlišení šířky, pokládání vrstvy po etapách, včetně pracovních spar a spojů - úpravu napojení, ukončení podél obrubníků, dilatačních zařízení, odvodňovacích proužků, odvodňovačů, vpustí, šachet a pod. Položka nezahrnuje: - postřiky, nátěry - těsnění podél obrubníků, dilatačních zařízení, odvodňovacích proužků, odvodňovačů, vpustí, šachet a pod.
P | 27 | 574C56 |  | ASFALTOVÝ BETON PRO LOŽNÍ VRSTVY ACL 16+, 16S TL. 60MM | M2 | 43778.324 | 0 | 0 |  | 0 | 3
PP |  |  |  | ACL 16S
VV |  |  |  | plocha vozovky km 0-0,210: 2463 = 2463,000 [A] plocha vozovky km 0,210-4,615: 33856,52 = 33856,520 [B] plocha vozovky km 4,615-konec úseku: 6900,204 = 6900,204 [C] rozšíření podkladu technl. kladením ACL: (0,05+0,05)*5586 = 558,600 [D] A+B+C+D = 43778,324 [E]
TS |  |  |  | Položka zahrnuje: - dodání směsi v požadované kvalitě - očištění podkladu - uložení směsi dle předepsaného technologického předpisu, zhutnění vrstvy v předepsané tloušťce - zřízení vrstvy bez rozlišení šířky, pokládání vrstvy po etapách, včetně pracovních spar a spojů - úpravu napojení, ukončení podél obrubníků, dilatačních zařízení, odvodňovacích proužků, odvodňovačů, vpustí, šachet a pod. Položka nezahrnuje: - postřiky, nátěry - těsnění podél obrubníků, dilatačních zařízení, odvodňovacích proužků, odvodňovačů, vpustí, šachet a pod.
P | 28 | 574E46 |  | ASFALTOVÝ BETON PRO PODKLADNÍ VRSTVY ACP 16+, 16S TL. 50MM | M2 | 13224.549 | 0 | 0 |  | 0 | 3
PP |  |  |  | lokální vysprávky; ACP 16S
VV |  |  |  | plocha44081,83m2*proc.0,3 = 13224,549 [A]
TS |  |  |  | Položka zahrnuje: - dodání směsi v požadované kvalitě - očištění podkladu - uložení směsi dle předepsaného technologického předpisu, zhutnění vrstvy v předepsané tloušťce - zřízení vrstvy bez rozlišení šířky, pokládání vrstvy po etapách, včetně pracovních spar a spojů - úpravu napojení, ukončení podél obrubníků, dilatačních zařízení, odvodňovacích proužků, odvodňovačů, vpustí, šachet a pod. Položka nezahrnuje: - postřiky, nátěry - těsnění podél obrubníků, dilatačních zařízení, odvodňovacích proužků, odvodňovačů, vpustí, šachet a pod.
P | 29 | 577A1 |  | VÝSPRAVA TRHLIN ASFALTOVOU ZÁLIVKOU | M | 500 | 0 | 0 |  | 0 | 3
PP |  |  |  | zapravení trhlin dle TP 115 v délce 500m - svislé proříznutí podkladní vrstvy; vytvoření komůrky o rozmezí 10-30mm a hloubky 25-40mm; pročištění a aplikace penetračního nátěru na stěny drážky; zalití asfaltovou zálivkou
VV |  |  |  | délka500m = 500,000 [A]
TS |  |  |  | Položka zahrnuje: - vyfrézování drážky šířky do 20mm hloubky do 40mm - vyčištění - nátěr - výplň předepsanou zálivkovou hmotou Položka nezahrnuje: - x
P | 30 | 58920 |  | VÝPLŇ SPAR MODIFIKOVANÝM ASFALTEM | M | 6100 | 0 | 0 |  | 0 | 3
PP |  |  |  | asfaltovou zálivkou za horka typu N2; ČSN EN 14188-1; délka dle pol.113764
VV |  |  |  | podélná spára: 5586m = 5586,000 [A] ZU+KU: 37m = 37,000 [B] zpevn. sjezdy, krizovatky: 328m = 328,000 [C] zastávkové zálivy: 149m = 149,000 [D] A+B+C+D = 6100,000 [E]
TS |  |  |  | Položka zahrnuje: - dodávku předepsaného materiálu - vyčištění a výplň spar tímto materiálem Položka nezahrnuje: - x
SD |  | 7 |  | přidružená stavební výroba |  |  |  | 0
P | 31 | 78312 |  | PROTIKOROZ OCHRANA OCEL KONSTR NÁTĚREM VÍCEVRST | M2 | 7 | 0 | 0 |  | 0 | 3
PP |  |  |  | Natření stávajícího zábradlí u propustku v km 0,88740: nátěrový systém zábradlí - typ I C (TKP 19 B) příprava povrchu: Sa 2 1/2 - čistění povrchu tryskáním epoxid s vysokým obsahem zinku: 60 mic-m 2 x epoxidový dvoukomponentní nátěr s vláknitými pigmenty: 180 mic-m alifatický polyuretan 60 mic-m celkem NDFT 300 mic-m barva RAL 5005
VV |  |  |  | 7 = 7,000 [A]
TS |  |  |  | Položka zahrnuje: - kompletní povlaky (i různobarevné) - úpravy podkladu (odmaštění, odrezivění, odstranění starých nátěrů a nečistot) a jeho vyspravení - provedení nátěru předepsaným postupem a splnění všech požadavků daných technologickým předpisem Položka nezahrnuje: - x
SD |  | 9 |  | ostatní práce |  |  |  | 0
P | 32 | 9113A1 |  | SVODIDLO OCEL SILNIČ JEDNOSTR, ÚROVEŇ ZADRŽ N1, N2 - DODÁVKA A MONTÁŽ | M | 743 | 0 | 0 |  | 0 | 3
PP
VV |  |  |  | km 0,815 (dlouhý náběh) – 0,941 (dlouhý náběh) vlevo, úroveň zadržení N2: 126 = 126,000 [A] km 0,814 (dlouhý náběh) – 0,940 (dlouhý náběh) vpravo, úroveň zadržení N2: 126 = 126,000 [B] km 1,699 (dlouhý náběh)– 1,823(dlouhý náběh) vlevo, úroveň zadržení N2: 124 = 124,000 [C] km 1,699 (dlouhý náběh) - 1,823 (dlouhý náběh) vpravo, úroveň zadržení N2: 124 = 124,000 [D] km 3,917 (dlouhý náběh) – 4,042 (dlouhý náběh) vlevo, úroveň zadržení N2: 125 = 125,000 [E] km 3,914 (dlouhý náběh) – 4,032(krátký náběh) vpravo, úroveň zadržení N2: 118 = 118,000 [F] A+B+C+D+E+F = 743,000 [G]
TS |  |  |  | Položka zahrnuje: - kompletní dodávku všech dílů certifikovaného ocelového svodidla s předepsanou povrchovou úpravou včetně spojovacích prvků - montáž a osazení svodidla, osazení sloupků zaberaněním nebo osazením do betonových bloků (včetně betonových bloků a nutných zemních prací) - výškové náběhy, ukončení zapuštěním do betonových bloků (včetně betonového bloku a nutných zemních prací) nebo koncovkou - přechod na jiný typ svodidla nebo přes mostní závěr - ochranu proti bludným proudům a vývody pro jejich měření Položka nezahrnuje: - odrazky nebo retroreflexní fólie Způsob měření: - vykazuje se délka svodidla v předepsané výšce, délka náběhů se nezapočítává
P | 33 | 9113A3 |  | SVODIDLO OCEL SILNIČ JEDNOSTR, ÚROVEŇ ZADRŽ N1, N2 - DEMONTÁŽ S PŘESUNEM | M | 220.08 | 0 | 0 |  | 0 | 3
PP |  |  |  | odvoz a likvidace je v režii zhotovitele
VV |  |  |  | 220,08 = 220,080 [A]
TS |  |  |  | Položka zahrnuje: - demontáž a odstranění zařízení - jeho odvoz na předepsané místo Položka nezahrnuje: - x Způsob měření: - vykazuje se délka svodidla v základní výšce, délka náběhů se nezapočítává
P | 34 | 9113C1 |  | SVODIDLO OCEL SILNIČ JEDNOSTR, ÚROVEŇ ZADRŽ H2 - DODÁVKA A MONTÁŽ | M | 173 | 0 | 0 |  | 0 | 3
PP |  |  |  | u propustku v km 4,502
VV |  |  |  | km 4,441(dlouhý náběh)-4,520 (krátký náběh) vlevo, úroveň zadržení H2: 81 m = 81,000 [A] km 4,439 (dlouný náběh) – 4,523 vpravo (krátký náběh), úroveň zadržení H2: 92 m = 92,000 [B] A+B = 173,000 [C]
TS |  |  |  | Položka zahrnuje: - kompletní dodávku všech dílů certifikovaného ocelového svodidla s předepsanou povrchovou úpravou včetně spojovacích prvků - montáž a osazení svodidla, osazení sloupků zaberaněním nebo osazením do betonových bloků (včetně betonových bloků a nutných zemních prací) - výškové náběhy, ukončení zapuštěním do betonových bloků (včetně betonového bloku a nutných zemních prací) nebo koncovkou - přechod na jiný typ svodidla nebo přes mostní závěr - ochranu proti bludným proudům a vývody pro jejich měření Položka nezahrnuje: - odrazky nebo retroreflexní fólie Způsob měření: - vykazuje se délka svodidla v předepsané výšce, délka náběhů se nezapočítává
P | 35 | 9113C3 |  | SVODIDLO OCEL SILNIČ JEDNOSTR, ÚROVEŇ ZADRŽ H2 - DEMONTÁŽ S PŘESUNEM | M | 20 | 0 | 0 |  | 0 | 3
PP |  |  |  | demontáž ocelové svodnice u propustku v km 4,502; odvoz a likvidace je v režii zhotovitele
VV |  |  |  | 20 = 20,000 [A]
TS |  |  |  | Položka zahrnuje: - demontáž a odstranění zařízení - jeho odvoz na předepsané místo Položka nezahrnuje: - x Způsob měření: - vykazuje se délka svodidla v základní výšce, délka náběhů se nezapočítává
P | 36 | 91228 | A | SMĚROVÉ SLOUPKY Z PLAST HMOT VČETNĚ ODRAZNÉHO PÁSKU | KUS | 206 | 0 | 0 |  | 0 | 3
PP |  |  |  | Směrové sloupky včetně odrazného pásku - plastové s trnem po 50m
VV |  |  |  | 206 = 206,000 [A]
TS |  |  |  | Položka zahrnuje: - dodání a osazení sloupku včetně nutných zemních prací - vnitrostaveništní a mimostaveništní doprava - odrazky plastové nebo z retroreflexní fólie Položka nezahrnuje: - x
P | 37 | 91228 | B | SMĚROVÉ SLOUPKY Z PLAST HMOT VČETNĚ ODRAZNÉHO PÁSKU | KUS | 24 | 0 | 0 |  | 0 | 3
PP |  |  |  | červené sloupky - Z11g označující sjezd + betonové patky
VV |  |  |  | 24 = 24,000 [A]
TS |  |  |  | Položka zahrnuje: - dodání a osazení sloupku včetně nutných zemních prací - vnitrostaveništní a mimostaveništní doprava - odrazky plastové nebo z retroreflexní fólie Položka nezahrnuje: - x
P | 38 | 912283 |  | SMĚROVÉ SLOUPKY Z PLAST HMOT - DEMONTÁŽ A ODVOZ | KUS | 224 | 0 | 0 |  | 0 | 3
PP |  |  |  | odvoz a likvidace v režii zhotovitele
VV |  |  |  | 224 = 224,000 [A]
TS |  |  |  | Položka zahrnuje: - demontáž stávajícího sloupku - jeho odvoz do skladu nebo na skládku Položka nezahrnuje: - x
P | 39 | 91238 |  | SMĚROVÉ SLOUPKY Z PLAST HMOT - NÁSTAVCE NA SVODIDLA VČETNĚ ODRAZNÉHO PÁSKU | KUS | 18 | 0 | 0 |  | 0 | 3
PP
VV |  |  |  | 18 = 18,000 [A]
TS |  |  |  | Položka zahrnuje: - dodání a osazení sloupku včetně nutných zemních prací - vnitrostaveništní a mimostaveništní doprava - odrazky plastové nebo z retroreflexní fólie Položka nezahrnuje: - x
P | 40 | 912A8 |  | BALISETY Z PLASTICKÝCH HMOT | KUS | 14 | 0 | 0 |  | 0 | 3
PP
VV |  |  |  | 14 = 14,000 [A]
TS |  |  |  | Položka zahrnuje: - dodání a osazení balisety včetně nutných zemních prací - vnitrostaveništní a mimostaveništní dopravu - odrazky plastové nebo z retroreflexní fólie Položka nezahrnuje: - x
P | 41 | 912A9 | R | BALISETY Z PLASTICKÝCH HMOT - DEMONTÁŽ | KUS | 14 | 0 | 0 |  | 0 | 3
PP |  |  |  | odvoz a likvidace v režii zhotovitele
VV |  |  |  | 14 = 14,000 [A]
TS |  |  |  | Položka zahrnuje: - demontáž stávajícího sloupku - odvoz na skládku, při malém množství do sběrného dvora
P | 42 | 914132 |  | DOPRAVNÍ ZNAČKY ZÁKLADNÍ VELIKOSTI OCELOVÉ FÓLIE TŘ 2 - MONTÁŽ S PŘEMÍSTĚNÍM | KUS | 52 | 0 | 0 |  | 0 | 3
PP |  |  |  | zpětná montáž stávajících značek
VV |  |  |  | vpravo28+vlevo24 = 52,000 [A]
TS |  |  |  | Položka zahrnuje: - dopravu demontované značky z dočasné skládky - osazení a montáž značky na místě určeném projektem - nutnou opravu poškozených částí Položka nezahrnuje: - dodávku značky
P | 43 | 914133 |  | DOPRAVNÍ ZNAČKY ZÁKLADNÍ VELIKOSTI OCELOVÉ FÓLIE TŘ 2 - DEMONTÁŽ | KUS | 52 | 0 | 0 |  | 0 | 3
PP |  |  |  | dočasná demontáž dopravního značení
VV |  |  |  | vpravo28+vlevo24 = 52,000 [A]
TS |  |  |  | Položka zahrnuje: - odstranění, demontáž a odklizení materiálu s odvozem na předepsané místo Položka nezahrnuje: - x
P | 44 | 914922 |  | SLOUPKY A STOJKY DZ Z OCEL TRUBEK DO PATKY MONTÁŽ S PŘESUNEM | KUS | 37 | 0 | 0 |  | 0 | 3
PP |  |  |  | zpětná montáž sloupků stávajících značek
VV |  |  |  | vpravo21+vlevo16 = 37,000 [A]
TS |  |  |  | Položka zahrnuje: - dopravu demontovaného zařízení z dočasné skládky - osazení a montáž zařízení na místě určeném projektem - nutnou opravu poškozených částí Položka nezahrnuje: - dodávku sloupku, stojky a upevňovacího zařízení
P | 45 | 914923 |  | SLOUPKY A STOJKY DZ Z OCEL TRUBEK DO PATKY DEMONTÁŽ | KUS | 37 | 0 | 0 |  | 0 | 3
PP |  |  |  | dočasná demontáž sloupků značek dopravního značení
VV |  |  |  | vpravo21+vlevo16 = 37,000 [A]
TS |  |  |  | Položka zahrnuje: - odstranění, demontáž a odklizení materiálu s odvozem na předepsané místo Položka nezahrnuje: - x
P | 46 | 915231 |  | VODOR DOPRAV ZNAČ PLASTEM PROFIL ZVUČÍCÍ - DOD A POKLÁDKA | M2 | 2306.2 | 0 | 0 |  | 0 | 3
PP |  |  |  | V4 (0,125) 1366,2 m2 V4 (0,5/0,5/0,125) 5,7 m2 V1a (0,125) 133,6 m2 V1b (0,125) 501,5 m2 V2a (3/6/0,125) 105,6 m2 V2b (3/1,5/0,125) 20,6 m2 V2b (1,5/1,5/0,125) 11,7 m2 V9a 11,4 m2 V13a 148,2 m2 V5 1,8 m2
VV |  |  |  | 2306,2 = 2306,200 [A]
TS |  |  |  | Položka zahrnuje: - dodání a pokládku nátěrového materiálu - předznačení a reflexní úpravu Položka nezahrnuje: - x Způsob měření: - měří se pouze natíraná plocha
P | 47 | 93808 |  | OČIŠTĚNÍ VOZOVEK ZAMETENÍM | M2 | 45074.057 | 0 | 0 |  | 0 | 3
PP |  |  |  | Odvoz a likvidace v režii zhotovitele.
VV |  |  |  | 44081,83+44+51+26+12+20+67+61+42+8+661,227 = 45074,057 [A]
TS |  |  |  | Položka zahrnuje: - očištění předepsaným způsobem - odklizení vzniklého odpadu Položka nezahrnuje: - x

## SO 000Vedlejší
EstiCon |  |  |  | Firma: | [6 empty] | 3
Soupis prací objektu
S | Stavba: | S2403DZS |  | III/42510 křiž. s III/39528 – křiž. s III/39521 |  |  | Vedlejší | 0 |  | 0 | 2
O | Objekt: | SO 000 |  | Ostatní a vedlejší náklady | [5 empty] | 0.15 | 2
O1 | Rozpočet: | Vedlejší |  | náklady | [5 empty] | 0.21
Typ | Poř. číslo | Kód položky | Varianta | Název Položky | MJ | Množství | Cena |  | Cenová soustava
[7 empty] | Jednotková | Celkem
0 | 1 | 2 | 3 | 4 | 5 | 6 | 7 | 8 | 9
SD |  | 0 |  | Všeobecné konstrukce a práce |  |  |  | 0
P | 1 | 00001 | R | Vytyčení veškerých inženýrských sítí v prostoru staveniště - popsáno v obchodních podmínkách a v projektové dokumentaci | KPL | 1 | 0 | 0 |  | 0 | 3
PP
TS
P | 2 | 00002 | R | Vytyčení obvodu prostoru staveniště - popsáno v projektové dokumentaci | KPL | 1 | 0 | 0 |  | 0 | 3
PP
TS
P | 3 | 00003 | R | Zřízení a odstranění zařízení staveniště - popsáno v obchodních podmínkách | KPL | 1 | 0 | 0 |  | 0 | 3
PP
TS
P | 4 | 00004 | R | Zajištění povolení k uzavírkám - popsáno v obchodních podmínkách, v zákoně č. 13/1997 Sb., a vyhlášce č. 104/1997 | KPL | 1 | 0 | 0 |  | 0 | 3
PP
TS
P | 5 | 00005 | R | Zajištění stanovení, umístění, údržbu, přemístění a odstranění dočasného dopravního značení - popsáno v projektové dokumentaci | KPL | 1 | 0 | 0 |  | 0 | 3
PP
TS
P | 8 | 00008 | R | Zajištění přístupů a příjezdů k sousedním nemovitostem - popsáno v obchodních podmínkách, v zákoně č. 13/1997 Sb., a vyhlášce č. 104/1997 | KPL | 1 | 0 | 0 |  | 0 | 3
PP
TS
P | 14 | 00014 | R | Zajištění provedení a výstupů veškerých zkoušek a revizí - popsáno v obchodních podmínkách, technických podmínkách a normách ČSN | KPL | 1 | 0 | 0 |  | 0 | 3
PP
TS
P | 15 | 00015 | R | Bezpečnostní opatření - popsáno v projektové dokumentaci | KPL | 1 | 0 | 0 |  | 0 | 3
PP
TS
P | 18 | 00018 | R | Návrh technologického postupu prací - popsáno v obchodních podmínkách | KPL | 1 | 0 | 0 |  | 0 | 3
PP
TS