## Tiskárny
Příloha č. 3 Výzvy k podání nabídek - Technická specifikace předmětu plnění
| Tiskárna - typ I |  | Tiskárna - typ II |  | Tiskárna - typ III |  | Tiskárna - typ IV
Název a výrobce zboží | [doplní dodavatel] |  | [doplní dodavatel] |  | [doplní dodavatel] |  | [doplní dodavatel]
Požadovaný počet kusů | 45 |  | 5 |  | 2 |  | 4
Příklad vyhovujících výrobků | Brother HL-L5100DN / HL-L5210DN / HL-L5200DW |  | Brother MFC-L2802DN nebo nástupce |  | Brother DCP-T720DW nebo novější modely |  | HP Color LaserJet Pro MFP M479fdn nebo LaserJet Pro MFP 4302fdn
Technický parametr | Požadovaný parametr | Nabízený parametr * | Požadovaný parametr | Nabízený parametr * | Požadovaný parametr | Nabízený parametr * | Požadovaný parametr | Nabízený parametr *
Typ tiskárny | pouze tiskárna |  | multifunkční laserová tiskárna |  | multifunkční inkoustová tiskárna |  | multifunkční tiskána - scan/copy/fax/print
Podporované formáty min. | A4 + ruční podavač s možností upravení kolejnice pro menší formáty ruční podavač řešen pomocí výkopných dvířek pro snadnou manipulaci s poukazem, nikoliv šachta |  | A4 + ruční podavač s možností upravení kolejnice pro menší formáty, podpora tisku na obálky ve formátu DL a letter |  | A4 |  | A4, podpora tisku na papíry A4, A5, A6, obálky a štítky
Technologie tisku | monochromatická laserová |  | monochromatická laserová |  | inkoustová, tankový systém |  | barevná laserová
Tiskové jazyky | PCL6, BR-Script3, IBM Proprinter XL, Epson FX-850, PDF version1.7, XPS version 1.0 |  | PCL6, BR-Script3, IBM Proprinter XL, Epson FX-850, PDF version1.7, XPS version 1.0 |  | x |  | PCL 6, PCL 5e, HP PCL 6, emulace Postscript úrovně 3, PDF, URF, nativní Office, PWG Raster
Barva | černobílá |  | černobílá |  | barevná |  | barevná
Automatický oboustranný tisk | ANO |  | ANO |  | x |  | ANO
Multifunkční | NE |  | ANO |  | ANO |  | ANO
Rozhraní připojení min. | USB + Ethernet RJ45 10/100 |  | USB + Ethernet RJ45 10/100 |  | USB |  | USB + Ethernet RJ45 10/100
Wifi modul | NE (z důvodu rizika zarušení prostoru a rušení okolních přístrojů nesmí být wifi modul součástí tiskárny) |  | NE (z důvodu rizika zarušení prostoru a rušení okolních přístrojů nesmí být wifi modul součástí tiskárny) |  | nespecifikováno |  | NE (z důvodu rizika zarušení prostoru a rušení okolních přístrojů nesmí být wifi modul součástí tiskárny)
Interní paměť | 256 MB |  | 128 MB |  | 128 MB |  | 512 MB
DPI tisku min. | až 1200 x 1200 dpi |  | 600 x 600 dpi, HQ1200 2400 x 600 quality, 1200 x 1200 dpi |  | 6000 x 1200 dpi (vertikálně x horizontálně) |  | 600 dpi
Fax | NE |  | ANO |  | x |  | ANO
Rozlišení skeneru min. | x |  | až 1200 x 1200 dpi |  | 1 200 x 2 400 dpi |  | 1200 dpi
Funkce skeneru | x |  | ADF podavač |  | ADF |  | podavač DADF
Rychlost tisku černobíle min. | 40 str. / min |  | až 32 str. / min |  | 12 str. / min |  | 27 str. / min
Gramáž papíru | až 120g/m^2 pro běžný zásobník až 200g/m^2 pro ruční zásobník |  | až 160g/m^2 pro běžný zásobník až 230g/m^2 pro ruční zásobník |  | až 300g/m^2 |  | 60 - 200g/m^2
Tisk první strany max. | 8 s |  | 10 s |  | 15 s |  | 10 s
Max. měsíční zatížitelnost minimálně | až 50 000 str. / měs. |  | 2 500 str. /měs. |  | x |  | 50 000 str. / měs.
Vstupní zásobník min. | 250 listů |  | 250 listů, ADF podavač pro až 50 listů |  | 150 listů |  | 300 listů
Výstupní zásobník min. | 150 listů |  | 120 listů |  | 50 listů |  | 150 listů
Počet podavačů | 2 (podání papírů z integrovaného zásobníku + možnost ručního přednostního vložení papíru. Typ ručního podání papíru - boční. Prioritní zásobník je schopen pojmout až 10 listů |  | 2 (podání papírů z integrovaného zásobníku + možnost ručního přednostního vložení papíru. Typ ručního podání papíru - boční. Prioritní zásobník je schopen pojmout až 10 listů |  | 1 |  | 2 (hlavní podavač ze zásobníku papíru + možnost ručního vložení papíru/formuláře atd…)
Možnosti ovládání tiskárny | Pomocí fyzických tlačítek (dotykový LCD ne), možnost uzamčení ovladacího panelu pro neautorizované nastavení |  | Pomocí fyzických tlačítek (dotykový LCD ne), možnost uzamčení ovladacího panelu pro neautorizované nastavení |  | panel s ovladacími prvky v přední části tiskárny, nikoliv z vrchu |  | Pomocí dotykového panelu s možností uzamčení ovladacího panelu, podpora funkce ePrint
Online služby | Tiskárna nesmí být vázána na online služby a pro svůj provoz nesmí vyžadovat konektivitu k síti Internet |  | Tiskárna nesmí být vázána na online služby a pro svůj provoz nesmí vyžadovat konektivitu k síti Internet |  | x |  | x
Displej | ANO |  | ANO |  | nespecifikováno |  | ANO, dotykový
Kompatibilita ovladačů min. | Windows 7, 8, 10; Server 2016 32/64 bit |  | Windows 7, 8, 10; Server 2016 32/64 bit |  | Windows 7, 8, 10 |  | Windows 7, 8, 10, Vista, XP Professional, XP Home Edition; Server 2016 32/64 bit
Příslušenství | napájecí kabel, propojovací USB kabel min. 1,5 m |  | napájecí kabel, propojovací USB kabel min. 1,5 m |  | napájecí kabel, propojovací USB kabel min. 1,5 m |  | napájecí kabel, propojovací USB kabel min. 1,5 m
Pokrytí toneru | až 3 000 stran (standardní balení) nebo až 8 000 stran (XL balení) |  | až 3 000 stran (XL) |  | tankový systém s oddělenými nádržkami |  | až 3 000 stran (standardní balení) nebo až 10 000 stran (XL balení)
Životnost válce | až 50 000 stran |  | až 15 000 stran |  | nespecifikováno |  | součástí toneru
Rozměry tiskárny max. | 390 x 260 x 390 mm (š x v x h) |  | 410 x 320 x 400 (š x v x h) |  | 435 x 380 x 195 (š x h x v) |  | 425 x 475 x 400 (š x h x v)
Hmotnost max. | 12 kg |  | 12 kg |  | 9 kg |  | 25 kg
Záruka min. | min. 24 měsíců s možností prodloužené záruky na 3 roky po registraci |  | min. 24 měsíců s možností prodloužené záruky na 3 roky po registraci |  | min. 24 měsíců s možností prodloužené záruky na 3 roky po registraci |  | min. 24 měsíců
Ochrana investic: | V rámci ochrany investic žádáme o dodání tiskárny typu I, typu II a typu III identického výrobce (jednotné nastavení SW), z důvodu zajištění stoprocentní kompatibility s tiskovými předlohami proprietárního nemocničního informačního systému žádáme o dodání jednoho z modelů tiskárny uvedených výše v příkladu. Zadavatel má u těchto modelů kompatibilitu fyzicky ověřenou, nezpůsobuje žádné tiskové potíže. |  | V rámci ochrany investic žádáme o dodání tiskárny typu I, typu II a typu III identického výrobce (jednotné nastavení SW), z důvodu zajištění stoprocentní kompatibility s tiskovými předlohami proprietárního nemocničního informačního systému žádáme o dodání modelu tiskárny uvedeného výše v příkladu |  | V rámci ochrany investic žádáme o dodání tiskárny typu I, typu II a typu III identického výrobce (jednotné nastavení SW), z důvodu zajištění stoprocentní kompatibility s tiskovými předlohami proprietárního nemocničního informačního systému žádáme o dodání modelu tiskárny uvedeného výše v příkladu |  | nespecifikováno
DALŠÍ POŽADAVKY: | Z důvodu zachování ověřené kompatibility se stávajícími informačními systémy a tiskovými předlohami tiskárna musí splňovat následující: - nesmí si hlídat formát papíru, ruční podavač musí být přednostní a musí být kompatibilní s předchystanými předlohami interních informačních systémů, tedy: - tisknutelné okraje - max. 4,3mm ze všech stran pro všechny typy formátu papíru - tiskárna musí umět tisk na formát papíru A6 na výšku, - tisk a dotisk na skládané formuláře (formulář poskládaný na tři A4), - do zásobníku papíru musí být možné umístit papír A5 na šířku. - tisk na nestandardizované formáty papíru menší typu A5 |  | x |  | AirPrint, Brother Print Service, Google Cloud Print 2.0, iPrint&Scan |  | Z důvodu zachování ověřené kompatibility se stávajícími informačními systémy a tiskovými předlohami tiskárna musí splňovat následující: - tisknutelné okraje – 4,3 mm ze všech stran. - tiskárna musí umět tisk na formát papíru A6 na výšku, - do zásobníku papíru musí být možné umístit papír A5 na šířku. - možnost uzamknutí ovládacího panelu - možnost autorizace a ověření pomocí LDAP a ACL
* Dodavatel doplní do modrých polí jím nabízené parametry. Dodavatel u každé uvedené položky (modrého pole) tabulky uvede nabízené technické parametry zařízení nebo u nevyčíslitelných požadavků uvede ANO/NE, tzn., zda zařízení splňuje nebo nesplňuje tento požadavek.
Zadavatelem vymezené kapacitní, kvalitativní a technické parametry a požadavky na předmět zakázky stejně jako hodnoty uvedené u těchto parametrů jsou stanoveny jako minimální přípustné. Účastníci proto mohou nabídnout zařízení, která budou disponovat lepšími parametry a vlastnostmi u funkcionalit zadavatelem požadovaných.