## Pokyny pro vyplnění
Pokyny pro vyplnění
Ve všech listech tohoto souboru můžete měnit pouze buňky s modrým pozadím. Jedná se o tyto údaje : - údaje o firmě - jednotkové ceny položek zadané na maximálně dvě desetinná místa

## Stavba
#RTSROZP# | Položkový rozpočet stavby
| Stavba: |  | P24007 | Slavkov u Brna, Tyršova 129_ISŠ Slavkov u Brna
| Objekt: |  | 01 | Rekonstrukce střechy nad kuchyňskými studii – havarijní stav
356516 | Rozpočet: |  | 2400364 | Falcovaná krytina, PIR panel
| Objednatel: |  | Střední škola Slavkov – Austerlitz, příspěvková organizace |  |  |  | IČO: | 49408381
|  |  | Tyršova 479 |  |  |  | DIČ: | CZ49408381
|  |  | 68401 | Slavkov u Brna
| Projektant: | [5 empty] | IČO:
DIČ:
| Zhotovitel: | [5 empty] | IČO:
DIČ:
Vypracoval:
| Rozpis ceny | [6 empty] | Celkem
HSV | HSV | [6 empty] | 0
PSV | PSV | [6 empty] | 0
MON | MON | [6 empty] | 0
VN | Vedlejší náklady | [6 empty] | 0
ON | Ostatní náklady | [6 empty] | 0
| Celkem | [6 empty] | 0
Rekapitulace daní
0 | Základ pro sníženou DPH |  |  | 12 | % | 0 |  |  | CZK
0 | Snížená DPH |  |  | 12 | % | 0 |  |  | CZK
0 | Základ pro základní DPH |  |  | 21 | % | 0 |  |  | CZK
0 | Základní DPH |  |  | 21 | % | 0 |  |  | CZK
0 | Zaokrouhlení |  |  |  |  | 0 |  |  | CZK
| Cena celkem bez DPH |  |  |  |  | 0 |  |  | CZK
0 | Cena celkem s DPH |  |  |  |  | 0 |  |  | CZK
|  | v |  |  | dne
|  |  | Za zhotovitele |  |  |  | Za objednatele
Rekapitulace dílčích částí
#CASTI>> | Číslo | Název |  |  | Základ pro sníženou DPH | Základ pro základní DPH | DPH celkem | Cena celkem | %
1 | Stavba |  |  |  | 0 | 0 | 0 | 0
2 | 01 | Střecha kuchyně |  |  | 0 | 0 | 0 | 0
3 | 2400364 | Falcovaná krytina, PIR panel |  |  | 0 | 0 | 0 | 0
| Celkem za stavbu |  |  |  | 0 | 0 | 0 | 0 | 0
#POPS | Popis stavby: P24007 - Slavkov u Brna, Tyršova 129_ISŠ Slavkov u Brna
#POPO | Popis objektu: 01 - Rekonstrukce střechy nad kuchyňskými studii – havarijní stav
#POPR | Popis rozpočtu: 2400364 - Falcovaná krytina, PIR panel
Rekapitulace dílů
| Číslo | Název |  |  | Typ dílu |  |  | Celkem | %
| 0 | Nepřiřazený díl |  |  | HSV |  |  | 0
| 94 | Lešení a stavební výtahy |  |  | HSV |  |  | 0
| F2040 | Zařízení staveniště |  |  | HSV |  |  | 0
| 712 | Povlakové krytiny |  |  | PSV |  |  | 0
| 713 | Izolace tepelné |  |  | PSV |  |  | 0
| 728 | Vzduchotechnika |  |  | PSV |  |  | 0
| 762 | Konstrukce tesařské |  |  | PSV |  |  | 0
| 7631 | Konstrukce sádrokartonové |  |  | PSV |  |  | 0
| 764 | Konstrukce klempířské |  |  | PSV |  |  | 0
| 766-1 | Konstrukce truhlářské - střešní okna |  |  | PSV |  |  | 0
| 767 | Konstrukce zámečnické |  |  | PSV |  |  | 0
| M21 | Elektromontáže |  |  | MON |  |  | 0
| VN | Vedlejší náklady |  |  | VN |  |  | 0
| Cena celkem | [6 empty] | 0 | 0
Note on D11: Název
Note on I11: IČO
Note on D12: Ulice
Note on I12: DIČ
Note on D13: PSČ
Note on E13: Místo

## VzorPolozky (hidden)
Položkový rozpočet
S:
O:
R:

## 01 2400364 Pol
Položkový rozpočet | [27 empty] | #TypZaznamu#
S: | P24007 | Slavkov u Brna, Tyršova 129_ISŠ Slavkov u Brna | [25 empty] | STA
O: | 01 | Rekonstrukce střechy nad kuchyňskými studii – havarijní stav | [22 empty] | STA |  |  | OBJ
R: | 2400364 | Falcovaná krytina, PIR panel | [25 empty] | ROZ
P.č. | Číslo položky | Název položky | MJ | Množství | Cena / MJ | Celkem | Dodávka | Dodávka celk. | Montáž | Montáž celk. | DPH | Cena s DPH | Hmotnost / MJ | Hmotnost celk.(t) | Dem. hmotnost / MJ | Dem. hmotnost celk.(t) | Ceník | Cen. soustava / platnost | Cenová úroveň | Nhod / MJ | Nhod celk. | Dodavatel | Typ položky | Stav položky
Díl: | 0 | Nepřiřazený díl |  |  |  | 0 |  | 0 |  | 122698.68 |  | 0 |  | 0 |  | 0 |  |  |  |  | 32 | [6 empty] | DIL
1 | 999 | Přesun hmot jeřábem | Sh | 16 |  | 0 | 0 | 0 | 3692.58 | 59081.28 | 21 | 0 | 0 | 0 | 0 | 0 |  | Vlastní | Kalkul | 2 | 32 |  | Práce | Důležitá |  |  |  | POL1_
2 | 171156018500 | Jeřáb automobilní 20 | Sh | 16 |  | 0 | 0 | 0 | 3614.625 | 57834 | 21 | 0 | 0 | 0 | 0 | 0 | STROJ | RTS 24/ II | Kalkul | 0 | 0 |  | Stroj | Důležitá |  |  |  | POL6_
3 | 171156018500Rx | Jeřáb automobilní 20 přistavení | km | 40 |  | 0 | 0 | 0 | 144.585 | 5783.4 | 21 | 0 | 0 | 0 | 0 | 0 |  | Vlastní | Kalkul | 0 | 0 |  | Stroj | Důležitá |  |  |  | POL6_
Díl: | 94 | Lešení a stavební výtahy |  |  |  | 0 |  | 0 |  | 58957.84 |  | 0 |  | 5.07 |  | 0 |  |  |  |  | 123.89 | [6 empty] | DIL
4 | 941941042 | Montáž lešení leh.řad.s podlahami,š.1,2 m, H 30 m | m2 | 276 |  | 0 | 0 | 0 | 50.38 | 13904.88 | 21 | 0 | 0.01838 | 5.07 | 0 | 0 |  | RTS 24/ II | Kalkul | 0.139 | 38.36 | Dalibor Horák s.r.o. | Práce | Zelená |  |  |  | POL1_1
|  | 216,00000 |  | 216 | [23 empty] | VV | 0
|  | 60,00000 |  | 60 | [23 empty] | VV | 0
5 | 941941502 | Doprava lešení pronaj-dovoz a odvoz sady do 250 m2 | km | 80 |  | 0 | 0 | 0 | 44.29 | 3543.2 | 21 | 0 | 0 | 0 | 0 | 0 |  | RTS 24/ II | Kalkul | 0 | 0 | Dalibor Horák s.r.o. | Práce | Zelená |  |  |  | POL1_1
6 | 941941111 | Pronájem lešení za den | m2 | 12960 |  | 0 | 0 | 0 | 1.52 | 19699.2 | 21 | 0 | 0 | 0 | 0 | 0 |  | RTS 24/ II | Kalkul | 0 | 0 | Dalibor Horák s.r.o. | Práce | Zelená |  |  |  | POL1_
|  | 216,00000*60,00000 |  | 12960 | [23 empty] | VV | 0
7 | 941941842 | Demontáž lešení leh.řad.s podlahami,š.1,2 m,H 30 m | m2 | 216 |  | 0 | 0 | 0 | 33.98 | 7339.68 | 21 | 0 | 0 | 0 | 0 | 0 |  | RTS 24/ II | Kalkul | 0.099 | 21.38 | Dalibor Horák s.r.o. | Práce | Zelená |  |  |  | POL1_1
|  | 216,00000 |  | 216 | [23 empty] | VV | 0
8 | 998009101 | Přesun hmot lešení samostatně budovaného | t | 0.5 |  | 0 | 0 | 0 | 18746.56 | 9373.28 | 21 | 0 | 0 | 0 | 0 | 0 |  | RTS 24/ II | Kalkul | 7.348 | 3.67 | Dalibor Horák s.r.o. | Práce | Zelená |  |  |  | POL1_1
9 | 941941042R01 | Okopové zarážky montáž + demontáž | m2 | 432 |  | 0 | 0 | 0 | 8.2 | 3542.4 | 21 | 0 | 0 | 0 | 0 | 0 |  | Vlastní | Kalkul | 0.14 | 60.48 | Dalibor Horák s.r.o. | Práce | Zelená |  |  |  | POL1_1
|  | 216,00000 |  | 216 | [23 empty] | VV | 0
|  | Hodnota z bývalého odkazu. : 216 |  | 216 | [23 empty] | VV | 0
10 | 941941042R02 | Okopové zarážky pronájem za den | m2 | 12960 |  | 0 | 0 | 0 | 0.12 | 1555.2 | 21 | 0 | 0 | 0 | 0 | 0 |  | Vlastní | Kalkul | 0 | 0 | Dalibor Horák s.r.o. | Práce | Zelená |  |  |  | POL1_
|  | 216,00000*60,00000 |  | 12960 | [23 empty] | VV | 0
Díl: | F2040 | Zařízení staveniště |  |  |  | 0 |  | 0 |  | 3690.54 |  | 0 |  | 0 |  | 0 |  |  |  |  | 1.6 | [6 empty] | DIL
11 | 767914130 | Montáž oplocení rámového H do 2,0 m | m | 42 |  | 0 | 0 | 0 | 17.57 | 737.94 | 21 | 0 | 0 | 0 | 0 | 0 |  | RTS 24/ II | Kalkul | 0.03818 | 1.6 |  | Práce | Běžná |  |  |  | POL1_
|  | 3,0+27,0+12,0 |  | 42 | [23 empty] | VV | 0
12 | 767914130R12 | Příplatek k oplocení za každý další měsíc používání | m | 84 |  | 0 | 0 | 0 | 35.15 | 2952.6 | 21 | 0 | 0 | 0 | 0 | 0 |  | Vlastní | Kalkul | 0 | 0 |  | Práce | Běžná |  |  |  | POL1_
|  | Odkaz na mn. položky pořadí 11 : 42,00000*2 |  | 84 | [23 empty] | VV | 5
Díl: | 712 | Povlakové krytiny |  |  |  | 0 |  | 98992.77 |  | 160002.93 |  | 0 |  | 1.93 |  | 0 |  |  |  |  | 129.01 | [6 empty] | DIL
13 | 712341562 | Vytažení asfalt. krytina na atiku.,NAIP přitavením mateial ve specifikaci | m2 | 44.0508 |  | 0 | 6.2 | 273.12 | 501.16 | 22076.52 | 21 | 0 | 0.00038 | 0.02 | 0 | 0 |  | Vlastní | Kalkul | 0.40625 | 17.9 |  | Práce | Běžná |  |  |  | POL1_7
|  | parozábrana pod PIR : | [25 empty] | VV | 0
|  | vytažení na zeď : 23,025*(0,256+0,4) |  | 15.1044 | [23 empty] | VV | 0
|  | vytažení na světlíky : ((1,0*2+2,0*2)*3+(1,0*4)*3)*0,47 |  | 14.1 | [23 empty] | VV | 0
|  | stažení z trapéz plechu na zeď : (22,065+1,15)*(0,2+0,1)+(8,2*2)*(0,2+0,1) |  | 11.8845 | [23 empty] | VV | 0
|  | vytažení na VZT : ((0,67*4)*2+(2*3,14*0,15))*0,47 |  | 2.9619 | [23 empty] | VV | 0
14 | 712341562 | Vytažení asfalt. krytina na atiku.,NAIP přitavením mateial ve specifikaci | m2 | 37.8333 |  | 0 | 6.2 | 234.57 | 501.16 | 18960.52 | 21 | 0 | 0.00038 | 0.01 | 0 | 0 |  | Vlastní | Kalkul | 0.40625 | 15.37 |  | Práce | Běžná |  |  |  | POL1_7
|  | separační fólie pod hliníkový falcovaný plech : | [25 empty] | VV | 0
|  | vytažení na zeď : 23,025*(0,07+0,47) |  | 12.4335 | [23 empty] | VV | 0
|  | vytažení na světlíky : ((1,0*2+2,0*2)*3+(1,0*4)*3)*0,285 |  | 8.55 | [23 empty] | VV | 0
|  | vytažení na VZT : ((0,67*4)*2+(2*3,14*0,15))*0,285 |  | 1.7961 | [23 empty] | VV | 0
|  | stažení na zeď pod masku : (22,065+1,15)*0,38+(8,2*2)*0,38 |  | 15.0537 | [23 empty] | VV | 0
15 | 712341563 | Nalepení samolepící pásu na střechu do 10 st., materiál ve specifikaci | m2 | 177.1022 |  | 0 | 0 | 0 | 230.02 | 40737.05 | 21 | 0 | 0 | 0 | 0 | 0 |  | Vlastní | Kalkul | 0.18688 | 33.1 |  | Práce | Běžná |  |  |  | POL1_7
|  | parozábrana pod PIR : | [25 empty] | VV | 0
|  | plocha střechy : 187,0 |  | 187 | [23 empty] | VV | 0
|  | -(světlíky) : -(1,0*2,0+1,0*1,0)*3 |  | -9 | [23 empty] | VV | 0
|  | -(VZT) : -(0,67*0,67)*2 |  | -0.8978 | [23 empty] | VV | 0
16 | 712211111 | Podkladní asfaltový izolační pás přibitím vč. slepení spojů | m2 | 177.1022 |  | 0 | 5.76 | 1020.11 | 284.14 | 50321.82 | 21 | 0 | 0 | 0 | 0 | 0 |  | Vlastní | Kalkul | 0.23 | 40.73 |  | Práce | Běžná |  |  |  | POL1_
|  | separační fólie pod hliníkový falcovaný plech : | [25 empty] | VV | 0
|  | plocha střechy : 187,0 |  | 187 | [23 empty] | VV | 0
[28 empty] | VV | 0
|  | -(světlíky) : -(1,0*2,0+1,0*1,0)*3 |  | -9 | [23 empty] | VV | 0
|  | -(VZT) : -(0,67*0,67)*2 |  | -0.8978 | [23 empty] | VV | 0
17 | 712311102 | Penetrace podkladní plochy za studena 1x nátěr - vč. dodávky materiálu | m2 | 218.1911 |  | 0 | 23.64 | 5158.04 | 84.3 | 18393.51 | 21 | 0 | 0.003 | 0.65 | 0 | 0 |  | Vlastní | Kalkul | 0.065 | 14.18 |  | Práce | Běžná |  |  |  | POL1_7
|  | plocha střechy : 187,0 |  | 187 | [23 empty] | VV | 0
|  | vytažení na zeď : 23,025*(0,256+0,4) |  | 15.1044 | [23 empty] | VV | 0
|  | vytažení na světlíky : ((1,0*2+2,0*2)*3+(1,0*4)*3)*0,47 |  | 14.1 | [23 empty] | VV | 0
|  | stažení z trapéz plechu na zeď : (22,065+1,15)*(0,2+0,1)+(8,2*2)*(0,2+0,1) |  | 11.8845 | [23 empty] | VV | 0
[28 empty] | VV | 0
|  | -(světlíky) : -(1,0*2,0+1,0*1,0)*3 |  | -9 | [23 empty] | VV | 0
|  | -(VZT) : -(0,67*0,67)*2 |  | -0.8978 | [23 empty] | VV | 0
18 | 62852261.D1Ty | Doplňková hydroizolační vrstva, asfaltový pás 3 mm, samolepící spoje,difuzně uzavřená | m2 | 247.1758 |  | 0 | 216 | 53389.97 | 0 | 0 | 21 | 0 | 0.0035 | 0.87 | 0 | 0 |  | Vlastní | Kalkul | 0 | 0 |  | Specifikace | Běžná |  |  |  | POL3_
|  | separační fólie pod hliníkový falcovaný plech : | [25 empty] | VV | 0
|  | Odkaz na mn. položky pořadí 14 : 37,83327 |  | 37.8333 | [23 empty] | VV | 5
|  | Odkaz na mn. položky pořadí 16 : 177,10220 |  | 177.1022 | [23 empty] | VV | 5
|  | Koeficient : 0,15 |  | 32.2403 | [23 empty] | VV | 4
19 | 62853185RT | Samolepící asfaltová elastomerem modifikovaná parozábrana, s minerálním posypem, nosná vložka kombinace Al a polyesteru, tl. 2,5mm | m2 | 254.326 |  | 0 | 153.02 | 38916.96 | 0 | 0 | 21 | 0 | 0.0015 | 0.38 | 0 | 0 |  | Vlastní | Kalkul | 0 | 0 |  | Specifikace | Běžná |  |  |  | POL3_
|  | parozábrana pod PIR : | [25 empty] | VV | 0
|  | Odkaz na mn. položky pořadí 13 : 44,05084 |  | 44.0508 | [23 empty] | VV | 5
|  | Odkaz na mn. položky pořadí 15 : 177,10220 |  | 177.1022 | [23 empty] | VV | 5
|  | Koeficient : 0,15 |  | 33.173 | [23 empty] | VV | 4
20 | 998712101 | Přesun hmot pro obor 712 na objektech H do 6 m | t | 1.9323 |  | 0 | 0 | 0 | 4923.44 | 9513.51 | 21 | 0 | 0 | 0 | 0 | 0 |  | RTS 24/ II | Kalkul | 4 | 7.73 |  | Přesun hmot | Běžná |  |  |  | POL7_1001
Díl: | 713 | Izolace tepelné |  |  |  | 0 |  | 318706.72 |  | 275097.23 |  | 0 |  | 1.06 |  | 5.75 |  |  |  |  | 164.74 | [6 empty] | DIL
21 | 713101428RT | Odstranění tepelné izolace stropů a podhledů | kompl | 1 |  | 0 | 0 | 0 | 9846.88 | 9846.88 | 21 | 0 | 0 | 0 | 0.023 | 0.02 |  | Vlastní | Kalkul | 8 | 8 |  | Práce | Běžná |  |  |  | POL1_
22 | 713111111 | Izolace tepelné stropů vrchem kladené volně 1 vrstva - materiál ve specifikaci | m2 | 1.62 |  | 0 | 0 | 0 | 160.01 | 259.22 | 21 | 0 | 0 | 0 | 0 | 0 |  | RTS 24/ II | Kalkul | 0.13 | 0.21 |  | Práce | Běžná |  |  |  | POL1_7
|  | vyplnění prostoru ve vyspádování mezi světlky : ((0,6*0,45)*2)*3 |  | 1.62 | [23 empty] | VV | 0
23 | 713111130R | Izolace tepelné nadkrokevní, včetně dodávky kotvení a příslušenství | m2 | 177.1022 |  | 0 | 181.48 | 32140.51 | 463.74 | 82129.37 | 21 | 0 | 1e-05 | 0 | 0 | 0 |  | Vlastní | Kalkul | 0.35 | 61.99 |  | Práce | Zelená |  |  |  | POL1_
|  | plocha střechy : 187,0 |  | 187 | [23 empty] | VV | 0
|  | -(světlíky) : -(1,0*2,0+1,0*1,0)*3 |  | -9 | [23 empty] | VV | 0
|  | -(VZT) : -(0,67*0,67)*2 |  | -0.8978 | [23 empty] | VV | 0
24 | 713131112 | Izolace tepelná stěn přikotvením 1 vrstva - materiál ve specifikaci | m2 | 9.6525 |  | 0 | 26 | 250.97 | 164.73 | 1590.06 | 21 | 0 | 9e-05 | 0 | 0 | 0 |  | Vlastní | Kalkul | 0.13 | 1.25 |  | Práce | Běžná |  |  |  | POL1_7
|  | štítové hrany : (8,4*2)*0,16 |  | 2.688 | [23 empty] | VV | 0
|  | okapová hrana : (22,065+1,15)*0,3 |  | 6.9645 | [23 empty] | VV | 0
25 | 713131131 | Izolace tepelná stěn lepením | m2 | 7.3961 |  | 0 | 15 | 110.94 | 302.74 | 2239.1 | 21 | 0 | 0 | 0 | 0 | 0 |  | RTS 24/ II | Kalkul | 0.24375 | 1.8 |  | Práce | Běžná |  |  |  | POL1_7
|  | u stěny stávajícího objektu : (0,125+1,5*2+0,55+1,1*3)*0,255 |  | 1.7786 | [23 empty] | VV | 0
|  | (1,2+3,2+3,25+1,5+2,0+3,3+1,6)*0,35 |  | 5.6175 | [23 empty] | VV | 0
26 | 963090282RT | Demontáž střešních izolačních panelů dl. 8m, do 1 t | m2 | 191.1075 |  | 0 | 0 | 0 | 206.11 | 39389.17 | 21 | 0 | 0 | 0 | 0.03 | 5.73 |  | Vlastní | Kalkul | 0.16745 | 32 |  | Práce | Běžná |  |  |  | POL1_
|  | plocha střechy : 23,025*8,3 |  | 191.1075 | [23 empty] | VV | 0
27 | 283754631 | Deska izolační XPS, tl. 70 mm | m2 | 8.5055 |  | 0 | 195.72 | 1664.71 | 0 | 0 | 21 | 0 | 0.00245 | 0.02 | 0 | 0 | SPCM | RTS 24/ II | Kalkul | 0 | 0 |  | Specifikace | Běžná |  |  |  | POL3_
|  | u stěny stávajícího objektu : | [25 empty] | VV | 0
|  | Odkaz na mn. položky pořadí 25 : 7,39613 |  | 7.3961 | [23 empty] | VV | 5
|  | Koeficient : 0,15 |  | 1.1094 | [23 empty] | VV | 4
28 | 28376504BTx | Deska izolační PIR 0,022W/(m.K), krycí vrstvy oboustranně hliník, doplněné na horní straně dřevoštěpkovou deskou tl. 22mm | m2 | 214.7679 |  | 0 | 1323.28 | 284198.08 | 0 | 0 | 21 | 0 | 0.0048 | 1.03 | 0 | 0 |  | Vlastní | Kalkul | 0 | 0 |  | Specifikace | Běžná |  |  |  | POL3_
|  | plocha střechy : | [25 empty] | VV | 0
|  | Odkaz na mn. položky pořadí 23 : 177,10220 |  | 177.1022 | [23 empty] | VV | 5
|  | okapová a štítové hrany - na svislo : | [25 empty] | VV | 0
|  | Odkaz na mn. položky pořadí 24 : 9,65250 |  | 9.6525 | [23 empty] | VV | 5
|  | Koeficient : 0,15 |  | 28.0132 | [23 empty] | VV | 4
29 | 63151406 | Deska z minerálních vláken, objemová hmotnost 40kg/m3, rovná hrana, tloušťka tl. 100 mm | m2 | 1.863 |  | 0 | 183.31 | 341.51 | 0 | 0 | 21 | 0 | 0.004 | 0.01 | 0 | 0 | SPCM | RTS 24/ II | Kalkul | 0 | 0 |  | Specifikace | Běžná |  |  |  | POL3_
|  | vyplnění prostoru ve vyspádování mezi světlky : | [25 empty] | VV | 0
|  | Odkaz na mn. položky pořadí 22 : 1,62000 |  | 1.62 | [23 empty] | VV | 5
|  | Koeficient : 0,15 |  | 0.243 | [23 empty] | VV | 4
30 | 998713201 | Přesun hmot pro obor 713 na objektech H do 6 m | % |  |  | 0 | 0 | 0 | 3.08 | 0 | 21 | 0 | 0 | 0 | 0 | 0 |  | RTS 24/ II | Kalkul | 0.0025 | 0 |  | Přesun hmot | Běžná |  |  |  | POL7_1002
31 | 979990144 | Poplatek za uložení suti - tepelná izolace, skupina odpadu 170604 | t | 5.7562 |  | 0 | 0 | 0 | 5272.47 | 30349.55 | 21 | 0 | 0 | 0 | 0 | 0 |  | RTS 24/ II | Kalkul | 0 | 0 |  | Přesun suti | Modrá |  |  |  | POL8_
32 | 979011111RRT1 | Svislá doprava suti a vybour. hmot | t | 5.7562 |  | 0 | 0 | 0 | 12308.6 | 70851.13 | 21 | 0 | 0 | 0 | 0 | 0 |  | Vlastní | Kalkul | 10 | 57.56 |  | Přesun suti | Modrá |  |  |  | POL8_1
33 | 979081111RRT1 | Odvoz suti a vybour. hmot na skládku | t | 5.7562 |  | 0 | 0 | 0 | 6678.46 | 38442.75 | 21 | 0 | 0 | 0 | 0 | 0 |  | Vlastní | Kalkul | 0.33544 | 1.93 |  | Přesun suti | Modrá |  |  |  | POL8_1
Díl: | 728 | Vzduchotechnika |  |  |  | 0 |  | 0 |  | 545398.49 |  | 0 |  | 0 |  | 0 |  |  |  |  | 0 | [6 empty] | DIL
34 | 728.001R | Odlučovač tuku 425x225mm | ks | 16 |  | 0 | 0 | 0 | 6614.02 | 105824.32 | 21 | 0 | 0 | 0 | 0 | 0 |  | Vlastní | Kalkul | 0 | 0 |  | Práce | Běžná |  |  |  | POL1_
35 | 728.002R | Vyústka do čtyřhranného potrubí 400x200 mm, dvouřadá a regulací R1 | ks | 16 |  | 0 | 0 | 0 | 3394.88 | 54318.08 | 21 | 0 | 0 | 0 | 0 | 0 |  | Vlastní | Kalkul | 0 | 0 |  | Práce | Běžná |  |  |  | POL1_
36 | 728.003R | Čtyřhranné pozinkované potrubí skupiny I (včetně tvarovek), do obvodu 1630 mm, TMELENÉ POLYURETANEM | m2 | 80 |  | 0 | 0 | 0 | 3017.02 | 241361.6 | 21 | 0 | 0 | 0 | 0 | 0 |  | Vlastní | Kalkul | 0 | 0 |  | Práce | Běžná |  |  |  | POL1_
37 | 728.004R | Demontáž stávajícího potrubí v interiéru | kpl | 1 |  | 0 | 0 | 0 | 48038.06 | 48038.06 | 21 | 0 | 0 | 0 | 0 | 0 |  | Vlastní | Kalkul | 0 | 0 |  | Práce | Běžná |  |  |  | POL1_
38 | 728.005R | Likvidace odpadu | kpl | 1 |  | 0 | 0 | 0 | 18746.56 | 18746.56 | 21 | 0 | 0 | 0 | 0 | 0 |  | Vlastní | Kalkul | 0 | 0 |  | Práce | Běžná |  |  |  | POL1_
39 | 728.006R | Montážní a spojovací materiál | kpl | 1 |  | 0 | 0 | 0 | 18526.87 | 18526.87 | 21 | 0 | 0 | 0 | 0 | 0 |  | Vlastní | Kalkul | 0 | 0 |  | Práce | Běžná |  |  |  | POL1_
40 | 728.007R | Demontáž a zpětná montáž vedení VZT na střeše | kpl | 1 |  | 0 | 0 | 0 | 58583 | 58583 | 21 | 0 | 0 | 0 | 0 | 0 |  | Vlastní | Kalkul | 0 | 0 |  | Práce | Běžná |  |  |  | POL1_
Díl: | 762 | Konstrukce tesařské |  |  |  | 0 |  | 20606.1 |  | 19279.67 |  | 0 |  | 0.53 |  | 0 |  |  |  |  | 14.72 | [6 empty] | DIL
41 | 762134125 | Montáž bednění stěn, deskami OSB na pero a drážku materál ve specifikaci | m2 | 7.923 |  | 0 | 0 | 0 | 400.03 | 3169.44 | 21 | 0 | 0.03041 | 0.24 | 0 | 0 |  | Vlastní | Kalkul | 0.325 | 2.57 |  | Práce | Žlutá |  |  |  | POL1_7
|  | OSB pro kotvení svislé PIR : | [25 empty] | VV | 0
|  | okapová hrana : (22,065+1,15)*0,2 |  | 4.643 | [23 empty] | VV | 0
|  | štítové hrany : (8,2*2)*0,2 |  | 3.28 | [23 empty] | VV | 0
42 | 762300156RT | Úhelníky 60x60x60 - bez žebra | kus | 86 |  | 0 | 24.6 | 2115.6 | 115.24 | 9910.64 | 21 | 0 | 0.0002 | 0.02 | 0 | 0 |  | Vlastní | Kalkul | 0.09 | 7.74 |  | Práce | Běžná |  |  |  | POL1_
|  | ukotvení svislé OSB desky - 2ks á 1,0m : | [25 empty] | VV | 0
|  | - okapová hrana : (23+2)*2 |  | 50 | [23 empty] | VV | 0
|  | - štítové hrany : (9*2)*2 |  | 36 | [23 empty] | VV | 0
43 | 762332110 | Montáž vázaných krovů pravidelných do 120 cm2 | m | 4.05 |  | 0 | 0 | 0 | 424.35 | 1718.62 | 21 | 0 | 0.00099 | 0 | 0 | 0 |  | Vlastní | Kalkul | 0.34476 | 1.4 |  | Práce | Běžná |  |  |  | POL1_7
|  | latě pro vytvoření spádu mezi světlíky : (0,45*3)*3 |  | 4.05 | [23 empty] | VV | 0
44 | 762341202 | Montáž bednění střech rovných - z desek OSB | m2 | 13.2275 |  | 0 | 0 | 0 | 280.02 | 3703.96 | 21 | 0 | 0 | 0 | 0 | 0 |  | Vlastní | Kalkul | 0.2275 | 3.01 |  | Práce | Běžná |  |  |  | POL1_7
|  | bednění pro vytvoření spádu mezi světlíky : ((0,6*0,45)*2)*3 |  | 1.62 | [23 empty] | VV | 0
[28 empty] | VV | 0
|  | okapová hrana : (22,065+1,15)*0,5 |  | 11.6075 | [23 empty] | VV | 0
45 | 762395000 | Spojovací a ochranné prostředky pro střechy | m3 | 0.46401 |  | 0 | 9226.2 | 4281.05 | 1674.56 | 777.01 | 21 | 0 | 0.01787 | 0.01 | 0 | 0 |  | Vlastní | Kalkul | 0 | 0 |  | Práce | Běžná |  |  |  | POL1_7
|  | Odkaz na mn. položky pořadí 46 : 1,86333*0,012 |  | 0.02236 | [23 empty] | VV | 5
|  | Odkaz na mn. položky pořadí 47 : 23,39778*0,018 |  | 0.42116 | [23 empty] | VV | 5
|  | Odkaz na mn. položky pořadí 48 : 0,02049 |  | 0.02049 | [23 empty] | VV | 5
46 | 59591000.F | Deska OSB 3 4 PD - tl. 12 mm | m2 | 1.863 |  | 0 | 153.6 | 286.16 | 0 | 0 | 21 | 0 | 0.0072 | 0.01 | 0 | 0 |  | Vlastní | Kalkul | 0 | 0 |  | Specifikace | Běžná |  |  |  | POL3_
|  | bednění pro vytvoření spádu mezi světlíky : ((0,6*0,45)*2)*3 |  | 1.62 | [23 empty] | VV | 0
|  | Koeficient : 0,15 |  | 0.243 | [23 empty] | VV | 4
47 | 59591000.J | Deska OSB 3 4 PD - tl. 18 mm | m2 | 23.3976 |  | 0 | 586.02 | 13711.46 | 0 | 0 | 21 | 0 | 0.0104 | 0.24 | 0 | 0 |  | Vlastní | Kalkul | 0 | 0 |  | Specifikace | Běžná |  |  |  | POL3_
|  | OSB pro kotvení svislé PIR : | [25 empty] | VV | 0
|  | Odkaz na mn. položky pořadí 41 : 7,92300 |  | 7.923 | [23 empty] | VV | 5
|  | okapová hrana : (22,0+1,15)*0,5 |  | 11.575 | [23 empty] | VV | 0
|  | Koeficient : 0,2 |  | 3.8996 | [23 empty] | VV | 4
48 | 60596003Aa | Řezivo SM hranoly vč. impregnace | m3 | 0.02049 |  | 0 | 10338.13 | 211.83 | 0 | 0 | 21 | 0 | 0.6 | 0.01 | 0 | 0 |  | Vlastní | Kalkul | 0 | 0 |  | Specifikace | Běžná |  |  |  | POL3_
|  | latě pro vytvoření spádu mezi světlíky : | [25 empty] | VV | 0
|  | - 60x60mm : ((0,45*2)*3)*0,06*0,06 |  | 0.00972 | [23 empty] | VV | 0
|  | - 60x100mm : (0,45*3)*0,06*0,1 |  | 0.0081 | [23 empty] | VV | 0
|  | Koeficient : 0,15 |  | 0.00267 | [23 empty] | VV | 4
49 | 998762202 | Přesun hmot pro tesařské konstr. v objektu do 12 m | % |  |  | 0 | 0 | 0 | 33 | 0 | 21 | 0 | 0 | 0 | 0 | 0 |  | RTS 24/ II | Kalkul | 0.02681 | 0 |  | Přesun hmot | Běžná |  |  |  | POL7_1002
Díl: | 7631 | Konstrukce sádrokartonové |  |  |  | 0 |  | 0 |  | 317231.46 |  | 0 |  | 4.69 |  | 0 |  |  |  |  | 252.03 | [6 empty] | DIL
50 | 342264053 | Demontáž podhledu ze sádrokart.desek | m2 | 168.4663 |  | 0 | 0 | 0 | 374.9264 | 63162.45 | 21 | 0 | 0.0143 | 2.41 | 0 | 0 |  | Vlastní | Kalkul | 0.485 | 81.71 |  | Práce | Běžná |  |  |  | POL1_
|  | plocha podhledu : 168,46625 |  | 168.4663 | [23 empty] | VV | 0
51 | 342264051RRT2 | Podhled sádrokartonový na zavěšenou ocel. konstr., desky protipožární tl. 12,5 mm, bez izolace vč. ostění světlíků | m2 | 168.4663 |  | 0 | 0 | 0 | 1508.13 | 254069.01 | 21 | 0 | 0.01352 | 2.28 | 0 | 0 |  | Vlastní | Kalkul | 1.011 | 170.32 |  | Práce | Běžná |  |  |  | POL1_
Díl: | 764 | Konstrukce klempířské |  |  |  | 0 |  | 169180.85 |  | 471101.65 |  | 0 |  | 2.91 |  | 0.2 |  |  |  |  | 331.53 | [6 empty] | DIL
52 | 764359317 | Kotlík kónický z Al plechu pro žlaby 333/120 | kus | 2 |  | 0 | 396.04 | 792.08 | 1329.42 | 2658.84 | 21 | 0 | 0.0006 | 0 | 0 | 0 |  | Vlastní | Kalkul | 0.946 | 1.89 |  | Práce | Běžná |  |  |  | POL1_
53 | 764294001 | Trubkový zachytač sněhu Al dvojitý pro falcovanou krytinu - barevný | m | 23.215 |  | 0 | 1075.6 | 24970.05 | 735.26 | 17069.06 | 21 | 0 | 0.00299 | 0.07 | 0 | 0 |  | Vlastní | Kalkul | 0.40625 | 9.43 |  | Práce | Běžná |  |  |  | POL1_7
|  | okapová hrana : 22,065+1,15 |  | 23.215 | [23 empty] | VV | 0
54 | 764311321 | Krytina hladká z Al, svitky š. 600 mm, do 30 st. hliníkový falcovaný plech ALU tl.0,7 mm barevný | m2 | 177.1022 |  | 0 | 564.58 | 99988.36 | 1722.59 | 305074.48 | 21 | 0 | 0.01355 | 2.4 | 0 | 0 |  | Vlastní | Kalkul | 1.2188 | 215.84 |  | Práce | Běžná |  |  |  | POL1_7
|  | plocha střechy : 187,0 |  | 187 | [23 empty] | VV | 0
|  | -(světlíky) : -(1,0*2,0+1,0*1,0)*3 |  | -9 | [23 empty] | VV | 0
|  | -(VZT) : -(0,67*0,67)*2 |  | -0.8978 | [23 empty] | VV | 0
55 | 764322831 | Demontáž oplechování okapů, rš 400 mm, do 45 st. | m | 22.065 |  | 0 | 0 | 0 | 61.56 | 1358.32 | 21 | 0 | 0 | 0 | 0.00326 | 0.07 |  | RTS 24/ II | Kalkul | 0.04631 | 1.02 |  | Práce | Běžná |  |  |  | POL1_7
|  | okapová hrana : 22,065 |  | 22.065 | [23 empty] | VV | 0
56 | 764333330 | Lemování zdí na plochých střechách Al, rš 330 mm | m | 23.025 |  | 0 | 162.78 | 3748.01 | 666.79 | 15352.84 | 21 | 0 | 0.00232 | 0.05 | 0 | 0 |  | Vlastní | Kalkul | 0.47938 | 11.04 |  | Práce | Běžná |  |  |  | POL1_7
|  | u stávajícího objektu : 23,025 |  | 23.025 | [23 empty] | VV | 0
57 | 764339330 | Lemování z Al, komínů na hladké krytině, v ploše | m2 | 1.072 |  | 0 | 563.33 | 603.89 | 3504.5 | 3756.82 | 21 | 0 | 0.00432 | 0 | 0 | 0 |  | Vlastní | Kalkul | 2.5594 | 2.74 |  | Práce | Běžná |  |  |  | POL1_7
|  | vytažení na VZT : ((0,67*4)*2)*0,2 |  | 1.072 | [23 empty] | VV | 0
58 | 764343395T02 | Lemování trub Al, hladká krytina, 2díly, D 300 mm, do 30° | kus | 2 |  | 0 | 563.81 | 1127.62 | 1099.33 | 2198.66 | 21 | 0 | 0.00586 | 0.01 | 0 | 0 |  | Vlastní | Kalkul | 0.75 | 1.5 |  | Práce | Běžná |  |  |  | POL1_7
|  | prostup VZT - K08 : 2 |  | 2 | [23 empty] | VV | 0
59 | 764352310 | Žlaby z Al plechu podokapní půlkruhové,rš 330 mm | m | 23.205 |  | 0 | 324.05 | 7519.58 | 706.86 | 16402.69 | 21 | 0 | 0.00149 | 0.03 | 0 | 0 |  | Vlastní | Kalkul | 0.4875 | 11.31 |  | Práce | Běžná |  |  |  | POL1_7
|  | nové žlaby : 22,055+1,15 |  | 23.205 | [23 empty] | VV | 0
60 | 764352811 | Demontáž žlabů půlkruh.rovných,rš 330 mm,do 45 st. | m | 23.205 |  | 0 | 0 | 0 | 74.52 | 1729.24 | 21 | 0 | 0 | 0 | 0.00336 | 0.08 |  | RTS 24/ II | Kalkul | 0.05606 | 1.3 |  | Práce | Běžná |  |  |  | POL1_7
|  | stávající žlaby : 22,055+1,15 |  | 23.205 | [23 empty] | VV | 0
61 | 764354204RT01 | Maska hladká z Al plechu, rš 330 mm | m | 60.93 |  | 0 | 161.73 | 9854.21 | 527.85 | 32161.9 | 21 | 0 | 0.0022 | 0.13 | 0 | 0 |  | Vlastní | Kalkul | 0.375 | 22.85 |  | Práce | Běžná |  |  |  | POL1_
|  | štítové hrany - závětrná lišta + maska : 8,4*2 |  | 16.8 | [23 empty] | VV | 0
|  | okapová hrana - maska 2x : 22,065*2 |  | 44.13 | [23 empty] | VV | 0
62 | 764362320 | Lemování okno střešní z Al plechu, krytina hladká, 100 x 100cm | kus | 3 |  | 0 | 557.53 | 1672.59 | 3233.42 | 9700.26 | 21 | 0 | 0.01761 | 0.05 | 0 | 0 |  | Vlastní | Kalkul | 2.3563 | 7.07 |  | Práce | Běžná |  |  |  | POL1_7
|  | světlíky 100x100cm : 3 |  | 3 | [23 empty] | VV | 0
63 | 764362320V02 | Lemování okno střešní z Al plechu, krytina hladká, 200 x 100cm | kus | 3 |  | 0 | 940.03 | 2820.09 | 6435.08 | 19305.24 | 21 | 0 | 0.01761 | 0.05 | 0 | 0 |  | Vlastní | Kalkul | 4.7125 | 14.14 |  | Práce | Běžná |  |  |  | POL1_7
|  | světlíky 200x100cm : 3 |  | 3 | [23 empty] | VV | 0
64 | 764391310VRT | Závětrná lišta z Al plechu, rš 400 mm - na falcovanou krytinu | m | 16.8 |  | 0 | 198.17 | 3329.26 | 759.63 | 12761.78 | 21 | 0 | 0.00111 | 0.02 | 0 | 0 |  | Vlastní | Kalkul | 0.54438 | 9.15 |  | Práce | Běžná |  |  |  | POL1_7
|  | štítové hrany - závětrná lišta + maska : 8,4*2 |  | 16.8 | [23 empty] | VV | 0
65 | 764391821 | Demontáž závětrné lišty,rš 250 a 330 mm,do 45 stup | m | 15.8 |  | 0 | 0 | 0 | 61.56 | 972.65 | 21 | 0 | 0 | 0 | 0.00192 | 0.03 |  | RTS 24/ II | Kalkul | 0.04631 | 0.73 |  | Práce | Běžná |  |  |  | POL1_7
|  | 7,65+8,15 |  | 15.8 | [23 empty] | VV | 0
66 | 764394210 | Podkladní pás z Pz plechu tl.1 mm, rš 100 mm tl. 1,0 mm | m | 38.865 |  | 0 | 25.53 | 992.22 | 243.91 | 9479.56 | 21 | 0 | 0.00085 | 0.03 | 0 | 0 |  | Vlastní | Kalkul | 0.18 | 7 |  | Práce | Běžná |  |  |  | POL1_
|  | zavléknutí masky - okapová hrana + štítové hrany : 22,065+8,4*2 |  | 38.865 | [23 empty] | VV | 0
67 | 764394330 | Podkladní pás z Al plechu rš 250 mm | m | 22.065 |  | 0 | 77.61 | 1712.46 | 122.09 | 2693.92 | 21 | 0 | 0.00056 | 0.01 | 0 | 0 |  | RTS 24/ II | Kalkul | 0.08125 | 1.79 |  | Práce | Běžná |  |  |  | POL1_7
|  | okapová hrana : 22,065 |  | 22.065 | [23 empty] | VV | 0
68 | 764410370 | Oplechování parapetů včetně rohů Al, rš 500 mm | m | 7.15 |  | 0 | 248.04 | 1773.49 | 801.07 | 5727.65 | 21 | 0 | 0.00228 | 0.02 | 0 | 0 |  | Vlastní | Kalkul | 0.56875 | 4.07 |  | Práce | Běžná |  |  |  | POL1_7
|  | okna stávajícího objektu : 0,3+1,5*2+0,55+1,1*3 |  | 7.15 | [23 empty] | VV | 0
69 | 764454304 | Odpadní trouby z Al plechu, kruhové, D 120 mm | m | 7 |  | 0 | 553.14 | 3871.98 | 694.44 | 4861.08 | 21 | 0 | 0.00106 | 0.01 | 0 | 0 |  | Vlastní | Kalkul | 0.44688 | 3.13 |  | Práce | Běžná |  |  |  | POL1_7
|  | 3,5*2 |  | 7 | [23 empty] | VV | 0
70 | 764454802 | Demontáž odpadních trub kruhových,D 120 mm | m | 7 |  | 0 | 0 | 0 | 64.8 | 453.6 | 21 | 0 | 0 | 0 | 0.00285 | 0.02 |  | RTS 24/ II | Kalkul | 0.04875 | 0.34 |  | Práce | Běžná |  |  |  | POL1_7
|  | 3,5*2 |  | 7 | [23 empty] | VV | 0
71 | 781419708T.001 | Těsnění stojaté drážky falcované krytiny | m | 319.2 |  | 0 | 13.8 | 4404.96 | 22.44 | 7162.85 | 21 | 0 | 0.0001 | 0.03 | 0 | 0 |  | Vlastní | Kalkul | 0.015 | 4.79 |  | Práce | Běžná |  |  |  | POL1_
|  | 38*8,4 |  | 319.2 | [23 empty] | VV | 0
72 | 998764201 | Přesun hmot, klempířské konstrukce, obj. H do 6 m | % |  |  | 0 | 0 | 0 | 9.35 | 0 | 21 | 0 | 0 | 0 | 0 | 0 |  | RTS 24/ II | Kalkul | 0.00703 | 0 |  | Přesun hmot | Běžná |  |  |  | POL7_1002
73 | 979011111RRT | Svislá doprava suti a vybour. hmot | t | 0.20019 |  | 0 | 0 | 0 | 455.63 | 91.21 | 21 | 0 | 0 | 0 | 0 | 0 |  | Vlastní | Kalkul | 0.37017 | 0.07 |  | Přesun suti | Běžná |  |  |  | POL8_1
74 | 979081111RRT | Odvoz suti a vybour. hmot na skládku | t | 0.20019 |  | 0 | 0 | 0 | 410.08 | 82.09 | 21 | 0 | 0 | 0 | 0 | 0 |  | Vlastní | Kalkul | 0.33544 | 0.07 |  | Přesun suti | Modrá |  |  |  | POL8_1
75 | 979990001 | Poplatek za skládku stavební suti | t | 0.20019 |  | 0 | 0 | 0 | 234.33 | 46.91 | 21 | 0 | 0 | 0 | 0 | 0 |  | Vlastní | Kalkul | 1.3 | 0.26 |  | Přesun suti | Běžná |  |  |  | POL8_
Díl: | 766-1 | Konstrukce truhlářské - střešní okna |  |  |  | 0 |  | 470961.27 |  | 104012.46 |  | 0 |  | 0.09 |  | 0.06 |  |  |  |  | 77.84 | [6 empty] | DIL
76 | 766624049TR | Montáž markýzy pro světlík solární | kus | 6 |  | 0 | 0 | 0 | 4923.44 | 29540.64 | 21 | 0 | 0 | 0 | 0 | 0 |  | Vlastní | Kalkul | 4 | 24 |  | Práce | Nedokončená |  |  |  | POL1_7
77 | 766624054TR | Montáž sítě proti hmyzu | kus | 6 |  | 0 | 0 | 0 | 2461.72 | 14770.32 | 21 | 0 | 0.00131 | 0.01 | 0 | 0 |  | Vlastní | Kalkul | 1 | 6 |  | Práce | Nedokončená |  |  |  | POL1_7
78 | 767311810R03 | Demontáž světlíků do 4,0 m2 | ks | 3 |  | 0 | 0 | 0 | 4923.44 | 14770.32 | 21 | 0 | 0 | 0 | 0.021 | 0.06 |  | Vlastní | Kalkul | 4 | 12 |  | Práce | Běžná |  |  |  | POL1_
79 | 767316522 | Montáž světlíků bodových pl.do 1 m2, otvíravých | kus | 3 |  | 0 | 0 | 0 | 1969.99 | 5909.97 | 21 | 0 | 0 | 0 | 0 | 0 |  | RTS 24/ II | Kalkul | 1.6005 | 4.8 |  | Práce | Běžná |  |  |  | POL1_
80 | 767316525 | Montáž světlíků bodových pl.do 3 m2, otvíravých | kus | 3 |  | 0 | 0 | 0 | 4596.65 | 13789.95 | 21 | 0 | 0 | 0 | 0 | 0 |  | RTS 24/ II | Kalkul | 3.7345 | 11.2 |  | Práce | Běžná |  |  |  | POL1_
81 | 767316528R11 | Montáž zvedacího rámu pod světlík výška 15 cm | kus | 12 |  | 0 | 0 | 0 | 788 | 9456 | 21 | 0 | 0 | 0 | 0 | 0 |  | Vlastní | Kalkul | 0.6402 | 7.68 |  | Práce | Běžná |  |  |  | POL1_
82 | 979081111R0x | Odvoz okna k likvidaci | ks | 3 |  | 0 | 0 | 0 | 262.67 | 788.01 | 21 | 0 | 0 | 0 | 0 | 0 |  | Vlastní | Kalkul | 0.2134 | 0.64 |  | Práce | Běžná |  |  |  | POL1_
83 | 979990001R0x | Poplatek za likvidaci 1 ks okna | ks | 3 |  | 0 | 0 | 0 | 267.75 | 803.25 | 21 | 0 | 0 | 0 | 0 | 0 |  | Vlastní | Kalkul | 0 | 0 |  | Práce | Běžná |  |  |  | POL1_
84 | 998766202R11 | Vynesení 1 ks okna do 1. NP | ks | 36 |  | 0 | 0 | 0 | 394 | 14184 | 21 | 0 | 0 | 0 | 0 | 0 |  | Vlastní | Kalkul | 0.3201 | 11.52 |  | Práce | Běžná |  |  |  | POL1_
|  | světlíky : 3+3 |  | 6 | [23 empty] | VV | 0
|  | zvedací rámy : (3*2)*3 |  | 18 | [23 empty] | VV | 0
|  | markýzy : 3+3 |  | 6 | [23 empty] | VV | 0
|  | sítě proti hmyzu : 3+3 |  | 6 | [23 empty] | VV | 0
85 | 61140250v691RT | Světlík s plochým zasklením, 100x100cm, elektricky ovládaný, zvuková izolace 44dB, energetická efentivita 0,6W/m2K, trojsklo | kus | 3 |  | 0 | 43242.9 | 129728.7 | 0 | 0 | 21 | 0 | 0.013 | 0.04 | 0 | 0 |  | Vlastní | Kalkul | 0 | 0 |  | Specifikace | Běžná |  |  |  | POL3_
86 | 61140250v692RT | Světlík s plochým zasklením, 200x100cm, elektricky ovládaný, zvuková izolace 44dB, energetická efentivita 0,6W/m2K, trojsklo | kus | 3 |  | 0 | 65780.01 | 197340.03 | 0 | 0 | 21 | 0 | 0.013 | 0.04 | 0 | 0 |  | Vlastní | Kalkul | 0 | 0 |  | Specifikace | Běžná |  |  |  | POL3_
87 | 61140250v749RT | Zvedací rám pro světlík velikosti 100x100cm, výška 16 cm, spodní rám s náběhem | kus | 3 |  | 0 | 4855.97 | 14567.91 | 0 | 0 | 21 | 0 | 0.001 | 0 | 0 | 0 |  | Vlastní | Kalkul | 0 | 0 |  | Specifikace | Běžná |  |  |  | POL3_
88 | 61140250v750RT | Zvedací rám pro světlík velikosti 200x100cm, výška 16 cm, spodní rám s náběhem | kus | 3 |  | 0 | 6947.22 | 20841.66 | 0 | 0 | 21 | 0 | 0.001 | 0 | 0 | 0 |  | Vlastní | Kalkul | 0 | 0 |  | Specifikace | Běžná |  |  |  | POL3_
89 | 61140250v758RT | Zvedací rám pro světlík velikosti 100x100cm, výška 16 cm, horní rám bez náběhu | kus | 3 |  | 0 | 4372.73 | 13118.19 | 0 | 0 | 21 | 0 | 0.001 | 0 | 0 | 0 |  | Vlastní | Kalkul | 0 | 0 |  | Specifikace | Běžná |  |  |  | POL3_
90 | 61140250v759RT | Zvedací rám pro světlík velikosti 200x100cm, výška 16 cm, horní rám bez náběhu | kus | 3 |  | 0 | 6250.14 | 18750.42 | 0 | 0 | 21 | 0 | 0.001 | 0 | 0 | 0 |  | Vlastní | Kalkul | 0 | 0 |  | Specifikace | Běžná |  |  |  | POL3_
91 | 61140250v776R | Markýza proti teplu na solární pohon, 100x100 cm | kus | 3 |  | 0 | 8843.53 | 26530.59 | 0 | 0 | 21 | 0 | 0.001 | 0 | 0 | 0 |  | Vlastní | Kalkul | 0 | 0 |  | Specifikace | Běžná |  |  |  | POL3_
92 | 61140250v777R | Markýza proti teplu na solární pohon, 200x100 cm | kus | 3 |  | 0 | 11578.7 | 34736.1 | 0 | 0 | 21 | 0 | 0.001 | 0 | 0 | 0 |  | Vlastní | Kalkul | 0 | 0 |  | Specifikace | Běžná |  |  |  | POL3_
93 | 61140604.MR | Síť proti hmyzu, pro světlíky, 100x100cm | kus | 3 |  | 0 | 2215.31 | 6645.93 | 0 | 0 | 21 | 0 | 0.0001 | 0 | 0 | 0 |  | Vlastní | Kalkul | 0 | 0 |  | Specifikace | Běžná |  |  |  | POL3_
94 | 61140604.MR1 | Síť proti hmyzu, pro světlíky, 200x100cm | kus | 3 |  | 0 | 2900.58 | 8701.74 | 0 | 0 | 21 | 0 | 0.0001 | 0 | 0 | 0 |  | Vlastní | Kalkul | 0 | 0 |  | Specifikace | Běžná |  |  |  | POL3_
Díl: | 767 | Konstrukce zámečnické |  |  |  | 0 |  | 450592.83 |  | 356596.53 |  | 0 |  | 6.91 |  | 1.78 |  |  |  |  | 139.4 | [6 empty] | DIL
95 | 767311810 | Demontáž světlíků všech typů včetně zasklení | m2 | 12 |  | 0 | 0 | 0 | 553.89 | 6646.68 | 21 | 0 | 0 | 0 | 0.021 | 0.25 |  | RTS 24/ II | Kalkul | 0.45 | 5.4 |  | Práce | Běžná |  |  |  | POL1_
|  | 3 stávající světlíky : (1,0*4,0)*3 |  | 12 | [23 empty] | VV | 0
96 | 767392112 | Montáž krytiny střech,tvar.plechem, šroubováním trapézový plech, materiál ve specifikaci | m2 | 177.1022 |  | 0 | 71.36 | 12638.01 | 431.44 | 76408.97 | 21 | 0 | 0.0014 | 0.25 | 0 | 0 |  | Vlastní | Kalkul | 0.34 | 60.21 |  | Práce | Modrá |  |  |  | POL1_
|  | plocha střechy : 187,0 |  | 187 | [23 empty] | VV | 0
|  | -(světlíky) : -(1,0*2,0+1,0*1,0)*3 |  | -9 | [23 empty] | VV | 0
|  | -(VZT) : -(0,67*0,67)*2 |  | -0.8978 | [23 empty] | VV | 0
97 | 317941123RT | Montáž ocelové konstrukce, vč. mechanizace, materiál ve specifikaci | t | 3.9 |  | 0 | 0 | 0 | 49870.65 | 194495.54 | 21 | 0 | 0.01709 | 0.07 | 0 | 0 |  | Vlastní | Kalkul | 16.583 | 64.67 |  | Práce | Zelená |  |  |  | POL1_
98 | 7123415521 | Montáž záchytného bodu materiál ve specifikaci | ks | 1 |  | 0 | 0 | 0 | 58583 | 58583 | 21 | 0 | 0 | 0 | 0 | 0 |  | Vlastní | Kalkul | 0.5 | 0.5 |  | Práce | Běžná |  |  |  | POL1_
99 | 767996804RT | Demontáž atypických ocelových konstr. do 500 kg | kg | 1528.8 |  | 0 | 0 | 0 | 12.89 | 19706.23 | 21 | 0 | 5e-05 | 0.08 | 0.001 | 1.53 |  | Vlastní | Kalkul | 0.00523 | 8 |  | Práce | Běžná |  |  |  | POL1_
|  | I č. 200 - hmotnost 22,4kg/m : (22,75*3)*22,4 |  | 1528.8 | [23 empty] | VV | 0
100 | 13388RT | Výroba a dodávka ocelové lakované konstrukce | t | 3.9 |  | 0 | 91028.97 | 355012.98 | 0 | 0 | 21 | 0 | 1 | 3.9 | 0 | 0 |  | Vlastní | Kalkul | 0 | 0 |  | Specifikace | Zelená |  |  |  | POL3_
101 | 15484359RT | Profil trapézový TR 85/280x0,75 mm | m2 | 216 |  | 0 | 383.99 | 82941.84 | 0 | 0 | 21 | 0 | 0.0121 | 2.61 | 0 | 0 |  | Vlastní | Kalkul | 0 | 0 |  | Specifikace | Modrá |  |  |  | POL3_0
|  | 180*1,2 |  | 216 | [23 empty] | VV | 0
102 | 979081111RRT | Odvoz suti a vybour. hmot na skládku | t | 1.8438 |  | 0 | 0 | 0 | 410.08 | 756.11 | 21 | 0 | 0 | 0 | 0 | 0 |  | Vlastní | Kalkul | 0.33544 | 0.62 |  | Přesun suti | Modrá |  |  |  | POL8_1
Díl: | M21 | Elektromontáže |  |  |  | 0 |  | 0 |  | 119402.71 |  | 0 |  | 0 |  | 0 |  |  |  |  | 0 | [6 empty] | DIL
103 | M21.0001 | D+M kabel CYKY-J 3x1,5 | m | 200 |  | 0 | 0 | 0 | 69.13 | 13826 | 21 | 0 | 0 | 0 | 0 | 0 |  | Vlastní | Kalkul | 0 | 0 |  | Práce | Běžná |  |  |  | POL1_
104 | M21.0002 | D+M trubka ochranná + uchycení | m | 100 |  | 0 | 0 | 0 | 94.9 | 9490 | 21 | 0 | 0 | 0 | 0 | 0 |  | Vlastní | Kalkul | 0 | 0 |  | Práce | Běžná |  |  |  | POL1_
105 | M21.0003 | D+M krabice přípojovací | ks | 3 |  | 0 | 0 | 0 | 251.91 | 755.73 | 21 | 0 | 0 | 0 | 0 | 0 |  | Vlastní | Kalkul | 0 | 0 |  | Práce | Běžná |  |  |  | POL1_
106 | M21.0004 | D+M svítidlo LED, příkon 24W, délka 1155mm, šířka 150mm, výška 45mm, světelný tok 3073lm, účinnost svítidla 128lm/W, napětí 230V, IK04, IP40, požární odolnost D | ks | 2 |  | 0 | 0 | 0 | 3461.08 | 6922.16 | 21 | 0 | 0 | 0 | 0 | 0 |  | Vlastní | Kalkul | 0 | 0 |  | Práce | Běžná
107 | M21.0005 | D+M svítidlo LED, příkon 41W, délka 1155mm, světelný tok 4592lm, účinnost svítidla 112lm/W, napětí 230V, IK04, IP40, požármí odolnost D | ks | 8 |  | 0 | 0 | 0 | 4086.75 | 32694 | 21 | 0 | 0 | 0 | 0 | 0 |  | Vlastní | Kalkul | 0 | 0 |  | Práce | Běžná
108 | M21.0006 | D+M svítidlo LED, příkon 51W, délka 1454mm, světelný tok 7557lm, účinnost svítidla 149lm/W, napětí 230V, IK08, IP66, požární odolnost D | ks | 12 |  | 0 | 0 | 0 | 2942.04 | 35304.48 | 21 | 0 | 0 | 0 | 0 | 0 |  | Vlastní | Kalkul | 0 | 0 |  | Práce | Běžná
109 | M21.0007 | Dozbrojení rozvodnice | kpl | 1 |  | 0 | 0 | 0 | 4628.06 | 4628.06 | 21 | 0 | 0 | 0 | 0 | 0 |  | Vlastní | Kalkul | 0 | 0 |  | Práce | Běžná
110 | M21.0008 | Demontáže stávajících svítidel | hod | 8 |  | 0 | 0 | 0 | 585.83 | 4686.64 | 21 | 0 | 0 | 0 | 0 | 0 |  | Vlastní | Kalkul | 0 | 0 |  | Práce | Běžná |  |  |  | POL1_
111 | M21.0009 | Zkušební provoz | hod | 3 |  | 0 | 0 | 0 | 527.25 | 1581.75 | 21 | 0 | 0 | 0 | 0 | 0 |  | Vlastní | Kalkul | 0 | 0 |  | Práce | Běžná |  |  |  | POL1_
112 | M21.0010 | Přídružná výroba | hod | 1 |  | 0 | 0 | 0 | 527.25 | 527.25 | 21 | 0 | 0 | 0 | 0 | 0 |  | Vlastní | Kalkul | 0 | 0 |  | Práce | Běžná |  |  |  | POL1_
113 | M21.0011 | Koordinace, přesuny | hod | 3 |  | 0 | 0 | 0 | 527.25 | 1581.75 | 21 | 0 | 0 | 0 | 0 | 0 |  | Vlastní | Kalkul | 0 | 0 |  | Práce | Běžná |  |  |  | POL1_
114 | M21.0012 | Podružný materiál | kpl | 1 |  | 0 | 0 | 0 | 2718.25 | 2718.25 | 21 | 0 | 0 | 0 | 0 | 0 |  | Vlastní | Kalkul | 0 | 0 |  | Práce | Běžná |  |  |  | POL1_
115 | M21.0013 | Revize | kpl | 1 |  | 0 | 0 | 0 | 4686.64 | 4686.64 | 21 | 0 | 0 | 0 | 0 | 0 |  | Vlastní | Kalkul | 0 | 0 |  | Práce | Běžná |  |  |  | POL1_
Díl: | VN | Vedlejší náklady |  |  |  | 0 |  | 0 |  | 35000 |  | 0 |  | 0 |  | 0 |  |  |  |  | 0 | [6 empty] | DIL
116 | VN.0001 | Ochranná opratření vnitřního vybavení a podlah | kpl | 1 |  | 0 | 0 | 0 | 20000 | 20000 | 21 | 0 | 0 | 0 | 0 | 0 |  | Vlastní | Indiv | 0 | 0 |  | Práce | Běžná |  |  |  | POL1_
117 | VN.0002 | Závěrečný úklid | kpl | 1 |  | 0 | 0 | 0 | 15000 | 15000 | 21 | 0 | 0 | 0 | 0 | 0 |  | Vlastní | Indiv | 0 | 0 |  | Práce | Běžná |  |  |  | POL1_
[26 empty] | 12 | 21 | DPH
| Celkem |  |  |  |  | 0 | [19 empty] | 0 | 0 | SUM
Poznámky uchazeče k zadání
POPUZIV
END
Note on S6: Jedná se o informaci, zda se jedná o položku, která je do rozpočtu zadána z cenové soustavy RTS, nebo vlastní.
Note on T6: Jedná se o název CÚ, která je zadána u položky rozpočtu