## Rekapitulace stavby
Export Komplet | [27 empty] | 2.0 | ZAMOK |  |  |  |  | False | False | {be28a86f-0b6c-400c-b949-2150383bbb3f}
[33 empty] | 0,01 | 21
[33 empty] | 0,01 | 12
|  | REKAPITULACE STAVBY | [17 empty] | v --- níže se nacházejí doplnkové a pomocné údaje k sestavám --- v | [11 empty] | Návod na vyplnění | 0,001
|  | Kód: |  |  |  |  | 331024_etapa_II_cas2 | [24 empty] | Měnit lze pouze buňky se žlutým podbarvením! 1) na prvním listu Rekapitulace stavby vyplňte v sestavě a) Souhrnný list - údaje o Uchazeči (přenesou se do ostatních sestav i v jiných listech) b) Rekapitulace objektů - potřebné Ostatní náklady 2) na vybraných listech vyplňte v sestavě a) Krycí list - údaje o Uchazeči, pokud se liší od údajů o Uchazeči na Souhrnném listu (údaje se přenesou do ostatních sestav v daném listu) b) Rekapitulace rozpočtu - potřebné Ostatní náklady c) Celkové náklady za stavbu - ceny u položek - množství, pokud má žluté podbarvení - a v případě potřeby poznámku (ta je ve skrytém sloupci) | 0,01
|  | Stavba: |  |  |  |  | Gymnázium Blansko - rekonstrukce, rozvodů teplé a studené vody, odpadů,topné soustavy a kotelny | [25 empty] | 0,01
|  | KSO: | [13 empty] | CC-CZ: | [16 empty] | 0,01
|  | Místo: |  |  |  |  | Gymnázium Blansko, příspěvková organizace,Seifert | [8 empty] | Datum: |  | 17. 1. 2025 | [14 empty] | 0,01
0,01
|  | Zadavatel: | [13 empty] | IČ: | [16 empty] | 0,01
|  |  | Gymnázium Blansko, příspěvková organizace,Seifert | [12 empty] | DIČ: | [16 empty] | 0,01
0,01
|  | Uchazeč: | [13 empty] | IČ: |  | Vyplň údaj | [14 empty] | 0,01
|  |  | Vyplň údaj | [12 empty] | DIČ: |  | Vyplň údaj | [14 empty] | 0,01
False
|  | Projektant: | [13 empty] | IČ: | [16 empty] | False
|  |  | V-PROJEKT Prostějov, v.o.s. | [12 empty] | DIČ: | [16 empty] | True
0,01
|  | Zpracovatel: | [13 empty] | IČ: | [16 empty] | 0,01
|  |  | Jungmann Adam | [12 empty] | DIČ: | [16 empty] | True
Poznámka:
ETAPA II. - část 2
|  | Cena bez DPH | [13 empty] | 0
[8 empty] | Sazba daně |  |  | Základ daně |  |  |  |  | Výše daně
|  | DPH |  | základní |  |  |  | 21% |  |  | 0 |  |  |  |  | 0
|  |  |  | snížená |  |  |  | 12% |  |  | 0 |  |  |  |  | 0
|  |  |  | zákl. přenesená |  |  |  | 21% |  |  | 0 |  |  |  |  | 0
|  |  |  | sníž. přenesená |  |  |  | 12% |  |  | 0 |  |  |  |  | 0
|  |  |  | nulová |  |  |  | 0% |  |  | 0 |  |  |  |  | 0
|  | Cena s DPH | [6 empty] | v |  |  | CZK |  |  |  | 0
|  | Projektant | [11 empty] | Zpracovatel
|  | Datum a podpis: | [7 empty] | Razítko |  |  |  | Datum a podpis: |  |  | Razítko
|  | Objednavatel | [11 empty] | Uchazeč
|  | Datum a podpis: | [7 empty] | Razítko |  |  |  | Datum a podpis: |  |  | Razítko
REKAPITULACE OBJEKTŮ STAVBY A SOUPISŮ PRACÍ
| Kód: | [6 empty] | 331024_etapa_II_cas2
| Stavba: | [6 empty] | Gymnázium Blansko - rekonstrukce, rozvodů teplé a studené vody, odpadů,topné soustavy a kotelny
| Místo: | [6 empty] | Gymnázium Blansko, příspěvková organizace,Seifert | [6 empty] | Datum: |  | 17. 1. 2025
| Zadavatel: | [6 empty] | Gymnázium Blansko, příspěvková organizace,Seifert | [6 empty] | Projektant: |  | V-PROJEKT Prostějov, v.o.s. |  |  | Informatívní údaje z listů zakázek
| Uchazeč: | [13 empty] | Zpracovatel: |  | Jungmann Adam
| Kód |  |  |  | Popis | [7 empty] | Cena bez DPH [CZK] |  |  |  |  | Cena s DPH [CZK] | Typ | z toho Ostat. náklady [CZK] | DPH [CZK] | Normohodiny [h] | DPH základní [CZK] | DPH snížená [CZK] | DPH základní přenesená [CZK] | DPH snížená přenesená [CZK] | Základna DPH základní | Základna DPH snížená | Základna DPH zákl. přenesená | Základna DPH sníž. přenesená | Základna DPH nulová
| Náklady z rozpočtů | [11 empty] | 0 |  |  |  |  | 0 |  | 0 | 0 | 0 | 0 | 0 | 0 | 0 | 0 | 0 | 0 | 0 | 0 |  | D | 0 | ###NOIMPORT### | IMPORT | {be28a86f-0b6c-400c-b949-2150383bbb3f} | {00000000-0000-0000-0000-000000000000}
/ |  | 331024_D_UT-SO01 |  |  |  | Gymnázium Blansko - rekonstrukce rozvodů teplé a studené vody, odpadů, topné soustavy a kotelny | [6 empty] | 0 |  |  |  |  | 0 | STA | 0 | 0 | 0 | 0 | 0 | 0 | 0 | 0 | 0 | 0 | 0 | 0 |  |  | 1 |  | IMPORT | {107e15c4-c1eb-43a1-b938-b7832b4b8067} | {be28a86f-0b6c-400c-b949-2150383bbb3f} | 2
/ |  | 331024_D_ZTI-SO01 |  |  |  | Gymnázium Blansko - rekonstrukce rozvodů teplé a studené vody, odpadů, topné soustavy a kotelny | [6 empty] | 0 |  |  |  |  | 0 | STA | 0 | 0 | 0 | 0 | 0 | 0 | 0 | 0 | 0 | 0 | 0 | 0 |  |  | 1 |  | IMPORT | {30d705c0-e763-45d5-99d3-a6fc7d883c63} | {be28a86f-0b6c-400c-b949-2150383bbb3f} | 2
/ |  | 331024_M_UT-SO01 |  |  |  | Gymnázium Blansko - rekonstrukce rozvodů teplé a studené vody, odpadů, topné soustavy a kotelny | [6 empty] | 0 |  |  |  |  | 0 | STA | 0 | 0 | 0 | 0 | 0 | 0 | 0 | 0 | 0 | 0 | 0 | 0 |  |  | 1 |  | IMPORT | {636c1652-9ee5-450c-a021-1d091eb9c2b5} | {be28a86f-0b6c-400c-b949-2150383bbb3f} | 2
/ |  | 331024_M_ZTI-SO01 |  |  |  | Gymnázium Blansko - rekonstrukce rozvodů teplé a studené vody, odpadů, topné soustavy a kotelny | [6 empty] | 0 |  |  |  |  | 0 | STA | 0 | 0 | 0 | 0 | 0 | 0 | 0 | 0 | 0 | 0 | 0 | 0 |  |  | 1 |  | IMPORT | {356991a6-3baa-48a9-aebc-46e355cb7954} | {be28a86f-0b6c-400c-b949-2150383bbb3f} | 2

## 331024_D_UT-SO01 - Gymnáz...
{107e15c4-c1eb-43a1-b938-b7832b4b8067}
2
| KRYCÍ LIST SOUPISU PRACÍ | [7 empty] | v --- níže se nacházejí doplnkové a pomocné údaje k sestavám --- v | [8 empty] | False
Stavba:
Gymnázium Blansko - rekonstrukce, rozvodů teplé a studené vody, odpadů,topné soustavy a kotelny
Objekt:
331024_D_UT-SO01 - Gymnázium Blansko - rekonstrukce rozvodů teplé a studené vody, odpadů, topné soustavy a kotelny
| KSO: |  |  |  |  | CC-CZ:
| Místo: |  | Gymnázium Blansko, příspěvková organizace,Seifert |  |  | Datum: | 17. 1. 2025
| Zadavatel: |  |  |  |  | IČ:
|  | Gymnázium Blansko, příspěvková organizace,Seifert |  |  |  | DIČ:
| Uchazeč: |  |  |  |  | IČ: | Vyplň údaj
|  | Vyplň údaj |  |  |  | DIČ: | Vyplň údaj
| Projektant: |  |  |  |  | IČ:
|  | V-PROJEKT Prostějov, v.o.s. |  |  |  | DIČ:
| Zpracovatel: |  |  |  |  | IČ:
|  | Jungmann Adam |  |  |  | DIČ:
Poznámka:
ETAPA II. - část 2
| Cena bez DPH | [5 empty] | 0
|  |  | Základ daně |  |  | Sazba daně | Výše daně
| DPH | základní | 0 |  |  | 21% | 0
|  | snížená | 0 |  |  | 12% | 0
|  | zákl. přenesená | 0 |  |  | 21% | 0
|  | sníž. přenesená | 0 |  |  | 12% | 0
|  | nulová | 0 |  |  | 0% | 0
| Cena s DPH |  |  | v | CZK |  | 0
| Projektant |  |  | Zpracovatel
| Datum a podpis: |  | Razítko | Datum a podpis: |  |  | Razítko
| Objednavatel |  |  | Uchazeč
| Datum a podpis: |  | Razítko | Datum a podpis: |  |  | Razítko
REKAPITULACE ČLENĚNÍ SOUPISU PRACÍ
Stavba:
Gymnázium Blansko - rekonstrukce, rozvodů teplé a studené vody, odpadů,topné soustavy a kotelny
Objekt:
331024_D_UT-SO01 - Gymnázium Blansko - rekonstrukce rozvodů teplé a studené vody, odpadů, topné soustavy a kotelny
Místo: |  |  | Gymnázium Blansko, příspěvková organizace,Seifert |  |  | Datum: | 17. 1. 2025
Zadavatel: |  |  | Gymnázium Blansko, příspěvková organizace,Seifert |  |  | Projektant: | V-PROJEKT Prostějov, v.o.s.
Uchazeč: |  |  | Vyplň údaj |  |  | Zpracovatel: | Jungmann Adam
Kód dílu - Popis | [6 empty] | Cena celkem [CZK]
Náklady ze soupisu prací | [6 empty] | 0 | [11 empty] | -1
| PSV - PSV | [5 empty] | 0
| 733 - Ústřední vytápění - rozvodné potrubí | [5 empty] | 0
| 734 - Ústřední vytápění - armatury | [5 empty] | 0
| 735 - Ústřední vytápění - otopná tělesa | [5 empty] | 0
| 930 - Hodinove zuctovaci sazby | [5 empty] | 0
SOUPIS PRACÍ
Stavba:
Gymnázium Blansko - rekonstrukce, rozvodů teplé a studené vody, odpadů,topné soustavy a kotelny
Objekt:
331024_D_UT-SO01 - Gymnázium Blansko - rekonstrukce rozvodů teplé a studené vody, odpadů, topné soustavy a kotelny
Místo: |  |  | Gymnázium Blansko, příspěvková organizace,Seifert |  |  | Datum: | 17. 1. 2025
Zadavatel: |  |  | Gymnázium Blansko, příspěvková organizace,Seifert |  |  | Projektant: | V-PROJEKT Prostějov, v.o.s.
Uchazeč: |  |  | Vyplň údaj |  |  | Zpracovatel: | Jungmann Adam
PČ | Typ | Kód | Popis | MJ | Množství | J.cena [CZK] | Cena celkem [CZK] | Cenová soustava |  | DPH | J. Nh [h] | Nh celkem [h] | J. hmotnost [t] | Hmotnost celkem [t] | J. suť [t] | Suť Celkem [t]
Náklady soupisu celkem | [6 empty] | 0 |  |  |  |  | 0 |  | 0.03134 |  | 3.1619 |  | D | -1 | [7 empty] | 0
| D | PSV | PSV |  |  |  | 0 |  |  |  |  | 0 |  | 0.03134 |  | 3.1619 | 2 | D | 0 | ROZPOCET | [6 empty] | 0
| D | 733 | Ústřední vytápění - rozvodné potrubí |  |  |  | 0 |  |  |  |  | 0 |  | 0.00414 |  | 0.3928 | 2 | D | 1 | ROZPOCET | [6 empty] | 0
62 | K | 733110803 | Demontáž potrubí ocelového závitového DN do 15 | m | 20 |  | 0 | CS ÚRS 2025 01 |  | základní |  | 0 | 2e-05 | 0.0004 | 0.001 | 0.02 | 16 | K | 2 | ROZPOCET | 0 | 0 | 0 | 0 | 0 | 1 | 0 | 16 | 1227377834
47 | K | 733110806 | Demontáž potrubí ocelového závitového do DN 32 | m | 10 |  | 0 | CS ÚRS 2025 01 |  | základní |  | 0 | 2e-05 | 0.0002 | 0.0032 | 0.032 | 16 | K | 2 | ROZPOCET | 0 | 0 | 0 | 0 | 0 | 1 | 0 | 16 | -1360304611
48 | K | 733110808 | Demontáž potrubí ocelového závitového do DN 50 | m | 6 |  | 0 | CS ÚRS 2025 01 |  | základní |  | 0 | 5e-05 | 0.0003 | 0.00532 | 0.03192 | 16 | K | 2 | ROZPOCET | 0 | 0 | 0 | 0 | 0 | 1 | 0 | 16 | 873259955
61 | K | 733110810 | Demontáž potrubí ocelového závitového DN přes 50 do 80 | m | 36 |  | 0 | CS ÚRS 2025 01 |  | základní |  | 0 | 9e-05 | 0.00324 | 0.00858 | 0.30888 | 16 | K | 2 | ROZPOCET | 0 | 0 | 0 | 0 | 0 | 1 | 0 | 16 | -800103757
59 | K | 733890803 | Přemístění potrubí demontovaného vodorovně do 100 m v objektech výšky přes 6 do 24 m | t | 0.393 |  | 0 | CS ÚRS 2025 01 |  | základní |  | 0 | 0 | 0 | 0 | 0 | 16 | K | 2 | ROZPOCET | 0 | 0 | 0 | 0 | 0 | 1 | 0 | 16 | 625583127
| D | 734 | Ústřední vytápění - armatury |  |  |  | 0 |  |  |  |  | 0 |  | 0.02016 |  | 0.1252 | 2 | D | 1 | ROZPOCET | [6 empty] | 0
63 | K | 734200811 | Demontáž armatury závitové s jedním závitem přes G 1/2 do G 1/2 | kus | 22 |  | 0 | CS ÚRS 2025 01 |  | základní |  | 0 | 4e-05 | 0.00088 | 0.00045 | 0.0099 | 16 | K | 2 | ROZPOCET | 0 | 0 | 0 | 0 | 0 | 1 | 0 | 16 | -1657270109
45 | K | 734200821 | Demontáž armatury závitové se dvěma závity do G 1/2 | kus | 178 |  | 0 | CS ÚRS 2025 01 |  | základní |  | 0 | 9e-05 | 0.01602 | 0.00045 | 0.0801 | 16 | K | 2 | ROZPOCET | 0 | 0 | 0 | 0 | 0 | 1 | 0 | 16 | -1446892592
46 | K | 734200822 | Demontáž armatury závitové se dvěma závity do G 1 | kus | 12 |  | 0 | CS ÚRS 2025 01 |  | základní |  | 0 | 0.00013 | 0.00156 | 0.0011 | 0.0132 | 16 | K | 2 | ROZPOCET | 0 | 0 | 0 | 0 | 0 | 1 | 0 | 16 | 1130242692
52 | K | 734200823 | Demontáž armatury závitové se dvěma závity do G 6/4 | kus | 10 |  | 0 | CS ÚRS 2025 01 |  | základní |  | 0 | 0.00017 | 0.0017 | 0.0022 | 0.022 | 16 | K | 2 | ROZPOCET | 0 | 0 | 0 | 0 | 0 | 1 | 0 | 16 | -1371941715
58 | K | 734890803 | Přemístění demontovaných armatur vodorovně do 100 m v objektech výšky přes 6 do 24 m | t | 0.125 |  | 0 | CS ÚRS 2025 01 |  | základní |  | 0 | 0 | 0 | 0 | 0 | 16 | K | 2 | ROZPOCET | 0 | 0 | 0 | 0 | 0 | 1 | 0 | 16 | 718133243
| D | 735 | Ústřední vytápění - otopná tělesa |  |  |  | 0 |  |  |  |  | 0 |  | 0.00704 |  | 2.6439 | 2 | D | 1 | ROZPOCET | [6 empty] | 0
66 | K | 735121810 | Demontáž otopného tělesa ocelového článkového | m2 | 2.5 |  | 0 | CS ÚRS 2025 01 |  | základní |  | 0 | 0 | 0 | 0.01057 | 0.026425 | 16 | K | 2 | ROZPOCET | 0 | 0 | 0 | 0 | 0 | 1 | 0 | 16 | -532431705
40 | K | 735151821 | Demontáž otopného tělesa panelového dvouřadého délka do 1500 mm | kus | 53 |  | 0 | CS ÚRS 2025 01 |  | základní |  | 0 | 8e-05 | 0.00424 | 0.02493 | 1.3213 | 16 | K | 2 | ROZPOCET | 0 | 0 | 0 | 0 | 0 | 1 | 0 | 16 | -190631511
41 | K | 735151822 | Demontáž otopného tělesa panelového dvouřadého délka do 2820 mm | kus | 5 |  | 0 | CS ÚRS 2025 01 |  | základní |  | 0 | 8e-05 | 0.0004 | 0.04675 | 0.23375 | 16 | K | 2 | ROZPOCET | 0 | 0 | 0 | 0 | 0 | 1 | 0 | 16 | -1169544148
64 | K | 735151831 | Demontáž otopného tělesa panelového třířadého délka do 1500 mm | kus | 19 |  | 0 | CS ÚRS 2025 01 |  | základní |  | 0 | 0.0001 | 0.0019 | 0.03749 | 0.71231 | 16 | K | 2 | ROZPOCET | 0 | 0 | 0 | 0 | 0 | 1 | 0 | 16 | -2129880843
65 | K | 735151832 | Demontáž otopného tělesa panelového třířadého délka do 2820 mm | kus | 5 |  | 0 | CS ÚRS 2025 01 |  | základní |  | 0 | 0.0001 | 0.0005 | 0.07003 | 0.35015 | 16 | K | 2 | ROZPOCET | 0 | 0 | 0 | 0 | 0 | 1 | 0 | 16 | 1920642110
60 | K | 735890803 | Přemístění demontovaného otopného tělesa vodorovně 100 m v objektech výšky přes 12 do 24 m | t | 2.644 |  | 0 | CS ÚRS 2025 01 |  | základní |  | 0 | 0 | 0 | 0 | 0 | 16 | K | 2 | ROZPOCET | 0 | 0 | 0 | 0 | 0 | 1 | 0 | 16 | -1950415722
| D | 930 | Hodinove zuctovaci sazby |  |  |  | 0 |  |  |  |  | 0 |  | 0 |  | 0 | 1 | D | 1 | ROZPOCET | [6 empty] | 0
50 | K | 9300000051 | Likvidace vybouraných a demontovaných hmot kovových | T | 3.162 |  | 0 |  |  | základní |  | 0 | 0 | 0 | 0 | 0 | 4 | K | 2 | ROZPOCET | 0 | 0 | 0 | 0 | 0 | 1 | 0 | 4 | 647452121
| P |  | Poznámka k položce: Likvidace kovových hmot bude likvidována po dohodě s investorem, vyučtována dle reálných hmotností a nákladů. | [14 empty] | P | 2
35 | K | 930000018 | Koordinace profesí | H | 24 |  | 0 |  |  | základní |  | 0 | 0 | 0 | 0 | 0 | 64 | K | 2 | ROZPOCET | 0 | 0 | 0 | 0 | 0 | 1 | 0 | 64 | 1657089315
56 | K | 930000011 | Vypouštění systému | H | 48 |  | 0 |  |  | základní |  | 0 | 0 | 0 | 0 | 0 | 4 | K | 2 | ROZPOCET | 0 | 0 | 0 | 0 | 0 | 1 | 0 | 4 | 381419592

## 331024_D_ZTI-SO01 - Gymná...
{30d705c0-e763-45d5-99d3-a6fc7d883c63}
2
| KRYCÍ LIST SOUPISU PRACÍ | [7 empty] | v --- níže se nacházejí doplnkové a pomocné údaje k sestavám --- v | [8 empty] | False
Stavba:
Gymnázium Blansko - rekonstrukce, rozvodů teplé a studené vody, odpadů,topné soustavy a kotelny
Objekt:
331024_D_ZTI-SO01 - Gymnázium Blansko - rekonstrukce rozvodů teplé a studené vody, odpadů, topné soustavy a kotelny
| KSO: |  |  |  |  | CC-CZ:
| Místo: |  | Gymnázium Blansko, příspěvková organizace,Seifert |  |  | Datum: | 17. 1. 2025
| Zadavatel: |  |  |  |  | IČ:
|  | Gymnázium Blansko, příspěvková organizace,Seifert |  |  |  | DIČ:
| Uchazeč: |  |  |  |  | IČ: | Vyplň údaj
|  | Vyplň údaj |  |  |  | DIČ: | Vyplň údaj
| Projektant: |  |  |  |  | IČ:
|  | V-PROJEKT Prostějov, v.o.s. |  |  |  | DIČ:
| Zpracovatel: |  |  |  |  | IČ:
|  | Jungmann Adam |  |  |  | DIČ:
Poznámka:
ETAPA II. - část 2
| Cena bez DPH | [5 empty] | 0
|  |  | Základ daně |  |  | Sazba daně | Výše daně
| DPH | základní | 0 |  |  | 21% | 0
|  | snížená | 0 |  |  | 12% | 0
|  | zákl. přenesená | 0 |  |  | 21% | 0
|  | sníž. přenesená | 0 |  |  | 12% | 0
|  | nulová | 0 |  |  | 0% | 0
| Cena s DPH |  |  | v | CZK |  | 0
| Projektant |  |  | Zpracovatel
| Datum a podpis: |  | Razítko | Datum a podpis: |  |  | Razítko
| Objednavatel |  |  | Uchazeč
| Datum a podpis: |  | Razítko | Datum a podpis: |  |  | Razítko
REKAPITULACE ČLENĚNÍ SOUPISU PRACÍ
Stavba:
Gymnázium Blansko - rekonstrukce, rozvodů teplé a studené vody, odpadů,topné soustavy a kotelny
Objekt:
331024_D_ZTI-SO01 - Gymnázium Blansko - rekonstrukce rozvodů teplé a studené vody, odpadů, topné soustavy a kotelny
Místo: |  |  | Gymnázium Blansko, příspěvková organizace,Seifert |  |  | Datum: | 17. 1. 2025
Zadavatel: |  |  | Gymnázium Blansko, příspěvková organizace,Seifert |  |  | Projektant: | V-PROJEKT Prostějov, v.o.s.
Uchazeč: |  |  | Vyplň údaj |  |  | Zpracovatel: | Jungmann Adam
Kód dílu - Popis | [6 empty] | Cena celkem [CZK]
Náklady ze soupisu prací | [6 empty] | 0 | [11 empty] | -1
| PSV - Práce a dodávky PSV | [5 empty] | 0
| 721 - Zdravotechnika - vnitřní kanalizace | [5 empty] | 0
| 722 - Zdravotechnika - vnitřní vodovod | [5 empty] | 0
| 724 - Zdravotechnika - strojní vybavení | [5 empty] | 0
| 725 - Zdravotechnika - zařizovací předměty | [5 empty] | 0
| 930 - Hodinove zuctovaci sazby | [5 empty] | 0
SOUPIS PRACÍ
Stavba:
Gymnázium Blansko - rekonstrukce, rozvodů teplé a studené vody, odpadů,topné soustavy a kotelny
Objekt:
331024_D_ZTI-SO01 - Gymnázium Blansko - rekonstrukce rozvodů teplé a studené vody, odpadů, topné soustavy a kotelny
Místo: |  |  | Gymnázium Blansko, příspěvková organizace,Seifert |  |  | Datum: | 17. 1. 2025
Zadavatel: |  |  | Gymnázium Blansko, příspěvková organizace,Seifert |  |  | Projektant: | V-PROJEKT Prostějov, v.o.s.
Uchazeč: |  |  | Vyplň údaj |  |  | Zpracovatel: | Jungmann Adam
PČ | Typ | Kód | Popis | MJ | Množství | J.cena [CZK] | Cena celkem [CZK] | Cenová soustava |  | DPH | J. Nh [h] | Nh celkem [h] | J. hmotnost [t] | Hmotnost celkem [t] | J. suť [t] | Suť Celkem [t]
Náklady soupisu celkem | [6 empty] | 0 |  |  |  |  | 0 |  | 0.02112 |  | 4.9479 |  | D | -1 | [7 empty] | 0
| D | PSV | Práce a dodávky PSV |  |  |  | 0 |  |  |  |  | 0 |  | 0.02112 |  | 4.9479 | 2 | D | 0 | ROZPOCET | [6 empty] | 0
| D | 721 | Zdravotechnika - vnitřní kanalizace |  |  |  | 0 |  |  |  |  | 0 |  | 0 |  | 2.0894 | 2 | D | 1 | ROZPOCET | [6 empty] | 0
1 | K | 721140802 | Demontáž potrubí litinové do DN 100 | m | 133 |  | 0 | CS ÚRS 2025 01 |  | základní |  | 0 | 0 | 0 | 0.01492 | 1.9844 | 16 | K | 2 | ROZPOCET | 0 | 0 | 0 | 0 | 0 | 1 | 0 | 16 | -2120274980
2 | K | 721171803 | Demontáž potrubí z PVC do D 75 | m | 50 |  | 0 | CS ÚRS 2025 01 |  | základní |  | 0 | 0 | 0 | 0.0021 | 0.105 | 16 | K | 2 | ROZPOCET | 0 | 0 | 0 | 0 | 0 | 1 | 0 | 16 | -2028281681
28 | K | 721290823 | Přemístění vnitrostaveništní demontovaných hmot vnitřní kanalizace v objektech výšky do 24 m | t | 2.089 |  | 0 | CS ÚRS 2025 01 |  | základní |  | 0 | 0 | 0 | 0 | 0 | 16 | K | 2 | ROZPOCET | 0 | 0 | 0 | 0 | 0 | 1 | 0 | 16 | 386486255
| D | 722 | Zdravotechnika - vnitřní vodovod |  |  |  | 0 |  |  |  |  | 0 |  | 0 |  | 2.2746 | 2 | D | 1 | ROZPOCET | [6 empty] | 0
4 | K | 722130801 | Demontáž potrubí ocelové pozinkované závitové do DN 25 | m | 298 |  | 0 | CS ÚRS 2025 01 |  | základní |  | 0 | 0 | 0 | 0.00213 | 0.63474 | 16 | K | 2 | ROZPOCET | 0 | 0 | 0 | 0 | 0 | 1 | 0 | 16 | -592009322
5 | K | 722130802 | Demontáž potrubí ocelové pozinkované závitové do DN 40 | m | 73 |  | 0 | CS ÚRS 2025 01 |  | základní |  | 0 | 0 | 0 | 0.00497 | 0.36281 | 16 | K | 2 | ROZPOCET | 0 | 0 | 0 | 0 | 0 | 1 | 0 | 16 | -119485316
22 | K | 722130803 | Demontáž potrubí ocelové pozinkované závitové do DN 50 | m | 68 |  | 0 | CS ÚRS 2025 01 |  | základní |  | 0 | 0 | 0 | 0.0067 | 0.4556 | 16 | K | 2 | ROZPOCET | 0 | 0 | 0 | 0 | 0 | 1 | 0 | 16 | -1852835195
24 | K | 722130805 | Demontáž potrubí ocelové pozinkované závitové do DN 80 | m | 62 |  | 0 | CS ÚRS 2025 01 |  | základní |  | 0 | 0 | 0 | 0.01102 | 0.68324 | 16 | K | 2 | ROZPOCET | 0 | 0 | 0 | 0 | 0 | 1 | 0 | 16 | 1995419867
6 | K | 722181812 | Demontáž plstěných pásů z trub do D 50 | m | 439 |  | 0 | CS ÚRS 2025 01 |  | základní |  | 0 | 0 | 0 | 0.00023 | 0.10097 | 16 | K | 2 | ROZPOCET | 0 | 0 | 0 | 0 | 0 | 1 | 0 | 16 | 761211368
25 | K | 722181817 | Demontáž plstěných pásů z trub do D 150 | m | 62 |  | 0 | CS ÚRS 2025 01 |  | základní |  | 0 | 0 | 0 | 0.0006 | 0.0372 | 16 | K | 2 | ROZPOCET | 0 | 0 | 0 | 0 | 0 | 1 | 0 | 16 | 909755273
29 | K | 722290823 | Přemístění vnitrostaveništní demontovaných hmot pro vnitřní vodovod v objektech výšky do 24 m | t | 2.275 |  | 0 | CS ÚRS 2025 01 |  | základní |  | 0 | 0 | 0 | 0 | 0 | 16 | K | 2 | ROZPOCET | 0 | 0 | 0 | 0 | 0 | 1 | 0 | 16 | 629111769
| D | 724 | Zdravotechnika - strojní vybavení |  |  |  | 0 |  |  |  |  | 0 |  | 0.02112 |  | 0 | 2 | D | 1 | ROZPOCET | [6 empty] | 0
32 | K | 724233010 | Nádoba expanzní tlaková pro akumulační ohřev TV průtočná s membránou závitové připojení PN 1,0 o objemu 2 l | soubor | 8 |  | 0 | CS ÚRS 2025 01 |  | základní |  | 0 | 0.00264 | 0.02112 | 0 | 0 | 16 | K | 2 | ROZPOCET | 0 | 0 | 0 | 0 | 0 | 1 | 0 | 16 | -1726657015
| D | 725 | Zdravotechnika - zařizovací předměty |  |  |  | 0 |  |  |  |  | 0 |  | 0 |  | 0.58398 | 2 | D | 1 | ROZPOCET | [6 empty] | 0
9 | K | 725210821 | Demontáž umyvadel bez výtokových armatur | soubor | 22 |  | 0 | CS ÚRS 2025 01 |  | základní |  | 0 | 0 | 0 | 0.01946 | 0.42812 | 16 | K | 2 | ROZPOCET | 0 | 0 | 0 | 0 | 0 | 1 | 0 | 16 | -2002448327
31 | K | 725310823 | Demontáž dřez jednoduchý vestavěný v kuchyňských sestavách bez výtokových armatur | soubor | 4 |  | 0 | CS ÚRS 2025 01 |  | základní |  | 0 | 0 | 0 | 0.0092 | 0.0368 | 16 | K | 2 | ROZPOCET | 0 | 0 | 0 | 0 | 0 | 1 | 0 | 16 | 867116846
11 | K | 7253300001 | Demontáž požarního hydrantu | soubor | 3 |  | 0 |  |  | základní |  | 0 | 0 | 0 | 0.0188 | 0.0564 | 16 | K | 2 | ROZPOCET | 0 | 0 | 0 | 0 | 0 | 1 | 0 | 16 | -63902182
13 | K | 725820801 | Demontáž baterie nástěnné do G 3 / 4 | soubor | 26 |  | 0 | CS ÚRS 2025 01 |  | základní |  | 0 | 0 | 0 | 0.00156 | 0.04056 | 16 | K | 2 | ROZPOCET | 0 | 0 | 0 | 0 | 0 | 1 | 0 | 16 | -936132740
15 | K | 725860811 | Demontáž uzávěrů zápachu jednoduchých | kus | 26 |  | 0 | CS ÚRS 2025 01 |  | základní |  | 0 | 0 | 0 | 0.00085 | 0.0221 | 16 | K | 2 | ROZPOCET | 0 | 0 | 0 | 0 | 0 | 1 | 0 | 16 | 822900509
30 | K | 725590813 | Přemístění vnitrostaveništní demontovaných zařizovacích předmětů v objektech výšky do 24 m | t | 0.409 |  | 0 | CS ÚRS 2025 01 |  | základní |  | 0 | 0 | 0 | 0 | 0 | 16 | K | 2 | ROZPOCET | 0 | 0 | 0 | 0 | 0 | 1 | 0 | 16 | 1126384136
| D | 930 | Hodinove zuctovaci sazby |  |  |  | 0 |  |  |  |  | 0 |  | 0 |  | 0 | 2 | D | 1 | ROZPOCET | [6 empty] | 0
26 | K | 930000005 | Likvidace vybouraných a demontovaných hmot nekovových | T | 0.722 |  | 0 |  |  | základní |  | 0 | 0 | 0 | 0 | 0 | 16 | K | 2 | ROZPOCET | 0 | 0 | 0 | 0 | 0 | 1 | 0 | 16 | 2066469104
27 | K | 9300000051 | Likvidace vybouraných a demontovaných hmot kovových | T | 4.226 |  | 0 |  |  | základní |  | 0 | 0 | 0 | 0 | 0 | 4 | K | 2 | ROZPOCET | 0 | 0 | 0 | 0 | 0 | 1 | 0 | 4 | 1335362478
| P |  | Poznámka k položce: Likvidace kovových hmot bude likvidována po dohodě s investorem, vyučtována dle reálných hmotností a nákladů. | [14 empty] | P | 2
17 | K | 930000011 | Nepředvídatelné práce a úkony | H | 48 |  | 0 |  |  | základní |  | 0 | 0 | 0 | 0 | 0 | 16 | K | 2 | ROZPOCET | 0 | 0 | 0 | 0 | 0 | 1 | 0 | 16 | 1494904944
18 | K | 930000018 | Koordinace profesí | H | 48 |  | 0 |  |  | základní |  | 0 | 0 | 0 | 0 | 0 | 16 | K | 2 | ROZPOCET | 0 | 0 | 0 | 0 | 0 | 1 | 0 | 16 | -2007849
19 | K | 930005062 | Uzavření a vypuštění stávajících rozvodů vody | H | 20 |  | 0 |  |  | základní |  | 0 | 0 | 0 | 0 | 0 | 16 | K | 2 | ROZPOCET | 0 | 0 | 0 | 0 | 0 | 1 | 0 | 16 | -136761760

## 331024_M_UT-SO01 - Gymnáz...
{636c1652-9ee5-450c-a021-1d091eb9c2b5}
2
| KRYCÍ LIST SOUPISU PRACÍ | [7 empty] | v --- níže se nacházejí doplnkové a pomocné údaje k sestavám --- v | [8 empty] | False
Stavba:
Gymnázium Blansko - rekonstrukce, rozvodů teplé a studené vody, odpadů,topné soustavy a kotelny
Objekt:
331024_M_UT-SO01 - Gymnázium Blansko - rekonstrukce rozvodů teplé a studené vody, odpadů, topné soustavy a kotelny
| KSO: |  |  |  |  | CC-CZ:
| Místo: |  | Gymnázium Blansko, příspěvková organizace,Seifert |  |  | Datum: | 17. 1. 2025
| Zadavatel: |  |  |  |  | IČ:
|  | Gymnázium Blansko, příspěvková organizace,Seifert |  |  |  | DIČ:
| Uchazeč: |  |  |  |  | IČ: | Vyplň údaj
|  | Vyplň údaj |  |  |  | DIČ: | Vyplň údaj
| Projektant: |  |  |  |  | IČ:
|  | V-PROJEKT Prostějov, v.o.s. |  |  |  | DIČ:
| Zpracovatel: |  |  |  |  | IČ:
|  | Jungmann Adam |  |  |  | DIČ:
Poznámka:
ETAPA II. - část 2
| Cena bez DPH | [5 empty] | 0
|  |  | Základ daně |  |  | Sazba daně | Výše daně
| DPH | základní | 0 |  |  | 21% | 0
|  | snížená | 0 |  |  | 12% | 0
|  | zákl. přenesená | 0 |  |  | 21% | 0
|  | sníž. přenesená | 0 |  |  | 12% | 0
|  | nulová | 0 |  |  | 0% | 0
| Cena s DPH |  |  | v | CZK |  | 0
| Projektant |  |  | Zpracovatel
| Datum a podpis: |  | Razítko | Datum a podpis: |  |  | Razítko
| Objednavatel |  |  | Uchazeč
| Datum a podpis: |  | Razítko | Datum a podpis: |  |  | Razítko
REKAPITULACE ČLENĚNÍ SOUPISU PRACÍ
Stavba:
Gymnázium Blansko - rekonstrukce, rozvodů teplé a studené vody, odpadů,topné soustavy a kotelny
Objekt:
331024_M_UT-SO01 - Gymnázium Blansko - rekonstrukce rozvodů teplé a studené vody, odpadů, topné soustavy a kotelny
Místo: |  |  | Gymnázium Blansko, příspěvková organizace,Seifert |  |  | Datum: | 17. 1. 2025
Zadavatel: |  |  | Gymnázium Blansko, příspěvková organizace,Seifert |  |  | Projektant: | V-PROJEKT Prostějov, v.o.s.
Uchazeč: |  |  | Vyplň údaj |  |  | Zpracovatel: | Jungmann Adam
Kód dílu - Popis | [6 empty] | Cena celkem [CZK]
Náklady ze soupisu prací | [6 empty] | 0 | [11 empty] | -1
| PSV - PSV | [5 empty] | 0
| 713 - Izolace tepelné | [5 empty] | 0
| 733 - Ústřední vytápění - rozvodné potrubí | [5 empty] | 0
| 734 - Ústřední vytápění - armatury | [5 empty] | 0
| 735 - Ústřední vytápění - otopná tělesa | [5 empty] | 0
| 767 - kovove stavebni konstrukce | [5 empty] | 0
| 783 - Dokončovací práce - nátěry | [5 empty] | 0
| 930 - Hodinové a zůčtovací sazby | [5 empty] | 0
SOUPIS PRACÍ
Stavba:
Gymnázium Blansko - rekonstrukce, rozvodů teplé a studené vody, odpadů,topné soustavy a kotelny
Objekt:
331024_M_UT-SO01 - Gymnázium Blansko - rekonstrukce rozvodů teplé a studené vody, odpadů, topné soustavy a kotelny
Místo: |  |  | Gymnázium Blansko, příspěvková organizace,Seifert |  |  | Datum: | 17. 1. 2025
Zadavatel: |  |  | Gymnázium Blansko, příspěvková organizace,Seifert |  |  | Projektant: | V-PROJEKT Prostějov, v.o.s.
Uchazeč: |  |  | Vyplň údaj |  |  | Zpracovatel: | Jungmann Adam
PČ | Typ | Kód | Popis | MJ | Množství | J.cena [CZK] | Cena celkem [CZK] | Cenová soustava |  | DPH | J. Nh [h] | Nh celkem [h] | J. hmotnost [t] | Hmotnost celkem [t] | J. suť [t] | Suť Celkem [t]
Náklady soupisu celkem | [6 empty] | 0 |  |  |  |  | 0 |  | 5.5529 |  | 0 |  | D | -1 | [7 empty] | 0
| D | PSV | PSV |  |  |  | 0 |  |  |  |  | 0 |  | 5.5529 |  | 0 | 2 | D | 0 | ROZPOCET | [6 empty] | 0
| D | 713 | Izolace tepelné |  |  |  | 0 |  |  |  |  | 0 |  | 0.1807 |  | 0 | 2 | D | 1 | ROZPOCET | [6 empty] | 0
76 | M | 63154531 | pouzdro izolační potrubní z minerální vlny s Al fólií max. 250/100 °C 28/30mm | m | 18 |  | 0 | CS ÚRS 2025 01 |  | základní |  | 0 | 0.00029 | 0.00522 | 0 | 0 | 32 | M | 2 | ROZPOCET | 0 | 0 | 0 | 0 | 0 | 1 | 0 | 16 | -548897470
82 | M | 63154532 | pouzdro izolační potrubní z minerální vlny s Al fólií max. 250/100 °C 35/30mm | m | 14 |  | 0 | CS ÚRS 2025 01 |  | základní |  | 0 | 0.00032 | 0.00448 | 0 | 0 | 32 | M | 2 | ROZPOCET | 0 | 0 | 0 | 0 | 0 | 1 | 0 | 16 | 172133813
131 | M | 63154573 | pouzdro izolační potrubní z minerální vlny s Al fólií max. 250/100°C 42/40mm | m | 4 |  | 0 | CS ÚRS 2025 01 |  | základní |  | 0 | 0.00072 | 0.00288 | 0 | 0 | 32 | M | 2 | ROZPOCET | 0 | 0 | 0 | 0 | 0 | 1 | 0 | 16 | 1283147271
78 | M | 63154574 | pouzdro izolační potrubní z minerální vlny s Al fólií max. 250/100 °C 48/40mm | m | 24 |  | 0 | CS ÚRS 2025 01 |  | základní |  | 0 | 0.00078 | 0.01872 | 0 | 0 | 32 | M | 2 | ROZPOCET | 0 | 0 | 0 | 0 | 0 | 1 | 0 | 16 | 678710403
79 | M | 63154605 | pouzdro izolační potrubní z minerální vlny s Al fólií max. 250/100 °C 60/50mm | m | 8 |  | 0 | CS ÚRS 2025 01 |  | základní |  | 0 | 0.00121 | 0.00968 | 0 | 0 | 32 | M | 2 | ROZPOCET | 0 | 0 | 0 | 0 | 0 | 1 | 0 | 16 | -1400140388
80 | M | 63154607 | pouzdro izolační potrubní z minerální vlny s Al fólií max. 250/100 °C 76/50mm | m | 68 |  | 0 | CS ÚRS 2025 01 |  | základní |  | 0 | 0.00139 | 0.09452 | 0 | 0 | 32 | M | 2 | ROZPOCET | 0 | 0 | 0 | 0 | 0 | 1 | 0 | 16 | -1016218074
81 | M | 63154033 | pouzdro izolační potrubní z minerální vlny s Al fólií max. 250/100 °C 89/60mm | m | 14 |  | 0 | CS ÚRS 2025 01 |  | základní |  | 0 | 0.00175 | 0.0245 | 0 | 0 | 32 | M | 2 | ROZPOCET | 0 | 0 | 0 | 0 | 0 | 1 | 0 | 16 | 821129607
2 | K | 713463311 | Montáž izolace tepelné potrubí potrubními pouzdry s Al fólií s přesahem Al páskou 1x D do 50 mm | m | 60 |  | 0 | CS ÚRS 2025 01 |  | základní |  | 0 | 9e-05 | 0.0054 | 0 | 0 | 16 | K | 2 | ROZPOCET | 0 | 0 | 0 | 0 | 0 | 1 | 0 | 16 | 1745550908
61 | K | 713463312 | Montáž izolace tepelné potrubí potrubními pouzdry s Al fólií s přesahem Al páskou 1x D do 100 mm | m | 90 |  | 0 | CS ÚRS 2025 01 |  | základní |  | 0 | 0.00017 | 0.0153 | 0 | 0 | 16 | K | 2 | ROZPOCET | 0 | 0 | 0 | 0 | 0 | 1 | 0 | 16 | 1107270028
84 | K | 998713103 | Přesun hmot tonážní pro izolace tepelné v objektech v do 24 m | t | 0.181 |  | 0 | CS ÚRS 2025 01 |  | základní |  | 0 | 0 | 0 | 0 | 0 | 16 | K | 2 | ROZPOCET | 0 | 0 | 0 | 0 | 0 | 1 | 0 | 16 | -890546716
| D | 733 | Ústřední vytápění - rozvodné potrubí |  |  |  | 0 |  |  |  |  | 0 |  | 0.40444 |  | 0 | 2 | D | 1 | ROZPOCET | [6 empty] | 0
49 | K | 733111113 | Potrubí ocelové závitové bezešvé běžné v kotelnách nebo strojovnách DN 15 | m | 206 |  | 0 | CS ÚRS 2025 01 |  | základní |  | 0 | 0.00158 | 0.32548 | 0 | 0 | 16 | K | 2 | ROZPOCET | 0 | 0 | 0 | 0 | 0 | 1 | 0 | 16 | 1907292729
| P |  | Poznámka k položce: materiál pro úpravu přípojek a dopojení nových těles materiál na osazení šoupat | [14 empty] | P | 2
46 | K | 733111114 | Potrubí ocelové závitové bezešvé běžné v kotelnách nebo strojovnách DN 20 | m | 4 |  | 0 | CS ÚRS 2025 01 |  | základní |  | 0 | 0.00199 | 0.00796 | 0 | 0 | 16 | K | 2 | ROZPOCET | 0 | 0 | 0 | 0 | 0 | 1 | 0 | 16 | 2048557573
| P |  | Poznámka k položce: materiál pro úpravu přípojek a dopojení nových těles materiál na osazení šoupat | [14 empty] | P | 2
72 | K | 733111115 | Potrubí ocelové závitové bezešvé běžné v kotelnách nebo strojovnách DN 25 | m | 8 |  | 0 | CS ÚRS 2025 01 |  | základní |  | 0 | 0.00296 | 0.02368 | 0 | 0 | 16 | K | 2 | ROZPOCET | 0 | 0 | 0 | 0 | 0 | 1 | 0 | 16 | -1822042585
| P |  | Poznámka k položce: materiál na osazení šoupat | [14 empty] | P | 2
73 | K | 733111116 | Potrubí ocelové závitové bezešvé běžné v kotelnách nebo strojovnách DN 32 | m | 2 |  | 0 | CS ÚRS 2025 01 |  | základní |  | 0 | 0.00376 | 0.00752 | 0 | 0 | 16 | K | 2 | ROZPOCET | 0 | 0 | 0 | 0 | 0 | 1 | 0 | 16 | -1752280568
| P |  | Poznámka k položce: materiál na osazení šoupat | [14 empty] | P | 2
74 | K | 733111117 | Potrubí ocelové závitové bezešvé běžné v kotelnách nebo strojovnách DN 40 | m | 8 |  | 0 | CS ÚRS 2025 01 |  | základní |  | 0 | 0.0044 | 0.0352 | 0 | 0 | 16 | K | 2 | ROZPOCET | 0 | 0 | 0 | 0 | 0 | 1 | 0 | 16 | -342474945
| P |  | Poznámka k položce: materiál na osazení šoupat | [14 empty] | P | 2
47 | K | 733190107 | Zkouška těs potrubí závit -DN 40 | m | 228 |  | 0 | CS ÚRS 2025 01 |  | základní |  | 0 | 0 | 0 | 0 | 0 | 16 | K | 2 | ROZPOCET | 0 | 0 | 0 | 0 | 0 | 1 | 0 | 16 | 502636201
129 | K | 733222302 | Potrubí měděné polotvrdé spojované lisováním D 15x1 mm | m | 10 |  | 0 | CS ÚRS 2025 01 |  | základní |  | 0 | 0.00046 | 0.0046 | 0 | 0 | 16 | K | 2 | ROZPOCET | 0 | 0 | 0 | 0 | 0 | 1 | 0 | 16 | 116304085
130 | K | 733291101 | Zkouška těsnosti potrubí spojované lisováním do D 35x1,5 | m | 10 |  | 0 | CS ÚRS 2025 01 |  | základní |  | 0 | 0 | 0 | 0 | 0 | 16 | K | 2 | ROZPOCET | 0 | 0 | 0 | 0 | 0 | 1 | 0 | 16 | 650795296
85 | K | 998733103 | Přesun hmot tonážní pro rozvody potrubí v objektech v do 24 m | t | 0.404 |  | 0 | CS ÚRS 2025 01 |  | základní |  | 0 | 0 | 0 | 0 | 0 | 16 | K | 2 | ROZPOCET | 0 | 0 | 0 | 0 | 0 | 1 | 0 | 16 | -1497242963
10 | K | 998733193 | Příplatek k přesunu hmot tonážní 733 za zvětšený přesun do 500 m | t | 0.404 |  | 0 | CS ÚRS 2025 01 |  | základní |  | 0 | 0 | 0 | 0 | 0 | 16 | K | 2 | ROZPOCET | 0 | 0 | 0 | 0 | 0 | 1 | 0 | 16 | 198692321
| D | 734 | Ústřední vytápění - armatury |  |  |  | 0 |  |  |  |  | 0 |  | 0.09144 |  | 0 | 2 | D | 1 | ROZPOCET | [6 empty] | 0
12 | K | 734209113 | Montáž armatury závitové s dvěma závity G 1/2 | kus | 178 |  | 0 | CS ÚRS 2025 01 |  | základní |  | 0 | 8e-05 | 0.01424 | 0 | 0 | 16 | K | 2 | ROZPOCET | 0 | 0 | 0 | 0 | 0 | 1 | 0 | 16 | -1236090020
111 | K | 734271144 | Šoupátko závitové uzavírací G 3/4 PN 16 do 80°C | kus | 4 |  | 0 | CS ÚRS 2025 01 |  | základní |  | 0 | 0.00024 | 0.00096 | 0 | 0 | 16 | K | 2 | ROZPOCET | 0 | 0 | 0 | 0 | 0 | 1 | 0 | 16 | -1939630303
42 | K | 734271145 | Šoupátko závitové uzavírací G 1 PN 16 do 80°C | kus | 8 |  | 0 | CS ÚRS 2025 01 |  | základní |  | 0 | 0.00034 | 0.00272 | 0 | 0 | 16 | K | 2 | ROZPOCET | 0 | 0 | 0 | 0 | 0 | 1 | 0 | 16 | 101800255
| P |  | Poznámka k položce: pro uzavírání stoupacích potrubí viz výkres | [14 empty] | P | 2
43 | K | 734271146 | Šoupátko závitové uzavírací G 5/4 PN 16 do 80°C | kus | 2 |  | 0 | CS ÚRS 2025 01 |  | základní |  | 0 | 0.00055 | 0.0011 | 0 | 0 | 16 | K | 2 | ROZPOCET | 0 | 0 | 0 | 0 | 0 | 1 | 0 | 16 | 1538757899
| P |  | Poznámka k položce: pro uzavírání stoupacích potrubí viz výkres | [14 empty] | P | 2
44 | K | 734271147 | Šoupátko závitové uzavírací G 6/4 PN 16 do 80°C | kus | 8 |  | 0 | CS ÚRS 2025 01 |  | základní |  | 0 | 0.00066 | 0.00528 | 0 | 0 | 16 | K | 2 | ROZPOCET | 0 | 0 | 0 | 0 | 0 | 1 | 0 | 16 | 605152345
| P |  | Poznámka k položce: pro uzavírání stoupacích potrubí viz výkres | [14 empty] | P | 2
132 | K | 734291123 | Kohout plnící a vypouštěcí G 1/2 PN 10 do 90°C závitový | kus | 22 |  | 0 | CS ÚRS 2025 01 |  | základní |  | 0 | 0.00022 | 0.00484 | 0 | 0 | 16 | K | 2 | ROZPOCET | 0 | 0 | 0 | 0 | 0 | 1 | 0 | 16 | -1493775745
14 | K | 734291951 | Zpětná montáž hlavice ručního a termostatického ovládání | kus | 143 |  | 0 | CS ÚRS 2025 01 |  | základní |  | 0 | 0 | 0 | 0 | 0 | 16 | K | 2 | ROZPOCET | 0 | 0 | 0 | 0 | 0 | 1 | 0 | 16 | 326801712
| P |  | Poznámka k položce: Kontrola zaregulování celého objektu pro finální nastavení termostatických ventilů, demontáž hlavic a montáž hlavic. | [14 empty] | P | 2
16 | M | 734000570 | Termostatická hlavice proti odcizení a vandalismu | ks | 89 |  | 0 |  |  | základní |  | 0 | 0 | 0 | 0 | 0 | 32 | M | 2 | ROZPOCET | 0 | 0 | 0 | 0 | 0 | 1 | 0 | 16 | -1232274038
18 | M | 734000913 | Uzavíratelné regulovatelné šroubení DN15 na tělesa - přímé | ks | 89 |  | 0 |  |  | základní |  | 0 | 0.00035 | 0.03115 | 0 | 0 | 32 | M | 2 | ROZPOCET | 0 | 0 | 0 | 0 | 0 | 1 | 0 | 16 | -1571730971
21 | M | 734001052 | Termostatický ventil DN15 přímý s přednastavením, poniklovaný | ks | 89 |  | 0 |  |  | základní |  | 0 | 0.00035 | 0.03115 | 0 | 0 | 32 | M | 2 | ROZPOCET | 0 | 0 | 0 | 0 | 0 | 1 | 0 | 16 | 444726912
83 | K | 998734103 | Přesun hmot tonážní pro armatury v objektech v do 24 m | t | 0.091 |  | 0 | CS ÚRS 2025 01 |  | základní |  | 0 | 0 | 0 | 0 | 0 | 16 | K | 2 | ROZPOCET | 0 | 0 | 0 | 0 | 0 | 1 | 0 | 16 | 679520788
25 | K | 998734193 | Příplatek k přesunu hmot tonážní 734 za zvětšený přesun do 500 m | t | 0.091 |  | 0 | CS ÚRS 2025 01 |  | základní |  | 0 | 0 | 0 | 0 | 0 | 16 | K | 2 | ROZPOCET | 0 | 0 | 0 | 0 | 0 | 1 | 0 | 16 | -888634493
| D | 735 | Ústřední vytápění - otopná tělesa |  |  |  | 0 |  |  |  |  | 0 |  | 4.7536 |  | 0 | 2 | D | 1 | ROZPOCET | [6 empty] | 0
26 | K | 735000912 | Vyregulování ventilu nebo kohoutu dvojregulačního s termostatickým ovládáním | kus | 143 |  | 0 | CS ÚRS 2025 01 |  | základní |  | 0 | 0 | 0 | 0 | 0 | 16 | K | 2 | ROZPOCET | 0 | 0 | 0 | 0 | 0 | 1 | 0 | 16 | -1729184668
| P |  | Poznámka k položce: Kontrola přednastavení ventilů celého objektu. Pro finální projektované přednastavení. ETAPA 1 část, ETAPA 2 část. | [14 empty] | P | 2
118 | K | 735151472 | Otopné těleso panelové dvoudeskové 1 přídavná přestupní plocha výška/délka 600/500 mm výkon 644 W | kus | 1 |  | 0 | CS ÚRS 2025 01 |  | základní |  | 0 | 0.01655 | 0.01655 | 0 | 0 | 16 | K | 2 | ROZPOCET | 0 | 0 | 0 | 0 | 0 | 1 | 0 | 16 | 374497215
116 | K | 735151571 | Otopné těleso panelové dvoudeskové 2 přídavné přestupní plochy výška/délka 600/400 mm výkon 672 W | kus | 3 |  | 0 | CS ÚRS 2025 01 |  | základní |  | 0 | 0.0154 | 0.0462 | 0 | 0 | 16 | K | 2 | ROZPOCET | 0 | 0 | 0 | 0 | 0 | 1 | 0 | 16 | 1353765521
114 | K | 735151573 | Otopné těleso panelové dvoudeskové 2 přídavné přestupní plochy výška/délka 600/600 mm výkon 1007 W | kus | 1 |  | 0 | CS ÚRS 2025 01 |  | základní |  | 0 | 0.02176 | 0.02176 | 0 | 0 | 16 | K | 2 | ROZPOCET | 0 | 0 | 0 | 0 | 0 | 1 | 0 | 16 | 1627886320
113 | K | 735151577 | Otopné těleso panelové dvoudeskové 2 přídavné přestupní plochy výška/délka 600/1000 mm výkon 1679 W | kus | 2 |  | 0 | CS ÚRS 2025 01 |  | základní |  | 0 | 0.0348 | 0.0696 | 0 | 0 | 16 | K | 2 | ROZPOCET | 0 | 0 | 0 | 0 | 0 | 1 | 0 | 16 | -949870385
117 | K | 735151580 | Otopné těleso panelové dvoudeskové 2 přídavné přestupní plochy výška/délka 600/1400 mm výkon 2351 W | kus | 3 |  | 0 | CS ÚRS 2025 01 |  | základní |  | 0 | 0.04784 | 0.14352 | 0 | 0 | 16 | K | 2 | ROZPOCET | 0 | 0 | 0 | 0 | 0 | 1 | 0 | 16 | 1238778236
115 | K | 735151581 | Otopné těleso panelové dvoudeskové 2 přídavné přestupní plochy výška/délka 600/1600 mm výkon 2686 W | kus | 1 |  | 0 | CS ÚRS 2025 01 |  | základní |  | 0 | 0.05436 | 0.05436 | 0 | 0 | 16 | K | 2 | ROZPOCET | 0 | 0 | 0 | 0 | 0 | 1 | 0 | 16 | -1508847219
121 | K | 735151675 | Otopné těleso panelové třídeskové 3 přídavné přestupní plochy výška/délka 600/800 mm výkon 1925 W | kus | 1 |  | 0 | CS ÚRS 2025 01 |  | základní |  | 0 | 0.04684 | 0.04684 | 0 | 0 | 16 | K | 2 | ROZPOCET | 0 | 0 | 0 | 0 | 0 | 1 | 0 | 16 | -2080577643
119 | K | 735151677 | Otopné těleso panelové třídeskové 3 přídavné přestupní plochy výška/délka 600/1000 mm výkon 2406 W | kus | 2 |  | 0 | CS ÚRS 2025 01 |  | základní |  | 0 | 0.058 | 0.116 | 0 | 0 | 16 | K | 2 | ROZPOCET | 0 | 0 | 0 | 0 | 0 | 1 | 0 | 16 | -568350072
123 | K | 735151678 | Otopné těleso panelové třídeskové 3 přídavné přestupní plochy výška/délka 600/1100 mm výkon 2647 W | kus | 7 |  | 0 | CS ÚRS 2025 01 |  | základní |  | 0 | 0.0622 | 0.4354 | 0 | 0 | 16 | K | 2 | ROZPOCET | 0 | 0 | 0 | 0 | 0 | 1 | 0 | 16 | 209110597
122 | K | 735151679 | Otopné těleso panelové třídeskové 3 přídavné přestupní plochy výška/délka 600/1200 mm výkon 2887 W | kus | 13 |  | 0 | CS ÚRS 2025 01 |  | základní |  | 0 | 0.06916 | 0.89908 | 0 | 0 | 16 | K | 2 | ROZPOCET | 0 | 0 | 0 | 0 | 0 | 1 | 0 | 16 | -215153165
120 | K | 735151680 | Otopné těleso panelové třídeskové 3 přídavné přestupní plochy výška/délka 600/1400 mm výkon 3368 W | kus | 20 |  | 0 | CS ÚRS 2025 01 |  | základní |  | 0 | 0.08032 | 1.6064 | 0 | 0 | 16 | K | 2 | ROZPOCET | 0 | 0 | 0 | 0 | 0 | 1 | 0 | 16 | -340268957
124 | K | 735151681 | Otopné těleso panelové třídeskové 3 přídavné přestupní plochy výška/délka 600/1600 mm výkon 3850 W | kus | 9 |  | 0 | CS ÚRS 2025 01 |  | základní |  | 0 | 0.09148 | 0.82332 | 0 | 0 | 16 | K | 2 | ROZPOCET | 0 | 0 | 0 | 0 | 0 | 1 | 0 | 16 | -695495777
125 | K | 735151682 | Otopné těleso panelové třídeskové 3 přídavné přestupní plochy výška/délka 600/1800 mm výkon 4331 W | kus | 3 |  | 0 | CS ÚRS 2025 01 |  | základní |  | 0 | 0.10374 | 0.31122 | 0 | 0 | 16 | K | 2 | ROZPOCET | 0 | 0 | 0 | 0 | 0 | 1 | 0 | 16 | 828409470
112 | K | 735151697 | Otopné těleso panelové třídeskové 3 přídavné přestupní plochy výška/délka 900/1000 mm výkon 3228 W | kus | 2 |  | 0 | CS ÚRS 2025 01 |  | základní |  | 0 | 0.0817 | 0.1634 | 0 | 0 | 16 | K | 2 | ROZPOCET | 0 | 0 | 0 | 0 | 0 | 1 | 0 | 16 | 570742792
126 | K | 735159210 | Montáž otopných těles panelových dvouřadých délky do 1140 mm | kus | 11 |  | 0 | CS ÚRS 2025 01 |  | základní |  | 0 | 0 | 0 | 0 | 0 | 16 | K | 2 | ROZPOCET | 0 | 0 | 0 | 0 | 0 | 1 | 0 | 16 | -1941637156
| P |  | Poznámka k položce: zpětná montáž stávajících těles | [14 empty] | P | 2
127 | K | 735159220 | Montáž otopných těles panelových dvouřadých délky do 1500 mm | kus | 8 |  | 0 | CS ÚRS 2025 01 |  | základní |  | 0 | 0 | 0 | 0 | 0 | 16 | K | 2 | ROZPOCET | 0 | 0 | 0 | 0 | 0 | 1 | 0 | 16 | 317375415
| P |  | Poznámka k položce: zpětná montáž stávajících těles | [14 empty] | P | 2
104 | K | 735159230 | Montáž otopných těles panelových dvouřadých dl přes 1500 do 1980 mm | kus | 1 |  | 0 | CS ÚRS 2025 01 |  | základní |  | 0 | 0 | 0 | 0 | 0 | 16 | K | 2 | ROZPOCET | 0 | 0 | 0 | 0 | 0 | 1 | 0 | 16 | 1942754943
| P |  | Poznámka k položce: zpětná montáž stávajících těles | [14 empty] | P | 2
128 | K | 735159330 | Montáž otopných těles panelových třířadých délky do 1980 mm | kus | 1 |  | 0 | CS ÚRS 2025 01 |  | základní |  | 0 | 0 | 0 | 0 | 0 | 16 | K | 2 | ROZPOCET | 0 | 0 | 0 | 0 | 0 | 1 | 0 | 16 | -632198035
| P |  | Poznámka k položce: zpětná montáž stávajících těles | [14 empty] | P | 2
33 | K | 998735103 | Přesun hmot tonážní pro otopná tělesa v objektech v do 24 m | t | 4.754 |  | 0 | CS ÚRS 2025 01 |  | základní |  | 0 | 0 | 0 | 0 | 0 | 16 | K | 2 | ROZPOCET | 0 | 0 | 0 | 0 | 0 | 1 | 0 | 16 | 1729425419
68 | K | 998735181 | Příplatek k přesunu hmot tonážní 735 prováděný bez použití mechanizace | t | 4.754 |  | 0 | CS ÚRS 2022 02 |  | základní |  | 0 | 0 | 0 | 0 | 0 | 16 | K | 2 | ROZPOCET | 0 | 0 | 0 | 0 | 0 | 1 | 0 | 16 | -1463196602
69 | K | 998735194 | Příplatek k přesunu hmot tonážní 735 za zvětšený přesun do 1000 m | t | 4.754 |  | 0 | CS ÚRS 2025 01 |  | základní |  | 0 | 0 | 0 | 0 | 0 | 16 | K | 2 | ROZPOCET | 0 | 0 | 0 | 0 | 0 | 1 | 0 | 16 | -1715632987
| D | 767 | kovove stavebni konstrukce |  |  |  | 0 |  |  |  |  | 0 |  | 0.0214 |  | 0 | 2 | D | 1 | ROZPOCET | [6 empty] | 0
34 | K | 767995101 | Mtž atypická zámečnická kce -5kg | kg | 20 |  | 0 |  |  | základní |  | 0 | 7e-05 | 0.0014 | 0 | 0 | 16 | K | 2 | ROZPOCET | 0 | 0 | 0 | 0 | 0 | 1 | 0 | 16 | 393174113
35 | M | 76700136 | Uložení potrubí (záv. tyče, objímky, úchyty) | KG | 20 |  | 0 |  |  | základní |  | 0 | 0.001 | 0.02 | 0 | 0 | 32 | M | 2 | ROZPOCET | 0 | 0 | 0 | 0 | 0 | 1 | 0 | 16 | -688414176
36 | K | 998767101 | Přesun zámečnické kce objekt v -24m | t | 0.02 |  | 0 |  |  | základní |  | 0 | 0 | 0 | 0 | 0 | 16 | K | 2 | ROZPOCET | 0 | 0 | 0 | 0 | 0 | 1 | 0 | 16 | -2144566897
| D | 783 | Dokončovací práce - nátěry |  |  |  | 0 |  |  |  |  | 0 |  | 0.0513 |  | 0 | 2 | D | 1 | ROZPOCET | [6 empty] | 0
101 | K | 783627611 | Krycí dvojnásobný akrylátový nátěr potrubí DN do 50 mm | m | 615 |  | 0 | CS ÚRS 2025 01 |  | základní |  | 0 | 6e-05 | 0.0369 | 0 | 0 | 16 | K | 2 | ROZPOCET | 0 | 0 | 0 | 0 | 0 | 1 | 0 | 16 | -1882278294
102 | K | 783627631 | Krycí dvojnásobný akrylátový nátěr potrubí přes DN 50 do DN 100 mm | m | 120 |  | 0 | CS ÚRS 2025 01 |  | základní |  | 0 | 0.00012 | 0.0144 | 0 | 0 | 16 | K | 2 | ROZPOCET | 0 | 0 | 0 | 0 | 0 | 1 | 0 | 16 | 1665879796
| D | 930 | Hodinové a zůčtovací sazby |  |  |  | 0 |  |  |  |  | 0 |  | 0.05 |  | 0 | 1 | D | 1 | ROZPOCET | [6 empty] | 0
37 | K | 930000018 | Koordinace profesí | H | 48 |  | 0 |  |  | základní |  | 0 | 0 | 0 | 0 | 0 | 64 | K | 2 | ROZPOCET | 0 | 0 | 0 | 0 | 0 | 1 | 0 | 64 | -1718036598
38 | K | 930000020 | Zkouška zařízení dle oddílu 8 ČSN 06 0310/2014 | H | 72 |  | 0 |  |  | základní |  | 0 | 0 | 0 | 0 | 0 | 64 | K | 2 | ROZPOCET | 0 | 0 | 0 | 0 | 0 | 1 | 0 | 64 | -736819856
50 | K | 930000021 | Úprava přípojení těles | H | 140 |  | 0 |  |  | základní |  | 0 | 0 | 0 | 0 | 0 | 64 | K | 2 | ROZPOCET | 0 | 0 | 0 | 0 | 0 | 1 | 0 | 64 | 1001330360
75 | K | 7310002013.1 | Úprava vody demineralizací včetně chemie pro prvotní napuštění | kus | 1 |  | 0 |  |  | základní |  | 0 | 0.05 | 0.05 | 0 | 0 | 16 | K | 2 | ROZPOCET | 0 | 0 | 0 | 0 | 0 | 1 | 0 | 16 | -197897650
| P |  | Poznámka k položce: - pH = 7-8 - tvrdost < 15°dH vodivost < 350 mikrosiemens/cm Úprava bude obsahovat: + regenerace odsolovaciho filtru v kotelně pro napusteni systemu + chemie pro prvotní spuštění s rezervou | [14 empty] | P | 2
39 | K | 930004004 | Odvzdušněním systému objektu | H | 72 |  | 0 |  |  | základní |  | 0 | 0 | 0 | 0 | 0 | 16 | K | 2 | ROZPOCET | 0 | 0 | 0 | 0 | 0 | 1 | 0 | 16 | -1731988073

## 331024_M_ZTI-SO01 - Gymná...
{356991a6-3baa-48a9-aebc-46e355cb7954}
2
| KRYCÍ LIST SOUPISU PRACÍ | [7 empty] | v --- níže se nacházejí doplnkové a pomocné údaje k sestavám --- v | [8 empty] | False
Stavba:
Gymnázium Blansko - rekonstrukce, rozvodů teplé a studené vody, odpadů,topné soustavy a kotelny
Objekt:
331024_M_ZTI-SO01 - Gymnázium Blansko - rekonstrukce rozvodů teplé a studené vody, odpadů, topné soustavy a kotelny
| KSO: |  |  |  |  | CC-CZ:
| Místo: |  | Gymnázium Blansko, příspěvková organizace,Seifert |  |  | Datum: | 17. 1. 2025
| Zadavatel: |  |  |  |  | IČ:
|  | Gymnázium Blansko, příspěvková organizace,Seifert |  |  |  | DIČ:
| Uchazeč: |  |  |  |  | IČ: | Vyplň údaj
|  | Vyplň údaj |  |  |  | DIČ: | Vyplň údaj
| Projektant: |  |  |  |  | IČ:
|  | V-PROJEKT Prostějov, v.o.s. |  |  |  | DIČ:
| Zpracovatel: |  |  |  |  | IČ:
|  | Jungmann Adam |  |  |  | DIČ:
Poznámka:
ETAPA II. - část 2
| Cena bez DPH | [5 empty] | 0
|  |  | Základ daně |  |  | Sazba daně | Výše daně
| DPH | základní | 0 |  |  | 21% | 0
|  | snížená | 0 |  |  | 12% | 0
|  | zákl. přenesená | 0 |  |  | 21% | 0
|  | sníž. přenesená | 0 |  |  | 12% | 0
|  | nulová | 0 |  |  | 0% | 0
| Cena s DPH |  |  | v | CZK |  | 0
| Projektant |  |  | Zpracovatel
| Datum a podpis: |  | Razítko | Datum a podpis: |  |  | Razítko
| Objednavatel |  |  | Uchazeč
| Datum a podpis: |  | Razítko | Datum a podpis: |  |  | Razítko
REKAPITULACE ČLENĚNÍ SOUPISU PRACÍ
Stavba:
Gymnázium Blansko - rekonstrukce, rozvodů teplé a studené vody, odpadů,topné soustavy a kotelny
Objekt:
331024_M_ZTI-SO01 - Gymnázium Blansko - rekonstrukce rozvodů teplé a studené vody, odpadů, topné soustavy a kotelny
Místo: |  |  | Gymnázium Blansko, příspěvková organizace,Seifert |  |  | Datum: | 17. 1. 2025
Zadavatel: |  |  | Gymnázium Blansko, příspěvková organizace,Seifert |  |  | Projektant: | V-PROJEKT Prostějov, v.o.s.
Uchazeč: |  |  | Vyplň údaj |  |  | Zpracovatel: | Jungmann Adam
Kód dílu - Popis | [6 empty] | Cena celkem [CZK]
Náklady ze soupisu prací | [6 empty] | 0 | [11 empty] | -1
| HSV - Práce a dodávky HSV | [5 empty] | 0
| 3 - Svislé a kompletní konstrukce | [5 empty] | 0
| PSV - Práce a dodávky PSV | [5 empty] | 0
| 713 - Izolace tepelné | [5 empty] | 0
| 721 - Zdravotechnika - vnitřní kanalizace | [5 empty] | 0
| 722 - Zdravotechnika - vnitřní vodovod | [5 empty] | 0
| 724 - Zdravotechnika - strojní vybavení | [5 empty] | 0
| 725 - Zdravotechnika - zařizovací předměty | [5 empty] | 0
| 767 - Konstrukce zámečnické | [5 empty] | 0
| 930 - Hodinové a zůčtovací sazby | [5 empty] | 0
SOUPIS PRACÍ
Stavba:
Gymnázium Blansko - rekonstrukce, rozvodů teplé a studené vody, odpadů,topné soustavy a kotelny
Objekt:
331024_M_ZTI-SO01 - Gymnázium Blansko - rekonstrukce rozvodů teplé a studené vody, odpadů, topné soustavy a kotelny
Místo: |  |  | Gymnázium Blansko, příspěvková organizace,Seifert |  |  | Datum: | 17. 1. 2025
Zadavatel: |  |  | Gymnázium Blansko, příspěvková organizace,Seifert |  |  | Projektant: | V-PROJEKT Prostějov, v.o.s.
Uchazeč: |  |  | Vyplň údaj |  |  | Zpracovatel: | Jungmann Adam
PČ | Typ | Kód | Popis | MJ | Množství | J.cena [CZK] | Cena celkem [CZK] | Cenová soustava |  | DPH | J. Nh [h] | Nh celkem [h] | J. hmotnost [t] | Hmotnost celkem [t] | J. suť [t] | Suť Celkem [t]
Náklady soupisu celkem | [6 empty] | 0 |  |  |  |  | 0 |  | 1.4652 |  | 0 |  | D | -1 | [7 empty] | 0
| D | HSV | Práce a dodávky HSV |  |  |  | 0 |  |  |  |  | 0 |  | 0 |  | 0 | 1 | D | 0 | ROZPOCET | [6 empty] | 0
| D | 3 | Svislé a kompletní konstrukce |  |  |  | 0 |  |  |  |  | 0 |  | 0 |  | 0 | 1 | D | 1 | ROZPOCET | [6 empty] | 0
154 | K | 359901111 | Vyčištění stok | m | 350 |  | 0 | CS ÚRS 2025 01 |  | základní |  | 0 | 0 | 0 | 0 | 0 | 4 | K | 2 | ROZPOCET | 0 | 0 | 0 | 0 | 0 | 1 | 0 | 4 | -1955475326
153 | K | 359901212 | Monitoring stoky jakékoli výšky na stávající kanalizaci | m | 350 |  | 0 | CS ÚRS 2025 01 |  | základní |  | 0 | 0 | 0 | 0 | 0 | 4 | K | 2 | ROZPOCET | 0 | 0 | 0 | 0 | 0 | 1 | 0 | 4 | -947451919
| D | PSV | Práce a dodávky PSV |  |  |  | 0 |  |  |  |  | 0 |  | 1.4652 |  | 0 | 2 | D | 0 | ROZPOCET | [6 empty] | 0
| D | 713 | Izolace tepelné |  |  |  | 0 |  |  |  |  | 0 |  | 0.0157 |  | 0 | 2 | D | 1 | ROZPOCET | [6 empty] | 0
145 | M | 28377104 | pouzdro izolační potrubní z pěnového polyetylenu 25/13mm | m | 165 |  | 0 | CS ÚRS 2025 01 |  | základní |  | 0 | 4e-05 | 0.0066 | 0 | 0 | 32 | M | 2 | ROZPOCET | 0 | 0 | 0 | 0 | 0 | 1 | 0 | 16 | 670188135
146 | M | 28377116 | pouzdro izolační potrubní z pěnového polyetylenu 35/13mm | m | 80 |  | 0 | CS ÚRS 2025 01 |  | základní |  | 0 | 6e-05 | 0.0048 | 0 | 0 | 32 | M | 2 | ROZPOCET | 0 | 0 | 0 | 0 | 0 | 1 | 0 | 16 | -1043842702
147 | M | 28377058 | pouzdro izolační potrubní z pěnového polyetylenu 40/13mm | m | 20 |  | 0 | CS ÚRS 2025 01 |  | základní |  | 0 | 7e-05 | 0.0014 | 0 | 0 | 32 | M | 2 | ROZPOCET | 0 | 0 | 0 | 0 | 0 | 1 | 0 | 16 | -1856866842
148 | M | 28377123 | pouzdro izolační potrubní z pěnového polyetylenu 54/13mm | m | 10 |  | 0 | CS ÚRS 2025 01 |  | základní |  | 0 | 9e-05 | 0.0009 | 0 | 0 | 32 | M | 2 | ROZPOCET | 0 | 0 | 0 | 0 | 0 | 1 | 0 | 16 | -2126022819
149 | M | 28377122 | pouzdro izolační potrubní z pěnového polyetylenu 63/13mm | m | 20 |  | 0 | CS ÚRS 2025 01 |  | základní |  | 0 | 0.0001 | 0.002 | 0 | 0 | 32 | M | 2 | ROZPOCET | 0 | 0 | 0 | 0 | 0 | 1 | 0 | 16 | -1857588683
101 | K | 713463411 | Montáž izolace tepelné potrubí a ohybů návlekovými izolačními pouzdry | m | 295 |  | 0 | CS ÚRS 2025 01 |  | základní |  | 0 | 0 | 0 | 0 | 0 | 16 | K | 2 | ROZPOCET | 0 | 0 | 0 | 0 | 0 | 1 | 0 | 16 | 836885331
133 | K | 998713103 | Přesun hmot tonážní pro izolace tepelné v objektech v do 24 m | t | 0.15 |  | 0 | CS ÚRS 2025 01 |  | základní |  | 0 | 0 | 0 | 0 | 0 | 16 | K | 2 | ROZPOCET | 0 | 0 | 0 | 0 | 0 | 1 | 0 | 16 | 443103468
| D | 721 | Zdravotechnika - vnitřní kanalizace |  |  |  | 0 |  |  |  |  | 0 |  | 0.21614 |  | 0 | 2 | D | 1 | ROZPOCET | [6 empty] | 0
12 | K | 721140915 | Potrubí litinové propojení potrubí DN 100 | kus | 8 |  | 0 | CS ÚRS 2025 01 |  | základní |  | 0 | 0.00202 | 0.01616 | 0 | 0 | 16 | K | 2 | ROZPOCET | 0 | 0 | 0 | 0 | 0 | 1 | 0 | 16 | 964756461
13 | K | 721140925 | Potrubí litinové odpadní krácení trub DN 100 | kus | 8 |  | 0 | CS ÚRS 2025 01 |  | základní |  | 0 | 0 | 0 | 0 | 0 | 16 | K | 2 | ROZPOCET | 0 | 0 | 0 | 0 | 0 | 1 | 0 | 16 | -262842415
15 | K | 721174042 | Potrubí kanalizační z PP připojovací systém HT DN 40 | m | 85 |  | 0 | CS ÚRS 2025 01 |  | základní |  | 0 | 0.00043 | 0.03655 | 0 | 0 | 16 | K | 2 | ROZPOCET | 0 | 0 | 0 | 0 | 0 | 1 | 0 | 16 | -1156187937
16 | K | 721174043 | Potrubí kanalizační z PP připojovací systém HT DN 50 | m | 25 |  | 0 | CS ÚRS 2025 01 |  | základní |  | 0 | 0.0005 | 0.0125 | 0 | 0 | 16 | K | 2 | ROZPOCET | 0 | 0 | 0 | 0 | 0 | 1 | 0 | 16 | 1780273382
17 | K | 721174044 | Potrubí kanalizační z PP připojovací systém HT DN 70 | m | 155 |  | 0 | CS ÚRS 2025 01 |  | základní |  | 0 | 0.00076 | 0.1178 | 0 | 0 | 16 | K | 2 | ROZPOCET | 0 | 0 | 0 | 0 | 0 | 1 | 0 | 16 | 1256384703
14 | K | 721174025 | Potrubí kanalizační z PP odpadní systém HT DN 100 | m | 25 |  | 0 | CS ÚRS 2025 01 |  | základní |  | 0 | 0.0013 | 0.0325 | 0 | 0 | 16 | K | 2 | ROZPOCET | 0 | 0 | 0 | 0 | 0 | 1 | 0 | 16 | -1125597493
131 | M | 7211740423 | Podomítkový přivzdušnovací ventil DN50/75 | kus | 7 |  | 0 |  |  | základní |  | 0 | 0 | 0 | 0 | 0 | 32 | M | 2 | ROZPOCET | 0 | 0 | 0 | 0 | 0 | 1 | 0 | 16 | -181322970
132 | K | 72127412211 | Přivzdušňovací ventil vnitřní odpadních potrubí DN 70 - montáž | kus | 7 |  | 0 |  |  | základní |  | 0 | 9e-05 | 0.00063 | 0 | 0 | 16 | K | 2 | ROZPOCET | 0 | 0 | 0 | 0 | 0 | 1 | 0 | 16 | 1818530194
19 | K | 721194104 | Vyvedení a upevnění odpadních výpustek DN 40 | kus | 24 |  | 0 | CS ÚRS 2025 01 |  | základní |  | 0 | 0 | 0 | 0 | 0 | 16 | K | 2 | ROZPOCET | 0 | 0 | 0 | 0 | 0 | 1 | 0 | 16 | 682230411
25 | K | 721290123 | Zkouška těsnosti potrubí kanalizace kouřem do DN 300 | m | 290 |  | 0 | CS ÚRS 2022 02 |  | základní |  | 0 | 0 | 0 | 0 | 0 | 16 | K | 2 | ROZPOCET | 0 | 0 | 0 | 0 | 0 | 1 | 0 | 16 | -1529665882
134 | K | 998721103 | Přesun hmot tonážní pro vnitřní kanalizace v objektech v do 24 m | t | 0.216 |  | 0 | CS ÚRS 2025 01 |  | základní |  | 0 | 0 | 0 | 0 | 0 | 16 | K | 2 | ROZPOCET | 0 | 0 | 0 | 0 | 0 | 1 | 0 | 16 | 2018546753
| D | 722 | Zdravotechnika - vnitřní vodovod |  |  |  | 0 |  |  |  |  | 0 |  | 0.64765 |  | 0 | 2 | D | 1 | ROZPOCET | [6 empty] | 0
155 | K | 722175003 | Potrubí vodovodní plastové PP-RCT svar polyfúze D 25x3,5 mm | m | 165 |  | 0 | CS ÚRS 2025 01 |  | základní |  | 0 | 0.00098 | 0.1617 | 0 | 0 | 16 | K | 2 | ROZPOCET | 0 | 0 | 0 | 0 | 0 | 1 | 0 | 16 | 2089585459
156 | K | 722175004 | Potrubí vodovodní plastové PP-RCT svar polyfúze D 32x4,4 mm | m | 80 |  | 0 | CS ÚRS 2025 01 |  | základní |  | 0 | 0.00115 | 0.092 | 0 | 0 | 16 | K | 2 | ROZPOCET | 0 | 0 | 0 | 0 | 0 | 1 | 0 | 16 | 1351000637
157 | K | 722175005 | Potrubí vodovodní plastové PP-RCT svar polyfúze D 40x5,5 mm | m | 20 |  | 0 | CS ÚRS 2025 01 |  | základní |  | 0 | 0.00237 | 0.0474 | 0 | 0 | 16 | K | 2 | ROZPOCET | 0 | 0 | 0 | 0 | 0 | 1 | 0 | 16 | 1501743770
158 | K | 722175006 | Potrubí vodovodní plastové PP-RCT svar polyfúze D 50x6,9 mm | m | 10 |  | 0 | CS ÚRS 2025 01 |  | základní |  | 0 | 0.00364 | 0.0364 | 0 | 0 | 16 | K | 2 | ROZPOCET | 0 | 0 | 0 | 0 | 0 | 1 | 0 | 16 | 659177918
159 | K | 722175007 | Potrubí vodovodní plastové PP-RCT svar polyfúze D 63x8,6 mm | m | 20 |  | 0 | CS ÚRS 2025 01 |  | základní |  | 0 | 0.00601 | 0.1202 | 0 | 0 | 16 | K | 2 | ROZPOCET | 0 | 0 | 0 | 0 | 0 | 1 | 0 | 16 | 1329815638
35 | K | 722182012 | Podpůrný žlab pro potrubí D 25 | m | 6 |  | 0 | CS ÚRS 2025 01 |  | základní |  | 0 | 0.00025 | 0.0015 | 0 | 0 | 16 | K | 2 | ROZPOCET | 0 | 0 | 0 | 0 | 0 | 1 | 0 | 16 | 178072925
36 | K | 722182013 | Podpůrný žlab pro potrubí D 32 | m | 18 |  | 0 | CS ÚRS 2025 01 |  | základní |  | 0 | 0.00026 | 0.00468 | 0 | 0 | 16 | K | 2 | ROZPOCET | 0 | 0 | 0 | 0 | 0 | 1 | 0 | 16 | -1808450564
37 | K | 722182014 | Podpůrný žlab pro potrubí D 40 | m | 7 |  | 0 | CS ÚRS 2025 01 |  | základní |  | 0 | 0.00027 | 0.00189 | 0 | 0 | 16 | K | 2 | ROZPOCET | 0 | 0 | 0 | 0 | 0 | 1 | 0 | 16 | -83274090
108 | K | 722182016 | Podpůrný žlab pro potrubí D 63 | m | 20 |  | 0 | CS ÚRS 2025 01 |  | základní |  | 0 | 0.00035 | 0.007 | 0 | 0 | 16 | K | 2 | ROZPOCET | 0 | 0 | 0 | 0 | 0 | 1 | 0 | 16 | 19328985
39 | K | 722190401 | Vyvedení a upevnění výpustku do DN 25 | kus | 36 |  | 0 | CS ÚRS 2025 01 |  | základní |  | 0 | 0 | 0 | 0 | 0 | 16 | K | 2 | ROZPOCET | 0 | 0 | 0 | 0 | 0 | 1 | 0 | 16 | 512914612
40 | K | 722190901 | Uzavření nebo otevření vodovodního potrubí při opravách | kus | 2 |  | 0 | CS ÚRS 2025 01 |  | základní |  | 0 | 0 | 0 | 0 | 0 | 16 | K | 2 | ROZPOCET | 0 | 0 | 0 | 0 | 0 | 1 | 0 | 16 | 1184670140
42 | K | 722220121 | Nástěnka pro baterii G 1/2 s jedním závitem | pár | 36 |  | 0 | CS ÚRS 2025 01 |  | základní |  | 0 | 0.00025 | 0.009 | 0 | 0 | 16 | K | 2 | ROZPOCET | 0 | 0 | 0 | 0 | 0 | 1 | 0 | 16 | -1691368784
44 | K | 722229101 | Montáž vodovodních armatur s jedním závitem G 1/2 ostatní typ | kus | 36 |  | 0 | CS ÚRS 2025 01 |  | základní |  | 0 | 2e-05 | 0.00072 | 0 | 0 | 16 | K | 2 | ROZPOCET | 0 | 0 | 0 | 0 | 0 | 1 | 0 | 16 | -1804008579
117 | M | 732020423 | Hadice pancéřová 50cm, 1/2, oplet nerez | ks | 36 |  | 0 |  |  | základní |  | 0 | 0 | 0 | 0 | 0 | 32 | M | 2 | ROZPOCET | 0 | 0 | 0 | 0 | 0 | 1 | 0 | 16 | -1321567482
138 | K | 722230112 | Ventil přímý G 3/4" s odvodněním a dvěma závity | kus | 1 |  | 0 | CS ÚRS 2025 01 |  | základní |  | 0 | 0.00057 | 0.00057 | 0 | 0 | 16 | K | 2 | ROZPOCET | 0 | 0 | 0 | 0 | 0 | 1 | 0 | 16 | 1827358057
139 | K | 722230113 | Ventil přímý G 1" s odvodněním a dvěma závity | kus | 7 |  | 0 | CS ÚRS 2025 01 |  | základní |  | 0 | 0.00072 | 0.00504 | 0 | 0 | 16 | K | 2 | ROZPOCET | 0 | 0 | 0 | 0 | 0 | 1 | 0 | 16 | 1454791624
142 | K | 722230116 | Ventil přímý G 2" s odvodněním a dvěma závity | kus | 2 |  | 0 | CS ÚRS 2025 01 |  | základní |  | 0 | 0.00262 | 0.00524 | 0 | 0 | 16 | K | 2 | ROZPOCET | 0 | 0 | 0 | 0 | 0 | 1 | 0 | 16 | -1664379334
118 | K | 722239101 | Montáž armatur vodovodních se dvěma závity G 1/2 | kus | 36 |  | 0 | CS ÚRS 2025 01 |  | základní |  | 0 | 2e-05 | 0.00072 | 0 | 0 | 16 | K | 2 | ROZPOCET | 0 | 0 | 0 | 0 | 0 | 1 | 0 | 16 | 5876326
116 | K | 722224115 | Kohout plnicí nebo vypouštěcí G 1/2 PN 10 s jedním závitem | kus | 16 |  | 0 | CS ÚRS 2025 01 |  | základní |  | 0 | 0.00022 | 0.00352 | 0 | 0 | 16 | K | 2 | ROZPOCET | 0 | 0 | 0 | 0 | 0 | 1 | 0 | 16 | -945505800
48 | K | 722231073 | Ventil zpětný mosazný G 3/4 PN 10 do 110°C se dvěma závity | kus | 8 |  | 0 | CS ÚRS 2025 01 |  | základní |  | 0 | 0.00017 | 0.00136 | 0 | 0 | 16 | K | 2 | ROZPOCET | 0 | 0 | 0 | 0 | 0 | 1 | 0 | 16 | 1469308287
113 | K | 722231141 | Ventil závitový pojistný rohový G 1/2 | kus | 8 |  | 0 | CS ÚRS 2025 01 |  | základní |  | 0 | 0.00029 | 0.00232 | 0 | 0 | 16 | K | 2 | ROZPOCET | 0 | 0 | 0 | 0 | 0 | 1 | 0 | 16 | 1746238618
137 | K | 7222492131 | Revize hydrantu | kus | 3 |  | 0 |  |  | základní |  | 0 | 0 | 0 | 0 | 0 | 16 | K | 2 | ROZPOCET | 0 | 0 | 0 | 0 | 0 | 1 | 0 | 16 | -1422263113
50 | K | 722250133 | Hydrantový systém s tvarově stálou hadicí D 25 x 30 m celoplechový | soubor | 3 |  | 0 | CS ÚRS 2025 01 |  | základní |  | 0 | 0.02913 | 0.08739 | 0 | 0 | 16 | K | 2 | ROZPOCET | 0 | 0 | 0 | 0 | 0 | 1 | 0 | 16 | 988981017
129 | K | 722290226 | Zkouška těsnosti vodovodního potrubí závitového do DN 50 | m | 295 |  | 0 | CS ÚRS 2025 01 |  | základní |  | 0 | 0.00019 | 0.05605 | 0 | 0 | 16 | K | 2 | ROZPOCET | 0 | 0 | 0 | 0 | 0 | 1 | 0 | 16 | 1042053038
51 | K | 722290234 | Proplach a dezinfekce vodovodního potrubí do DN 80 | m | 295 |  | 0 | CS ÚRS 2025 01 |  | základní |  | 0 | 1e-05 | 0.00295 | 0 | 0 | 16 | K | 2 | ROZPOCET | 0 | 0 | 0 | 0 | 0 | 1 | 0 | 16 | 61934438
135 | K | 998722103 | Přesun hmot tonážní pro vnitřní vodovod v objektech v do 24 m | t | 0.648 |  | 0 | CS ÚRS 2025 01 |  | základní |  | 0 | 0 | 0 | 0 | 0 | 16 | K | 2 | ROZPOCET | 0 | 0 | 0 | 0 | 0 | 1 | 0 | 16 | -1676416321
| D | 724 | Zdravotechnika - strojní vybavení |  |  |  | 0 |  |  |  |  | 0 |  | 0.02112 |  | 0 | 2 | D | 1 | ROZPOCET | [6 empty] | 0
152 | K | 724233010 | Nádoba expanzní tlaková pro akumulační ohřev TV průtočná s membránou závitové připojení PN 1,0 o objemu 2 l | soubor | 8 |  | 0 | CS ÚRS 2025 01 |  | základní |  | 0 | 0.00264 | 0.02112 | 0 | 0 | 16 | K | 2 | ROZPOCET | 0 | 0 | 0 | 0 | 0 | 1 | 0 | 16 | -1520798221
| D | 725 | Zdravotechnika - zařizovací předměty |  |  |  | 0 |  |  |  |  | 0 |  | 0.47364 |  | 0 | 2 | D | 1 | ROZPOCET | [6 empty] | 0
64 | K | 725211603 | Umyvadlo keramické připevněné na stěnu šrouby bílé bez krytu na sifon 600 mm | soubor | 12 |  | 0 | CS ÚRS 2025 01 |  | základní |  | 0 | 0.01697 | 0.20364 | 0 | 0 | 16 | K | 2 | ROZPOCET | 0 | 0 | 0 | 0 | 0 | 1 | 0 | 16 | 1898232590
105 | K | 725211661 | Umyvadlo keramické bílé zápustné šířky 560 mm připevněné do desky | soubor | 8 |  | 0 | CS ÚRS 2025 01 |  | základní |  | 0 | 0.01096 | 0.08768 | 0 | 0 | 16 | K | 2 | ROZPOCET | 0 | 0 | 0 | 0 | 0 | 1 | 0 | 16 | 285402149
126 | M | 5516200111 | uzávěrka zápachová umyvadlová s celokovovým kulatým designem DN 40 | kus | 20 |  | 0 |  |  | základní |  | 0 | 0.0009 | 0.018 | 0 | 0 | 32 | M | 2 | ROZPOCET | 0 | 0 | 0 | 0 | 0 | 1 | 0 | 16 | -677782902
151 | K | 725311121 | Dřez jednoduchý nerezový se zápachovou uzávěrkou 440x440 mm, hloubka 175mm | soubor | 4 |  | 0 | CS ÚRS 2025 01 |  | základní |  | 0 | 0.00506 | 0.02024 | 0 | 0 | 16 | K | 2 | ROZPOCET | 0 | 0 | 0 | 0 | 0 | 1 | 0 | 16 | -231722460
111 | K | 72553210111 | Elektrický ohřívač zásobníkový akumulační závěsný svislý 5 l / 2 kW | soubor | 9 |  | 0 |  |  | základní |  | 0 | 0.01066 | 0.09594 | 0 | 0 | 16 | K | 2 | ROZPOCET | 0 | 0 | 0 | 0 | 0 | 1 | 0 | 16 | 1002742823
72 | K | 725819402 | Montáž ventilů rohových G 1/2 bez připojovací trubičky | soubor | 25 |  | 0 | CS ÚRS 2025 01 |  | základní |  | 0 | 9e-05 | 0.00225 | 0 | 0 | 16 | K | 2 | ROZPOCET | 0 | 0 | 0 | 0 | 0 | 1 | 0 | 16 | -954356699
73 | M | 551119920 | ventil rohový s filtrem 1/2" x 3/8" | kus | 25 |  | 0 |  |  | základní |  | 0 | 0.00017 | 0.00425 | 0 | 0 | 32 | M | 2 | ROZPOCET | 0 | 0 | 0 | 0 | 0 | 1 | 0 | 16 | -1541766190
76 | M | 551439750 | baterie nástěnná dřezová páková s plochým ústím 200 mm | kus | 4 |  | 0 |  |  | základní |  | 0 | 0.0018 | 0.0072 | 0 | 0 | 32 | M | 2 | ROZPOCET | 0 | 0 | 0 | 0 | 0 | 1 | 0 | 16 | -1414410465
77 | M | 55145686 | baterie umyvadlová stojánková páková - pro studenou vodu | kus | 12 |  | 0 | CS ÚRS 2025 01 |  | základní |  | 0 | 0.00147 | 0.01764 | 0 | 0 | 32 | M | 2 | ROZPOCET | 0 | 0 | 0 | 0 | 0 | 1 | 0 | 16 | -2060534610
119 | M | 551456861 | baterie umyvadlová stojánková páková - zvýšená | kus | 8 |  | 0 |  |  | základní |  | 0 | 0.00147 | 0.01176 | 0 | 0 | 32 | M | 2 | ROZPOCET | 0 | 0 | 0 | 0 | 0 | 1 | 0 | 16 | 3522429
75 | K | 725829101 | Montáž baterie nástěnné dřezové pákové a klasické | kus | 4 |  | 0 | CS ÚRS 2025 01 |  | základní |  | 0 | 0.00016 | 0.00064 | 0 | 0 | 16 | K | 2 | ROZPOCET | 0 | 0 | 0 | 0 | 0 | 1 | 0 | 16 | 288028727
78 | K | 725829131 | Montáž baterie umyvadlové stojánkové G 1/2 ostatní typ | kus | 20 |  | 0 | CS ÚRS 2025 01 |  | základní |  | 0 | 4e-05 | 0.0008 | 0 | 0 | 16 | K | 2 | ROZPOCET | 0 | 0 | 0 | 0 | 0 | 1 | 0 | 16 | 1828328507
125 | K | 725869101 | Montáž zápachových uzávěrek umyvadlových do DN 40 | kus | 24 |  | 0 | CS ÚRS 2025 01 |  | základní |  | 0 | 0.00015 | 0.0036 | 0 | 0 | 16 | K | 2 | ROZPOCET | 0 | 0 | 0 | 0 | 0 | 1 | 0 | 16 | -1429321029
136 | K | 998725103 | Přesun hmot tonážní pro zařizovací předměty v objektech v do 24 m | t | 0.474 |  | 0 | CS ÚRS 2025 01 |  | základní |  | 0 | 0 | 0 | 0 | 0 | 16 | K | 2 | ROZPOCET | 0 | 0 | 0 | 0 | 0 | 1 | 0 | 16 | 600776957
| D | 767 | Konstrukce zámečnické |  |  |  | 0 |  |  |  |  | 0 |  | 0.09095 |  | 0 | 2 | D | 1 | ROZPOCET | [6 empty] | 0
86 | K | 767995101 | Montáž atypická zámečnická konstrukce | kg | 85 |  | 0 |  |  | základní |  | 0 | 7e-05 | 0.00595 | 0 | 0 | 16 | K | 2 | ROZPOCET | 0 | 0 | 0 | 0 | 0 | 1 | 0 | 16 | -892207907
87 | M | 767000101 | Uchycení potrubí (systémové závěsy pozinkované) | kg | 85 |  | 0 |  |  | základní |  | 0 | 0.001 | 0.085 | 0 | 0 | 32 | M | 2 | ROZPOCET | 0 | 0 | 0 | 0 | 0 | 1 | 0 | 16 | 1131120229
88 | K | 767995102 | Mtž atypická zámečnická kce -10kg | kg | 85 |  | 0 |  |  | základní |  | 0 | 0 | 0 | 0 | 0 | 512 | K | 2 | ROZPOCET | 0 | 0 | 0 | 0 | 0 | 1 | 0 | 512 | 1247556117
90 | K | 998767101 | Přesun zámečnické kce objekt v do 24m | t | 0.055 |  | 0 |  |  | základní |  | 0 | 0 | 0 | 0 | 0 | 16 | K | 2 | ROZPOCET | 0 | 0 | 0 | 0 | 0 | 1 | 0 | 16 | 532960902
| D | 930 | Hodinové a zůčtovací sazby |  |  |  | 0 |  |  |  |  | 0 |  | 0 |  | 0 | 2 | D | 1 | ROZPOCET | [6 empty] | 0
91 | K | 930000010 | Zednické výpomoci | H | 24 |  | 0 |  |  | základní |  | 0 | 0 | 0 | 0 | 0 | 16 | K | 2 | ROZPOCET | 0 | 0 | 0 | 0 | 0 | 1 | 0 | 16 | 1193427592
92 | K | 930000011 | Nepředvídatelné práce a úkony | H | 24 |  | 0 |  |  | základní |  | 0 | 0 | 0 | 0 | 0 | 16 | K | 2 | ROZPOCET | 0 | 0 | 0 | 0 | 0 | 1 | 0 | 16 | 116920293
93 | K | 930000018 | Koordinace profesí | H | 18 |  | 0 |  |  | základní |  | 0 | 0 | 0 | 0 | 0 | 16 | K | 2 | ROZPOCET | 0 | 0 | 0 | 0 | 0 | 1 | 0 | 16 | -1654036792