## SO 000Ostatní
EstiCon |  |  |  | Firma: | [6 empty] | 3
Soupis prací objektu
S | Stavba: | 240152 |  | III/4994 VESELÍ NAD MORAVOU - HROZNOVÁ LHOTA |  |  | Ostatní | 0 |  | 0 | 2
O | Objekt: | SO 000 |  | Ostatní a vedlejší náklady | [5 empty] | 0.15 | 2
O1 | Rozpočet: | Ostatní |  | náklady | [5 empty] | 0.21
Typ | Poř. číslo | Kód položky | Varianta | Název Položky | MJ | Množství | Cena |  | Cenová soustava
[7 empty] | Jednotková | Celkem
0 | 1 | 2 | 3 | 4 | 5 | 6 | 7 | 8 | 9
SD |  | 0 |  | Všeobecné konstrukce a práce |  |  |  | 0
P | 3 | 029113 |  | OSTATNÍ POŽADAVKY - GEODETICKÉ ZAMĚŘENÍ - CELKY | KPL | 1 | 0 | 0 |  | 0 | 3
PP |  |  |  | Geodetické zaměření stavby - popsáno v obchodních podmínkách
TS |  |  |  | zahrnuje veškeré náklady spojené s objednatelem požadovanými pracemi
P | 5 | 02946 |  | OSTAT POŽADAVKY - FOTODOKUMENTACE | KPL | 1 | 0 | 0 |  | 0 | 3
PP |  |  |  | Fotodokumentace provádění stavby - popsáno v obchodních podmínkách
TS |  |  |  | položka zahrnuje: - fotodokumentaci zadavatelem požadovaného děje a konstrukcí v požadovaných časových intervalech - zadavatelem specifikované výstupy (fotografie v papírovém a digitálním formátu) v požadovaném počtu

## SO 101
EstiCon |  |  |  | Firma: | [6 empty] | 3
Soupis prací objektu
S | Stavba: | 240152 |  | III/4994 VESELÍ NAD MORAVOU - HROZNOVÁ LHOTA |  |  | SO 101 | 0 |  | 0 | 2
O | Rozpočet: | SO 101 |  | SILNICE III/4994 EXTRAVILÁN VESELÍ NAD MORAVOU - KOZOJÍDKY | [5 empty] | 0.15 | 2
Typ | Poř. číslo | Kód položky | Varianta | Název Položky | MJ | Množství | Cena |  | Cenová soustava | 0.21
[7 empty] | Jednotková | Celkem
0 | 1 | 2 | 3 | 4 | 5 | 6 | 7 | 8 | 9
SD |  | 0 |  | Všeobecné konstrukce a práce |  |  |  | 0
P | 1 | 014102 |  | POPLATKY ZA SKLÁDKU | T | 8917.26 | 0 | 0 |  | 0 | 3
PP |  |  |  | Poplatek za skládku dle specifikace položek - Zemina a kamení Odvoz na skládku v režii zhotovitele
VV |  |  |  | pol. č. 12922 krajnice (90*1+4018*0,5)*0,1*2 = 419,800 [A] pol. č. 19232 obnova příkopu 3986*0,25*2 = 1993,000 [B] pol. č. 129946 pročištění zatrubnění 91*0,2*1,9 = 34,580 [C] pol. č. 122738 výkop pro výměnu AZ tl. 400mm 4249*0,4*1,9 = 3229,240 [D] pol. č. 113328 sanace okrajů 4249*0,4*1,9 = 3229,240 [E] pol. č. 113328 podsyp (18+10+2)*0,3*0,1*1,9 = 1,710 [F] pol. č. 129958 pročištění zatrubnění propustků 17*0,3*1,9 = 9,690 [G] Celkové množství 8917.260000 = 8917,260 [H]
TS |  |  |  | Položka zahrnuje: - veškeré poplatky provozovateli skládky související s uložením odpadu na skládce. Položka nezahrnuje: - x
P | 2 | 014112 |  | POPLATKY ZA SKLÁDKU TYP S-IO (INERTNÍ ODPAD) | T | 6.95 | 0 | 0 |  | 0 | 3
PP |  |  |  | Poplatek za skládku ple specifikace položek - Betonová suť s podílem sypkých hmot a zeminy nad 30 % Odvoz na skládku v režii zhotovitele
VV |  |  |  | pol .č. 11352 vytrhání silničních obrub vč. patek (205kg/m) 30*0,205 = 6,150 [A] pol .č. 113188 předláždění chodníku 5*0,08*2 = 0,800 [B] Celkové množství 6.950000 = 6,950 [C]
TS |  |  |  | Položka zahrnuje: - veškeré poplatky provozovateli skládky související s uložením odpadu na skládce. Položka nezahrnuje: - x
P | 3 | 02720 | 1 | POMOC PRÁCE ZŘÍZ NEBO ZAJIŠŤ REGULACI A OCHRANU DOPRAVY | KPL | 1 | 0 | 0 |  | 0 | 3
PP |  |  |  | Přechodná úprava dopravního značení a objízdných tras, včetně údržby a úprav během stavebních prací v souladu s TP 66 - II. vydání , Zásady pro označování pracovních míst na PK a s platnými předpisy pro navrhování DZ na PK vč. vyhlášky č. 294/2015 Sb.Stávající DZ svislé se pro potřeby PDZ zachovají a dle potřeby zakryjí upraví nebo doplní. Přechodné SDZ (značky, směrové desky, závory, semaforová souprava, světla) se umístí na nosičích a podklasdních deskách včetně nutných přesunů dle jednotlivých fází ( etap) výstavby,dodávky, montáže, demontáže . Zahrunuje kompletní dodávku dočasného dopravního značení vč. světelně signalizařního zařízení -postavení, přesuny etap, likvidace -nájem -servis, údržba značení
TS |  |  |  | Položka zahrnuje: - veškeré náklady spojené s objednatelem požadovanými zařízeními Položka nezahrnuje: - x
SD |  | 1 |  | Zemní práce |  |  |  | 0
P | 4 | 113188 |  | ODSTRANĚNÍ KRYTU ZPEVNĚNÝCH PLOCH Z DLAŽDIC, ODVOZ DO 20KM | M3 | 0.4 | 0 | 0 |  | 0 | 3
PP |  |  |  | Předláždění stávajících sjezdů zámkové dlažby v místě výměny nájezdové obruby dle situace. Celková plocha sjezdů 54m2 - předpoklad 5m2 odvoz poškozené dlažby na skládku
VV |  |  |  | 5*0,08 = 0,400 [A]
TS |  |  |  | Položka zahrnuje: - veškerou manipulaci s vybouranou sutí a s vybouranými hmotami vč. uložení na skládku. Položka nezahrnuje: - poplatek za skládku, který se vykazuje v položce 0141** (s výjimkou malého množství bouraného materiálu, kde je možné poplatek zahrnout do jednotkové ceny bourání – tento fakt musí být uveden v doplňujícím textu k položce). jednotkové ceny bourání – tento fakt musí být uveden v doplňujícím textu k položce).
P | 5 | 11318B |  | ODSTRANĚNÍ KRYTU ZPEVNĚNÝCH PLOCH Z DLAŽDIC - DOPRAVA | tkm | 4 | 0 | 0 |  | 0 | 3
PP |  |  |  | Celková odvozová vzdálenost na skládku 25km
VV |  |  |  | 5*0,08*2*5 = 4,000 [A]
TS |  |  |  | Položka zahrnuje: - samostatnou dopravu suti a vybouraných hmot. Položka nezahrnuje: - x Způsob měření: - množství se určí jako součin hmotnosti [t] a požadované vzdálenosti [km].
P | 6 | 113328 |  | ODSTRANĚNÍ PODKLADŮ ZPEVNĚNÝCH PLOCH Z KAMENIVA NESTMEL, ODVOZ DO 20KM | M3 | 1700.5 | 0 | 0 |  | 0 | 3
PP |  |  |  | Odstranění podkladu v místě výměny obrub. výkop pro sanaci okrajů vozovky do úrovně 0,50m od nivelety vozovky Plocha odměřena programem AutoCad
VV |  |  |  | odstranění podkladu u obrub (18+10+2)*0,3*0,1 = 0,900 [A] sanace okrajů - odkop po pláň 4249*0,4 = 1699,600 [B] Celkové množství 1700.500000 = 1700,500 [C]
TS |  |  |  | Položka zahrnuje: - veškerou manipulaci s vybouranou sutí a s vybouranými hmotami vč. uložení na skládku. Položka nezahrnuje: - poplatek za skládku, který se vykazuje v položce 0141** (s výjimkou malého množství bouraného materiálu, kde je možné poplatek zahrnout do jednotkové ceny bourání – tento fakt musí být uveden v doplňujícím textu k položce).
P | 7 | 11332B |  | ODSTRANĚNÍ PODKLADŮ ZPEVNĚNÝCH PLOCH Z KAMENIVA NESTMELENÉHO - DOPRAVA | tkm | 16154.75 | 0 | 0 |  | 0 | 3
PP |  |  |  | Celková odvozová vzdálenost na skládku 25km pol .č. 113328 podkladní vrstvy v místě výměny obrub
VV |  |  |  | odstranění podkladu u obrub (18+10+2)*0,3*0,1*1,9*5 = 8,550 [A] sanace okrajů - odkop po pláň 4249*0,4*1,9*5 = 16146,200 [B] Celkové množství 16154.750000 = 16154,750 [C]
TS |  |  |  | Položka zahrnuje: - samostatnou dopravu suti a vybouraných hmot. Položka nezahrnuje: - x Způsob měření: - množství se určí jako součin hmotnosti [t] a požadované vzdálenosti [km].
P | 8 | 113524 |  | ODSTRANĚNÍ CHODNÍKOVÝCH A SILNIČNÍCH OBRUBNÍKŮ BETONOVÝCH, ODVOZ DO 5KM | M | 30 | 0 | 0 |  | 0 | 3
PP |  |  |  | Odstranění silničních obrub vč. betonové patky
VV |  |  |  | odstranění obrub při úpravě sjezdů 18+10+2 = 30,000 [A]
TS |  |  |  | Položka zahrnuje: - veškerou manipulaci s vybouranou sutí a s vybouranými hmotami vč. uložení na skládku. Položka nezahrnuje: - poplatek za skládku, který se vykazuje v položce 0141** (s výjimkou malého množství bouraného materiálu, kde je možné poplatek zahrnout do jednotkové ceny bourání – tento fakt musí být uveden v doplňujícím textu k položce).
P | 9 | 11352B |  | ODSTRANĚNÍ CHODNÍKOVÝCH A SILNIČNÍCH OBRUBNÍKŮ BETONOVÝCH - DOPRAVA | tkm | 123 | 0 | 0 |  | 0 | 3
PP |  |  |  | Odstranění silničních obrub vč. betonové patky Celková odvozová vzdálenost na skládku 25km
VV |  |  |  | (18+10+2)*0,205*20 = 123,000 [A]
TS |  |  |  | Položka zahrnuje: - samostatnou dopravu suti a vybouraných hmot. Položka nezahrnuje: - x Způsob měření: - množství se určí jako součin hmotnosti [t] a požadované vzdálenosti [km].
P | 10 | 11372 |  | FRÉZOVÁNÍ ZPEVNĚNÝCH PLOCH ASFALTOVÝCH | M3 | 427.95 | 0 | 0 |  | 0 | 3
PP |  |  |  | Frézování obrusné vrstvy silnice v tl. 0-100mm na začáktu a konci úseku v délce 20m frézování vozovky v tl. 100mm - sanace okrajů Frézovaný materiál bude vyžit pro doplnění konstrukce vozovky před provedením recyklace za studena na místě. Plocha odměřena programem AutoCad Odvoz a uložení frézovaného materiálu na meziskládu v režii zhotovitele.
VV |  |  |  | frézování 0-100mm - začátek a konec úpravy 241*0,05 = 12,050 [A] frézování 0-100mm - úpravy napojení sjezdů 148*0,05 = 7,400 [B] frézování 100mm - sanace okrajů 4085*0,1 = 408,500 [C] Celkové množství 427.950000 = 427,950 [D]
TS |  |  |  | Položka zahrnuje: - veškerou manipulaci s vybouranou sutí a s vybouranými hmotami vč. uložení na skládku. Položka nezahrnuje: - poplatek za skládku
P | 11 | 122738 |  | ODKOPÁVKY A PROKOPÁVKY OBECNÉ TŘ. I, ODVOZ DO 20KM | M3 | 1699.6 | 0 | 0 |  | 0 | 3
PP
VV |  |  |  | výkop pro výměnu AZ tl. 400mm 4249*0,4 = 1699,600 [A]
TS |  |  |  | Položka zahrnuje: - vodorovnou a svislou dopravu, přemístění, přeložení, manipulace s výkopkem - kompletní provedení vykopávky nezapažené i zapažené - ošetření výkopiště po celou dobu práce v něm vč. klimatických opatření - ztížení vykopávek v blízkosti podzemního vedení, konstrukcí a objektů vč. jejich dočasného zajištění - ztížení pod vodou, v okolí výbušnin, ve stísněných prostorech a pod. - příplatek za lepivost - těžení po vrstvách, pásech a po jiných nutných částech (figurách) - čerpání vody vč. čerpacích jímek, potrubí a pohotovostní čerpací soupravy (viz ustanovení k pol. 1151,2) - potřebné snížení hladiny podzemní vody - těžení a rozpojování jednotlivých balvanů - vytahování a nošení výkopku - svahování a přesvah. svahů do konečného tvaru, výměna hornin v podloží a v pláni znehodnocené klimatickými vlivy - ruční vykopávky, odstranění kořenů a napadávek - pažení, vzepření a rozepření vč. přepažování (vyjma pažení záporového a štětových stěn) - úpravu, ochranu a očištění dna, základové spáry, stěn a svahů - zhutnění podloží, případně i svahů vč. svahování - zřízení stupňů v podloží a lavic na svazích, není-li pro tyto práce zřízena samostatná položka - udržování výkopiště a jeho ochrana proti vodě - odvedení nebo obvedení vody v okolí výkopiště a ve výkopišti - třídění výkopku - veškeré pomocné konstrukce umožňující provedení vykopávky (příjezdy, sjezdy, nájezdy, lešení, podpěr. konstr., přemostění, zpevněné plochy, zakrytí a pod.) Položka nezahrnuje: - uložení zeminy (na skládku, do násypu) ani poplatky za skládku, vykazují se v položce č.0141**
P | 12 | 122739 |  | PŘÍPLATEK ZA DALŠÍ 1KM DOPRAVY ZEMINY I. | M3 | 8498 | 0 | 0 |  | 0 | 3
PP |  |  |  | Celková odvozová vzdálenost na skládku 25km
VV |  |  |  | výkop pro výměnu AZ tl. 400mm 4249*0,4*5 = 8498,000 [A]
TS |  |  |  | Položka zahrnuje: - příplatek k vodorovnému přemístění zeminy za každý další 1km nad 20km Položka nezahrnuje: - x
P | 13 | 12922 |  | ČIŠTĚNÍ KRAJNIC OD NÁNOSU TL. DO 100MM | M2 | 2099 | 0 | 0 |  | 0 | 3
PP |  |  |  | čištění krajnic v tl. 100mm
VV |  |  |  | krajnice 0,5m 4018*0,5 = 2009,000 [A] krajnice 1,0m 90*1 = 90,000 [B] Celkové množství 2099.000000 = 2099,000 [C]
TS |  |  |  | Položka zahrnuje: - vodorovnou a svislou dopravu, přemístění, přeložení, manipulace s materiálem a uložení na skládku. Položka nezahrnuje: - poplatek za skládku, který se vykazuje v položce 0141** (s výjimkou malého množství materiálu, kde je možné poplatek zahrnout do jednotkové ceny položky – tento fakt musí být uveden v doplňujícím textu k položce)
P | 14 | 12932 |  | ČIŠTĚNÍ PŘÍKOPŮ OD NÁNOSU DO 0,5M3/M | M | 3986 | 0 | 0 |  | 0 | 3
PP |  |  |  | Pročištění příkopů - uvažováno 0,25m3/bm vpravo km 1,280-1,312; 1,320-2,097; 2,103-2,888; 2,898-3,286; 3,297-3,340; 3,351-3,361 vlevo km 1,280-1,308; 1,316-2,098; 2,101-2,531; 2,542-2,892; 2,900-3,245; 3,253-3,272
VV |  |  |  | 3986 = 3986,000 [A]
TS |  |  |  | Položka zahrnuje: - vodorovnou a svislou dopravu, přemístění, přeložení, manipulace s materiálem a uložení na skládku. Položka nezahrnuje: - poplatek za skládku, který se vykazuje v položce 0141** (s výjimkou malého množství materiálu, kde je možné poplatek zahrnout do jednotkové ceny položky – tento fakt musí být uveden v doplňujícím textu k položce)
P | 15 | 129946 |  | ČIŠTĚNÍ POTRUBÍ DN DO 400MM | M | 91 | 0 | 0 |  | 0 | 3
PP |  |  |  | Pročištění zatrubnění sjezdů - uvažováno 0,20 m3/bm
VV |  |  |  | 12+8+3+6+11+8+10+8+11+3+11 = 91,000 [A]
TS |  |  |  | Položka zahrnuje: - vodorovnou a svislou dopravu, přemístění, přeložení, manipulace s materiálem a uložení na skládku. Položka nezahrnuje: - poplatek za skládku, který se vykazuje v položce 0141** (s výjimkou malého množství materiálu, kde je možné poplatek zahrnout do jednotkové ceny položky – tento fakt musí být uveden v doplňujícím textu k položce)
P | 16 | 129958 |  | ČIŠTĚNÍ POTRUBÍ DN DO 600MM | M | 17 | 0 | 0 |  | 0 | 3
PP |  |  |  | Pročištění zatrubnění propustků - uvažováno 0,30 m3/bm
VV |  |  |  | 9+8 = 17,000 [A]
TS |  |  |  | Položka zahrnuje: - vodorovnou a svislou dopravu, přemístění, přeložení, manipulace s materiálem a uložení na skládku. Položka nezahrnuje: - poplatek za skládku, který se vykazuje v položce 0141** (s výjimkou malého množství materiálu, kde je možné poplatek zahrnout do jednotkové ceny položky – tento fakt musí být uveden v doplňujícím textu k položce)
P | 17 | 17120 |  | ULOŽENÍ SYPANINY DO NÁSYPŮ A NA SKLÁDKY BEZ ZHUTNĚNÍ | M3 | 1699.6 | 0 | 0 |  | 0 | 3
PP
VV |  |  |  | uložení materiálu z odkopávek pol. 12273 na skládku 4249*0,4 = 1699,600 [A]
TS |  |  |  | Položka zahrnuje: - kompletní provedení zemní konstrukce do předepsaného tvaru - ošetření úložiště po celou dobu práce v něm vč. klimatických opatření - ztížení v okolí vedení, konstrukcí a objektů a jejich dočasné zajištění - ztížení provádění ve ztížených podmínkách a stísněných prostorech - ztížené ukládání sypaniny pod vodu - ukládání po vrstvách a po jiných nutných částech (figurách) vč. dosypávek - spouštění a nošení materiálu - úprava, očištění a ochrana podloží a svahů - svahování, uzavírání povrchů svahů - udržování úložiště a jeho ochrana proti vodě - odvedení nebo obvedení vody v okolí úložiště a v úložišti - veškeré pomocné konstrukce umožňující provedení zemní konstrukce (příjezdy, sjezdy, nájezdy, lešení, podpěrné konstrukce, přemostění, zpevněné plochy, zakrytí a pod.) Položka nezahrnuje: - x
P | 18 | 18110 |  | ÚPRAVA PLÁNĚ SE ZHUTNĚNÍM V HORNINĚ TŘ. I | M2 | 8498 | 0 | 0 |  | 0 | 3
PP |  |  |  | Plocha odměřena programem AutoCad
VV |  |  |  | Úprava pláně 4249 = 4249,000 [A] Úprava parapláně 4249 = 4249,000 [B] Celkové množství 8498.000000 = 8498,000 [C]
TS |  |  |  | Položka zahrnuje: - úpravu pláně včetně vyrovnání výškových rozdílů. Míru zhutnění určuje projekt. Položka nezahrnuje: - x
SD |  | 2 |  | Základy |  |  |  | 0
P | 19 | 21450 |  | SANAČNÍ VRSTVY Z KAMENIVA | M3 | 1699.6 | 0 | 0 |  | 0 | 3
PP |  |  |  | Pokládka sanační vrstvy DK 0-125 tl. 400mm
VV |  |  |  | 4249*0,4 = 1699,600 [A]
TS |  |  |  | Položka zahrnuje - dodávku předepsaného kameniva - mimostaveništní a vnitrostaveništní dopravu a jeho uložení - není-li v zadávací dokumentaci uvedeno jinak, jedná se o nakupovaný materiál Položka nezahrnuje: - x
SD |  | 4 |  | Vodorovné konstrukce |  |  |  | 0
P | 20 | 465923 |  | PŘEDLÁŽDĚNÍ DLAŽBY Z BETON DLAŽDIC | M2 | 49 | 0 | 0 |  | 0 | 3
PP |  |  |  | Předláždění stávajících sjezdů s využitím stávající dlažby. 5m2 s uvažuje jako odstanění a doplnění nové dlažby pol. č. 113188 a 582612 Předláždění sjezdů šedá zámková dlažba celkem 54m2 - 49m2 předláždění 5m2 doplnění nové dlažby Vč. vyrovnání podkladu a doplnění lože z kameniva - Štěrkordť ŠDA 0/32 tl. 100mm, ŠDA 4/8 tl. 40mm
VV |  |  |  | 49 = 49,000 [A]
TS |  |  |  | Položka zahrnuje: - rozebrání stávající dlažby a pokládka dlažby ze stávajícího dlažebního materiálu (bez dodávky nového) - nezbytnou manipulaci s tímto materiálem (nakládání, doprava, složení, očištění) - dodání a rozprostření materiálu pro lože a jeho tloušťku předepsanou dokumentací a pro předepsanou výplň spar - nutné zemní práce (svahování, úpravu pláně a pod.) Položka nezahrnuje: - podklad pod dlažbu, vykazuje se samostatně položkami SD 45
SD |  | 5 |  | Komunikace |  |  |  | 0
P | 21 | 56330 |  | VOZOVKOVÉ VRSTVY ZE ŠTĚRKODRTI | M3 | 1274.7 | 0 | 0 |  | 0 | 3
PP |  |  |  | uložení vrstev ŠDA v místě sanací okrajů vozovky
VV |  |  |  | ŠDA frakce 0/63 tl. 300mm 4249*0,3 = 1274,700 [A]
TS |  |  |  | Položka zahrnuje: - dodání kameniva předepsané kvality a zrnitosti - rozprostření a zhutnění vrstvy v předepsané tloušťce - zřízení vrstvy bez rozlišení šířky, pokládání vrstvy po etapách Položka nezahrnuje: - postřiky, nátěry
P | 22 | 56330 | 1 | VOZOVKOVÉ VRSTVY ZE ŠTĚRKODRTI | M3 | 424.9 | 0 | 0 |  | 0 | 3
PP |  |  |  | uložení vrstev ŠDA v místě sanací okrajů vozovky
VV |  |  |  | ŠDA frakce 0/32 tl. 100mm 4249*0,1 = 424,900 [A]
TS |  |  |  | Položka zahrnuje: - dodání kameniva předepsané kvality a zrnitosti - rozprostření a zhutnění vrstvy v předepsané tloušťce - zřízení vrstvy bez rozlišení šířky, pokládání vrstvy po etapách Položka nezahrnuje: - postřiky, nátěry
P | 23 | 56331 |  | VOZOVKOVÉ VRSTVY ZE ŠTĚRKODRTI TL. DO 50MM | M2 | 136 | 0 | 0 |  | 0 | 3
PP |  |  |  | Úpravy stávajících nezpevněných sjezdů ŠDA 0-32 v průměrné tl. 50mm
VV |  |  |  | 136 = 136,000 [A]
TS |  |  |  | Položka zahrnuje: - dodání kameniva předepsané kvality a zrnitosti - rozprostření a zhutnění vrstvy v předepsané tloušťce - zřízení vrstvy bez rozlišení šířky, pokládání vrstvy po etapách Položka nezahrnuje: - postřiky, nátěry
P | 24 | 567303 |  | VRSTVY PRO OBNOVU A OPRAVY ZE ŠTĚRKODRTI | M3 | 0.39 | 0 | 0 |  | 0 | 3
PP |  |  |  | Doplnění podkladu v místě výměny obrub ze štěrkodrti ŠDA 0/32 tl. 100mm
VV |  |  |  | (10+1+2)*0,1*0,3 = 0,390 [A]
TS |  |  |  | Položka zahrnuje: - dodání kameniva předepsané kvality a zrnitosti - rozprostření a zhutnění vrstvy v předepsané tloušťce - zřízení vrstvy bez rozlišení šířky, pokládání vrstvy po etapách Položka nezahrnuje: - postřiky, nátěry
P | 25 | 567303 | 1 | VRSTVY PRO OBNOVU A OPRAVY ZE ŠTĚRKODRTI | M3 | 669.065 | 0 | 0 |  | 0 | 3
PP |  |  |  | Doplnění štěrkodrti ŠDA 0/32 tl. 50mm pro úpravu křivky zrnitosti před provedením recyklace dle TP 208 Plocha odměřena programem AutoCad
VV |  |  |  | (12757+2*2081*0,15)*0,05 = 669,065 [A]
TS |  |  |  | Položka zahrnuje: - dodání kameniva předepsané kvality a zrnitosti - rozprostření a zhutnění vrstvy v předepsané tloušťce - zřízení vrstvy bez rozlišení šířky, pokládání vrstvy po etapách Položka nezahrnuje: - postřiky, nátěry
P | 26 | 567306 |  | VRSTVY PRO OBNOVU A OPRAVY Z RECYKLOVANÉHO MATERIÁLU | M3 | 427.95 | 0 | 0 |  | 0 | 3
PP |  |  |  | uložení frézovaného materiálu v místě konstrukce vozovky v tl. 100mm, pro následnou recyklaci vč. naložení a dovozu z meziskládky v režii zhotovitele Plocha odměřena programem AutoCad
VV |  |  |  | frézování 0-100mm (241+148)*0,05 = 19,450 [A] frézování 100mm 4085*0,1 = 408,500 [B] Celkové množství 427.950000 = 427,950 [C]
TS |  |  |  | Položka zahrnuje: - dodání recyklátu v požadované kvalitě - očištění podkladu - uložení recyklátu dle předepsaného technologického předpisu, zhutnění vrstvy v předepsané tloušťce - zřízení vrstvy bez rozlišení šířky, pokládání vrstvy po etapách, včetně pracovních spar a spojů - úpravu napojení, ukončení Položka nezahrnuje: - postřiky, nátěry
P | 27 | 567544 |  | VRST PRO OBNOVU A OPR RECYK ZA STUD CEM A ASF EM TL DO 200MM | M2 | 13381.3 | 0 | 0 |  | 0 | 3
PP |  |  |  | Recyklace za studena na místě - rozpojení a reprofilace tl. 180mm dle TP 208 vč. rozfrézování a reprofilace vrstvy po recyklaci Plocha odměřena programem AutoCad
VV |  |  |  | 12757+2*2081*0,15 = 13381,300 [A]
TS |  |  |  | Položka zahrnuje: - dodání materiálů předepsaných pro recyklaci za studena - provedení recyklace dle předepsaného technologického předpisu, zhutnění vrstvy v předepsané tloušťce - zřízení vrstvy bez rozlišení šířky, pokládání vrstvy po etapách - úpravu napojení, ukončení Položka nezahrnuje: - postřiky, nátěry
P | 28 | 56932 |  | ZPEVNĚNÍ KRAJNIC ZE ŠTĚRKODRTI TL. DO 100MM | M2 | 2099 | 0 | 0 |  | 0 | 3
PP |  |  |  | štěrkodrť frakce 0/32 tl. 100mm Krajnice 1,0m: L 3,272-3,298-26m, L 3,297-3,361-64m - celkem 90m Krajnice 0,5m: L 1,280-1,305-25m, L 1,316-2,098-779m, L 2,101-2,533-435m, L 2,540-2,892-348m, L 2,900- 3,245-355m, L 3,253-3,272-23m, P 1,280-1,312-32m, P 1,320-2,097-782m, P 2,103-2,888-785m, P 2,898-3,286-389m, P 3,297-3,303-6m, P 3,305-3,341-44m, P 3,351 -3,361-15m - celkem 4018m
VV |  |  |  | krajnice š. 1,0m 90*1 = 90,000 [A] krajnice š. 0,5m 4018*0,5 = 2009,000 [B] Celkové množství 2099.000000 = 2099,000 [C]
TS |  |  |  | Položka zahrnuje: - dodání kameniva předepsané kvality a zrnitosti - očištění podkladu - uložení kameniva dle předepsaného technologického předpisu, zhutnění vrstvy v předepsané tloušťce - zřízení vrstvy bez rozlišení šířky, pokládání vrstvy po etapách, Položka nezahrnuje: - x
P | 29 | 572213 |  | SPOJOVACÍ POSTŘIK Z EMULZE DO 0,5KG/M2 | M2 | 13469.2 | 0 | 0 |  | 0 | 3
PP |  |  |  | SPOJOVACÍ POSTŘIK PS C 60 BP 5, 0,30kg/m2
VV |  |  |  | na podkladní vrstvě - přechodový úsek na začátku a konci úpravy 148 = 148,000 [A] celopločně na ložné vrstvě vozovky 12757+2*2081*0,1+148 = 13321,200 [B] Celkové množství 13469.200000 = 13469,200 [C]
TS |  |  |  | Položka zahrnuje: - dodání všech předepsaných materiálů pro postřiky v předepsaném množství - provedení dle předepsaného technologického předpisu - zřízení vrstvy bez rozlišení šířky, pokládání vrstvy po etapách - úpravu napojení, ukončení Položka nezahrnuje: - x
P | 30 | 574A34 |  | ASFALTOVÝ BETON PRO OBRUSNÉ VRSTVY ACO 11+ TL. 40MM | M2 | 12988.24 | 0 | 0 |  | 0 | 3
PP |  |  |  | ACO 11+, obrusná vrstva, tl. vrstvy 40mm Plocha odměřena programem AutoCad
VV |  |  |  | obnova obrusné vrstvy silnice 12757+2081*0,04 = 12840,240 [A] obnova obrusné vrstvy upravy napojení a sjezdů 148 = 148,000 [B] Celkové množství 12988.240000 = 12988,240 [C]
TS |  |  |  | Položka zahrnuje: - dodání směsi v požadované kvalitě - očištění podkladu - uložení směsi dle předepsaného technologického předpisu, zhutnění vrstvy v předepsané tloušťce - zřízení vrstvy bez rozlišení šířky, pokládání vrstvy po etapách, včetně pracovních spar a spojů - úpravu napojení, ukončení podél obrubníků, dilatačních zařízení, odvodňovacích proužků, odvodňovačů, vpustí, šachet a pod. Položka nezahrnuje: - postřiky, nátěry - těsnění podél obrubníků, dilatačních zařízení, odvodňovacích proužků, odvodňovačů, vpustí, šachet a pod.
P | 31 | 574C56 |  | ASFALTOVÝ BETON PRO LOŽNÍ VRSTVY ACL 16+, 16S TL. 60MM | M2 | 13321.2 | 0 | 0 |  | 0 | 3
PP |  |  |  | ACL 16+, ložná vrstva, tl. vrstvy 60mm Plocha odměřena programem AutoCad
VV |  |  |  | obnova ložné vrstvy silnice 12757+2*2081*0,1 = 13173,200 [A] obnova ložné vrstvy upravy napojení a sjezdů 148 = 148,000 [B] Celkové množství 13321.200000 = 13321,200 [C]
TS |  |  |  | Položka zahrnuje: - dodání směsi v požadované kvalitě - očištění podkladu - uložení směsi dle předepsaného technologického předpisu, zhutnění vrstvy v předepsané tloušťce - zřízení vrstvy bez rozlišení šířky, pokládání vrstvy po etapách, včetně pracovních spar a spojů - úpravu napojení, ukončení podél obrubníků, dilatačních zařízení, odvodňovacích proužků, odvodňovačů, vpustí, šachet a pod. Položka nezahrnuje: - postřiky, nátěry - těsnění podél obrubníků, dilatačních zařízení, odvodňovacích proužků, odvodňovačů, vpustí, šachet a pod.
P | 32 | 582612 |  | KRYTY Z BETON DLAŽDIC SE ZÁMKEM ŠEDÝCH TL 80MM DO LOŽE Z KAM | M2 | 5 | 0 | 0 |  | 0 | 3
PP |  |  |  | Doplnění poškozené zámkové dlažby pol. č. 113188, a 465923 a nová dlažba v místě výměny nájezdové obruby. Vč. vyrovnání a doplnění podkladu tl. 150mm ze štěrkodrti ŠDA 0/32 a doplnění lože z kameniva štětkodrť ŠDA 4/8 tl. 40mm
VV |  |  |  | 5 = 5,000 [A]
TS |  |  |  | Položka zahrnuje: - dodání dlažebního materiálu v požadované kvalitě, dodání materiálu pro předepsané lože v tloušťce předepsané dokumentací a pro předepsanou výplň spar - očištění podkladu - uložení dlažby dle předepsaného technologického předpisu včetně předepsané podkladní vrstvy a předepsané výplně spar - zřízení vrstvy bez rozlišení šířky, pokládání vrstvy po etapách - úpravu napojení, ukončení podél obrubníků, dilatačních zařízení, odvodňovacích proužků, odvodňovačů, vpustí, šachet a pod., nestanoví-li zadávací dokumentace jinak Položka nezahrnuje: - postřiky, nátěry - těsnění podél obrubníků, dilatačních zařízení, odvodňovacích proužků, odvodňovačů, vpustí, šachet a pod.
P | 33 | 58910 |  | VÝPLŇ SPAR ASFALTEM | M | 2211.1 | 0 | 0 |  | 0 | 3
PP |  |  |  | Vč. přořezání krytu vozovky
VV |  |  |  | v místě napojení a sjezdů 6+29,7+7,2+8,5+5,5+6,7+6+12,5+6+6 = 94,100 [A] podélné a příčné prořezání krytu asfaltu 2081+6*6 = 2117,000 [B] Celkové množství 2211.100000 = 2211,100 [C]
TS |  |  |  | Položka zahrnuje: - dodávku předepsaného materiálu - vyčištění a výplň spar tímto materiálem Položka nezahrnuje: - x
SD |  | 8 |  | Potrubí |  |  |  | 0
P | 34 | 89921 |  | VÝŠKOVÁ ÚPRAVA POKLOPŮ | KUS | 1 | 0 | 0 |  | 0 | 3
PP |  |  |  | Výšková úprava poklopů kanalizačních šachet
VV |  |  |  | 1 = 1,000 [A]
TS |  |  |  | Položka zahrnuje: - všechny nutné práce a materiály pro zvýšení nebo snížení zařízení (včetně nutné úpravy stávajícího povrchu vozovky nebo chodníku) Položka nezahrnuje: - x
SD |  | 9 |  | Ostatní konstrukce a práce |  |  |  | 0
P | 35 | 91228 |  | SMĚROVÉ SLOUPKY Z PLAST HMOT VČETNĚ ODRAZNÉHO PÁSKU | KUS | 137 | 0 | 0 |  | 0 | 3
PP |  |  |  | směrové sloupky bílé barvy s ocelovým kotvícím trnem
VV |  |  |  | bílé 137 = 137,000 [A]
TS |  |  |  | Položka zahrnuje: - dodání a osazení sloupku včetně nutných zemních prací - vnitrostaveništní a mimostaveništní doprava - odrazky plastové nebo z retroreflexní fólie Položka nezahrnuje: - x
P | 36 | 91228 | 1 | SMĚROVÉ SLOUPKY Z PLAST HMOT VČETNĚ ODRAZNÉHO PÁSKU | KUS | 14 | 0 | 0 |  | 0 | 3
PP |  |  |  | červené kulaté (Z11g) - u napojení ÚK
VV |  |  |  | červené 14 = 14,000 [A]
TS |  |  |  | Položka zahrnuje: - dodání a osazení sloupku včetně nutných zemních prací - vnitrostaveništní a mimostaveništní doprava - odrazky plastové nebo z retroreflexní fólie Položka nezahrnuje: - x
P | 37 | 915221 |  | VODOR DOPRAV ZNAČ PLASTEM STRUKTURÁLNÍ NEHLUČNÉ - DOD A POKLÁDKA | M2 | 606.208 | 0 | 0 |  | 0 | 3
PP |  |  |  | strukturální studený plast bez zvučícího efektu
VV |  |  |  | plná (0,125) 4148/8 = 518,500 [A] přerušovaná (1,5/1,5/0,125) (16/2)/8 = 1,000 [B] přerušovaná (3/6/0,125) (2081/3)/8 = 86,708 [C] Celkové množství 606.208000 = 606,208 [D]
TS |  |  |  | Položka zahrnuje: - dodání a pokládku nátěrového materiálu - předznačení a reflexní úpravu Položka nezahrnuje: - x Způsob měření: - měří se pouze natíraná plocha
P | 38 | 917224 |  | SILNIČNÍ A CHODNÍKOVÉ OBRUBY Z BETONOVÝCH OBRUBNÍKŮ ŠÍŘ 150MM | M | 13 | 0 | 0 |  | 0 | 3
PP |  |  |  | Osazení silničních nájezdových obrub do betonu C16/20
VV |  |  |  | nájezdová obruba 150/150/1000 10+1+2 = 13,000 [A]
TS |  |  |  | Položka zahrnuje: - dodání a pokládku betonových obrubníků o rozměrech předepsaných zadávací dokumentací - betonové lože i boční betonovou opěrku Položka nezahrnuje: - x
P | 39 | 93818 |  | OČIŠTĚNÍ ASFALT VOZOVEK ZAMETENÍM | M2 | 13469.2 | 0 | 0 |  | 0 | 3
PP |  |  |  | Očištění vozovky před provedením spojovajícho postřiku
VV |  |  |  | na podkladní vrstvě - přechodový úsek na začátku a konci úpravy 148 = 148,000 [A] celopločně na ložné vrstvě vozovky 13173,2+148 = 13321,200 [B] Celkové množství 13469.200000 = 13469,200 [C]
TS |  |  |  | Položka zahrnuje: - očištění předepsaným způsobem - odklizení vzniklého odpadu Položka nezahrnuje: - x

## SO 102
EstiCon |  |  |  | Firma: | [6 empty] | 3
Soupis prací objektu
S | Stavba: | 240152 |  | III/4994 VESELÍ NAD MORAVOU - HROZNOVÁ LHOTA |  |  | SO 102 | 0 |  | 0 | 2
O | Rozpočet: | SO 102 |  | SILNICE III/4994 EXTRAVILÁN KOZOJÍDKY - HROZNOVÁ LHOTA | [5 empty] | 0.15 | 2
Typ | Poř. číslo | Kód položky | Varianta | Název Položky | MJ | Množství | Cena |  | Cenová soustava | 0.21
[7 empty] | Jednotková | Celkem
0 | 1 | 2 | 3 | 4 | 5 | 6 | 7 | 8 | 9
SD |  | 0 |  | Všeobecné konstrukce a práce |  |  |  | 0
P | 1 | 014102 |  | POPLATKY ZA SKLÁDKU | T | 2837.013 | 0 | 0 |  | 0 | 3
PP |  |  |  | Poplatek za skládku ple specifikace položek - Zemina a kamení Odvoz na skládku v režii zhotovitele
VV |  |  |  | pol. č. 12922 krajnice (1500*1)*0,1*2 = 300,000 [A] pol. č. 122738 výkop pro výměnu AZ tl. 400mm 1668*0,4*1,9 = 1267,680 [D] pol. č. 113328 sanace okrajů 1668*0,4*1,9 = 1267,680 [E] pol. č. 113328 podsyp 29*0,3*0,1*1,9 = 1,653 [B] Celkové množství 2837.013000 = 2837,013 [C]
TS |  |  |  | Položka zahrnuje: - veškeré poplatky provozovateli skládky související s uložením odpadu na skládce. Položka nezahrnuje: - x
P | 2 | 014112 |  | POPLATKY ZA SKLÁDKU TYP S-IO (INERTNÍ ODPAD) | T | 20.185 | 0 | 0 |  | 0 | 3
PP |  |  |  | Poplatek za skládku ple specifikace položek - Betonová suť s podílem sypkých hmot a zeminy nad 30 % Odvoz na skládku v režii zhotovitele
VV |  |  |  | pol .č. 113524 vytrhání silničních obrub vč. patek (205kg/m) 29*0,205 = 5,945 [A] po. č. 113188 odstranění dlažby 89*0,08*2 = 14,240 [B] Celkové množství 20.185000 = 20,185 [C]
TS |  |  |  | Položka zahrnuje: - veškeré poplatky provozovateli skládky související s uložením odpadu na skládce. Položka nezahrnuje: - x
P | 3 | 02720 | 2 | POMOC PRÁCE ZŘÍZ NEBO ZAJIŠŤ REGULACI A OCHRANU DOPRAVY | KPL | 1 | 0 | 0 |  | 0 | 3
PP |  |  |  | Přechodná úprava dopravního značení a objízdných tras, včetně údržby a úprav během stavebních prací v souladu s TP 66 - II. vydání , Zásady pro označování pracovních míst na PK a s platnými předpisy pro navrhování DZ na PK vč. vyhlášky č. 294/2015 Sb.Stávající DZ svislé se pro potřeby PDZ zachovají a dle potřeby zakryjí upraví nebo doplní. Přechodné SDZ (značky, směrové desky, závory, semaforová souprava, světla) se umístí na nosičích a podklasdníchdeskách včetně nutných přesunů dle jednotlivých fází ( etap) výstavby,dodávky, montáže, demontáže . Zahrunuje kompletní dodávku dočasného dopravního značení vč. světelně signalizařního zařízení -postavení, přesuny etap, likvidace -nájem -servis, údržba značení
TS |  |  |  | Položka zahrnuje: - veškeré náklady spojené s objednatelem požadovanými zařízeními Položka nezahrnuje: - x
SD |  | 1 |  | Zemní práce |  |  |  | 0
P | 4 | 113188 |  | ODSTRANĚNÍ KRYTU ZPEVNĚNÝCH PLOCH Z DLAŽDIC, ODVOZ DO 20KM | M3 | 7.12 | 0 | 0 |  | 0 | 3
PP |  |  |  | Předláždění stávající zpevněné plochy před hřbitovem - stávající plocha z velkoformátové vymývané dlažby bude odstraněna a odvezena na skládku. Plocha bude nově vydlážděna pol. č. 582615. Celková plocha k předkláždění 89m2.
VV |  |  |  | 89*0,08 = 7,120 [A]
TS |  |  |  | Položka zahrnuje: - veškerou manipulaci s vybouranou sutí a s vybouranými hmotami vč. uložení na skládku. Položka nezahrnuje: - poplatek za skládku, který se vykazuje v položce 0141** (s výjimkou malého množství bouraného materiálu, kde je možné poplatek zahrnout do jednotkové ceny bourání – tento fakt musí být uveden v doplňujícím textu k položce). jednotkové ceny bourání – tento fakt musí být uveden v doplňujícím textu k položce).
P | 5 | 11318B |  | ODSTRANĚNÍ KRYTU ZPEVNĚNÝCH PLOCH Z DLAŽDIC - DOPRAVA | tkm | 71.2 | 0 | 0 |  | 0 | 3
PP |  |  |  | Celková odvozová vzdálenost na skládku 25km
VV |  |  |  | 89*0,08*2*5 = 71,200 [A]
TS |  |  |  | Položka zahrnuje: - samostatnou dopravu suti a vybouraných hmot. Položka nezahrnuje: - x Způsob měření: - množství se určí jako součin hmotnosti [t] a požadované vzdálenosti [km].
P | 6 | 113328 |  | ODSTRANĚNÍ PODKLADŮ ZPEVNĚNÝCH PLOCH Z KAMENIVA NESTMEL, ODVOZ DO 20KM | M3 | 668.07 | 0 | 0 |  | 0 | 3
PP |  |  |  | Odstranění podkladu v místě výměny obrub. výkop pro sanaci okrajů vozovky do úrovně 0,50m od nivelety vozovky Plocha odměřena programem AutoCad
VV |  |  |  | odstranění podkladu u obrub 29*0,3*0,1 = 0,870 [A] sanace okrajů - odkop po pláň 1668*0,4 = 667,200 [B] Celkové množství 668.070000 = 668,070 [C]
TS |  |  |  | Položka zahrnuje: - veškerou manipulaci s vybouranou sutí a s vybouranými hmotami vč. uložení na skládku. Položka nezahrnuje: - poplatek za skládku, který se vykazuje v položce 0141** (s výjimkou malého množství bouraného materiálu, kde je možné poplatek zahrnout do jednotkové ceny bourání – tento fakt musí být uveden v doplňujícím textu k položce).
P | 7 | 11332B |  | ODSTRANĚNÍ PODKLADŮ ZPEVNĚNÝCH PLOCH Z KAMENIVA NESTMELENÉHO - DOPRAVA | tkm | 6346.665 | 0 | 0 |  | 0 | 3
PP |  |  |  | Celková odvozová vzdálenost na skládku 25km pol .č. 113328 podkladní vrstvy v místě""výměny obrub
VV |  |  |  | odstranění podkladu u obrub 29*0,3*0,1*1,9*5 = 8,265 [A] sanace okrajů - odkop po pláň 1668*0,4*1,9*5 = 6338,400 [B] Celkové množství 6346.665000 = 6346,665 [C]
TS |  |  |  | Položka zahrnuje: - samostatnou dopravu suti a vybouraných hmot. Položka nezahrnuje: - x Způsob měření: - množství se určí jako součin hmotnosti [t] a požadované vzdálenosti [km].
P | 8 | 113524 |  | ODSTRANĚNÍ CHODNÍKOVÝCH A SILNIČNÍCH OBRUBNÍKŮ BETONOVÝCH, ODVOZ DO 5KM | M | 29 | 0 | 0 |  | 0 | 3
PP |  |  |  | Odstranění silničních obrub vč. betonové patky
VV |  |  |  | odstranění obrub při úpravě sjezdů 29 = 29,000 [A]
TS |  |  |  | Položka zahrnuje: - veškerou manipulaci s vybouranou sutí a s vybouranými hmotami vč. uložení na skládku. Položka nezahrnuje: - poplatek za skládku, který se vykazuje v položce 0141** (s výjimkou malého množství bouraného materiálu, kde je možné poplatek zahrnout do jednotkové ceny bourání – tento fakt musí být uveden v doplňujícím textu k položce).
P | 9 | 11352B |  | ODSTRANĚNÍ CHODNÍKOVÝCH A SILNIČNÍCH OBRUBNÍKŮ BETONOVÝCH - DOPRAVA | tkm | 118.9 | 0 | 0 |  | 0 | 3
PP |  |  |  | Odstranění silničních obrub vč. betonové patky Celková odvozová vzdálenost na skládku 25km
VV |  |  |  | 29*0,205*20 = 118,900 [A]
TS |  |  |  | Položka zahrnuje: - samostatnou dopravu suti a vybouraných hmot. Položka nezahrnuje: - x Způsob měření: - množství se určí jako součin hmotnosti [t] a požadované vzdálenosti [km].
P | 10 | 11372 |  | FRÉZOVÁNÍ ZPEVNĚNÝCH PLOCH ASFALTOVÝCH | M3 | 184.15 | 0 | 0 |  | 0 | 3
PP |  |  |  | Frézování obrusné vrstvy silnice v tl. 0-100mm na začáktu a konci úseku v délce 20m frézování vozovky v tl. 100mm - sanace okrajů Frézovaný materiál bude vyžit pro doplnění konstrukce vozovky před provedením recyklace za studena na místě. Plocha odměřena programem AutoCad Odvoz a uložení frézovaného materiálu na meziskládu v režii zhotovitele.
VV |  |  |  | frézování 0-100mm - začátek úpravy 130*0,05 = 6,500 [A] frézování 0-100mm - úpravy napojení sjezdů 217*0,05 = 10,850 [B] frézování 100mm - sanace okrajů 1668*0,1 = 166,800 [C] Celkové množství 184.150000 = 184,150 [D]
TS |  |  |  | Položka zahrnuje: - veškerou manipulaci s vybouranou sutí a s vybouranými hmotami vč. uložení na skládku. Položka nezahrnuje: - poplatek za skládku
P | 11 | 122738 |  | ODKOPÁVKY A PROKOPÁVKY OBECNÉ TŘ. I, ODVOZ DO 20KM | M3 | 667.2 | 0 | 0 |  | 0 | 3
PP
VV |  |  |  | výkop pro výměnu AZ tl. 400mm 1668*0,4 = 667,200 [A]
TS |  |  |  | Položka zahrnuje: - vodorovnou a svislou dopravu, přemístění, přeložení, manipulace s výkopkem - kompletní provedení vykopávky nezapažené i zapažené - ošetření výkopiště po celou dobu práce v něm vč. klimatických opatření - ztížení vykopávek v blízkosti podzemního vedení, konstrukcí a objektů vč. jejich dočasného zajištění - ztížení pod vodou, v okolí výbušnin, ve stísněných prostorech a pod. - příplatek za lepivost - těžení po vrstvách, pásech a po jiných nutných částech (figurách) - čerpání vody vč. čerpacích jímek, potrubí a pohotovostní čerpací soupravy (viz ustanovení k pol. 1151,2) - potřebné snížení hladiny podzemní vody - těžení a rozpojování jednotlivých balvanů - vytahování a nošení výkopku - svahování a přesvah. svahů do konečného tvaru, výměna hornin v podloží a v pláni znehodnocené klimatickými vlivy - ruční vykopávky, odstranění kořenů a napadávek - pažení, vzepření a rozepření vč. přepažování (vyjma pažení záporového a štětových stěn) - úpravu, ochranu a očištění dna, základové spáry, stěn a svahů - zhutnění podloží, případně i svahů vč. svahování - zřízení stupňů v podloží a lavic na svazích, není-li pro tyto práce zřízena samostatná položka - udržování výkopiště a jeho ochrana proti vodě - odvedení nebo obvedení vody v okolí výkopiště a ve výkopišti - třídění výkopku - veškeré pomocné konstrukce umožňující provedení vykopávky (příjezdy, sjezdy, nájezdy, lešení, podpěr. konstr., přemostění, zpevněné plochy, zakrytí a pod.) Položka nezahrnuje: - uložení zeminy (na skládku, do násypu) ani poplatky za skládku, vykazují se v položce č.0141**
P | 12 | 122739 |  | PŘÍPLATEK ZA DALŠÍ 1KM DOPRAVY ZEMINY I. | M3 | 3336 | 0 | 0 |  | 0 | 3
PP |  |  |  | Celková odvozová vzdálenost na skládku 25km
VV |  |  |  | výkop pro výměnu AZ tl. 400mm 1668*0,4*5 = 3336,000 [A]
TS |  |  |  | Položka zahrnuje: - příplatek k vodorovnému přemístění zeminy za každý další 1km nad 20km Položka nezahrnuje: - x
P | 13 | 12922 |  | ČIŠTĚNÍ KRAJNIC OD NÁNOSU TL. DO 100MM | M2 | 1500 | 0 | 0 |  | 0 | 3
PP |  |  |  | Krajnice bude stržena na šířku 1,00 m v tl. 100mm. Zpětná úprava štěrkodrtí bude šířky 0,50m a tl. 100mm čištění krajnic v tl. 100mm
VV |  |  |  | krajnice 1,0m 1500*1 = 1500,000 [A]
TS |  |  |  | Položka zahrnuje: - vodorovnou a svislou dopravu, přemístění, přeložení, manipulace s materiálem a uložení na skládku. Položka nezahrnuje: - poplatek za skládku, který se vykazuje v položce 0141** (s výjimkou malého množství materiálu, kde je možné poplatek zahrnout do jednotkové ceny položky – tento fakt musí být uveden v doplňujícím textu k položce)
P | 14 | 17120 |  | ULOŽENÍ SYPANINY DO NÁSYPŮ A NA SKLÁDKY BEZ ZHUTNĚNÍ | M3 | 667.2 | 0 | 0 |  | 0 | 3
PP
VV |  |  |  | uložení materiálu z odkopávek pol. 12273 na skládku 1668*0,4 = 667,200 [A]
TS |  |  |  | Položka zahrnuje: - kompletní provedení zemní konstrukce do předepsaného tvaru - ošetření úložiště po celou dobu práce v něm vč. klimatických opatření - ztížení v okolí vedení, konstrukcí a objektů a jejich dočasné zajištění - ztížení provádění ve ztížených podmínkách a stísněných prostorech - ztížené ukládání sypaniny pod vodu - ukládání po vrstvách a po jiných nutných částech (figurách) vč. dosypávek - spouštění a nošení materiálu - úprava, očištění a ochrana podloží a svahů - svahování, uzavírání povrchů svahů - udržování úložiště a jeho ochrana proti vodě - odvedení nebo obvedení vody v okolí úložiště a v úložišti - veškeré pomocné konstrukce umožňující provedení zemní konstrukce (příjezdy, sjezdy, nájezdy, lešení, podpěrné konstrukce, přemostění, zpevněné plochy, zakrytí a pod.) Položka nezahrnuje: - x
P | 15 | 18110 |  | ÚPRAVA PLÁNĚ SE ZHUTNĚNÍM V HORNINĚ TŘ. I | M2 | 3336 | 0 | 0 |  | 0 | 3
PP |  |  |  | Plocha odměřena programem AutoCad
VV |  |  |  | Úprava pláně 1668 = 1668,000 [A] Úprava parapláně 1668 = 1668,000 [B] Celkové množství 3336.000000 = 3336,000 [C]
TS |  |  |  | Položka zahrnuje: - úpravu pláně včetně vyrovnání výškových rozdílů. Míru zhutnění určuje projekt. Položka nezahrnuje: - x
SD |  | 2 |  | Základy |  |  |  | 0
P | 16 | 21450 |  | SANAČNÍ VRSTVY Z KAMENIVA | M3 | 667.2 | 0 | 0 |  | 0 | 3
PP |  |  |  | Pokládka sanační vrstvy DK 0-125 tl. 400mm
VV |  |  |  | 1668*0,4 = 667,200 [A]
TS |  |  |  | Položka zahrnuje - dodávku předepsaného kameniva - mimostaveništní a vnitrostaveništní dopravu a jeho uložení - není-li v zadávací dokumentaci uvedeno jinak, jedná se o nakupovaný materiál Položka nezahrnuje: - x
SD |  | 5 |  | Komunikace |  |  |  | 0
P | 17 | 56330 |  | VOZOVKOVÉ VRSTVY ZE ŠTĚRKODRTI | M3 | 500.4 | 0 | 0 |  | 0 | 3
PP |  |  |  | uložení vrstev ŠDA v místě sanací okrajů vozovky
VV |  |  |  | ŠDA frakce 0/63 tl. 300mm 1668*0,3 = 500,400 [A]
TS |  |  |  | Položka zahrnuje: - dodání kameniva předepsané kvality a zrnitosti - rozprostření a zhutnění vrstvy v předepsané tloušťce - zřízení vrstvy bez rozlišení šířky, pokládání vrstvy po etapách Položka nezahrnuje: - postřiky, nátěry
P | 18 | 56330 | 1 | VOZOVKOVÉ VRSTVY ZE ŠTĚRKODRTI | M3 | 166.8 | 0 | 0 |  | 0 | 3
PP |  |  |  | uložení vrstev ŠDA v místě sanací okrajů vozovky
VV |  |  |  | ŠDA frakce 0/32 tl. 100mm 1668*0,1 = 166,800 [A]
TS |  |  |  | Položka zahrnuje: - dodání kameniva předepsané kvality a zrnitosti - rozprostření a zhutnění vrstvy v předepsané tloušťce - zřízení vrstvy bez rozlišení šířky, pokládání vrstvy po etapách Položka nezahrnuje: - postřiky, nátěry
P | 19 | 56330 | 2 | VOZOVKOVÉ VRSTVY ZE ŠTĚRKODRTI | M3 | 13.35 | 0 | 0 |  | 0 | 3
PP |  |  |  | Nová dlažba v místě výměny nájezdové obruby u zpevněné plochy před hřbitovem v km 4,850. Vč. vyrovnání a doplnění podkladu tl. 150mm ze štěrkodrti ŠDA 0/32.
VV |  |  |  | 89*0,15 = 13,350 [A]
TS |  |  |  | Položka zahrnuje: - dodání kameniva předepsané kvality a zrnitosti - rozprostření a zhutnění vrstvy v předepsané tloušťce - zřízení vrstvy bez rozlišení šířky, pokládání vrstvy po etapách Položka nezahrnuje: - postřiky, nátěry
P | 20 | 56331 |  | VOZOVKOVÉ VRSTVY ZE ŠTĚRKODRTI TL. DO 50MM | M2 | 88 | 0 | 0 |  | 0 | 3
PP |  |  |  | Úpravy stávajících nezpevněných sjezdů ŠDA 0-32 v průměrné tl. 50mm
VV |  |  |  | 88 = 88,000 [A]
TS |  |  |  | Položka zahrnuje: - dodání kameniva předepsané kvality a zrnitosti - rozprostření a zhutnění vrstvy v předepsané tloušťce - zřízení vrstvy bez rozlišení šířky, pokládání vrstvy po etapách Položka nezahrnuje: - postřiky, nátěry
P | 21 | 567303 |  | VRSTVY PRO OBNOVU A OPRAVY ZE ŠTĚRKODRTI | M3 | 0.87 | 0 | 0 |  | 0 | 3
PP |  |  |  | Doplnění podkladu v místě výměny obrub ze štěrkodrti ŠDA 0/32 tl. 100mm
VV |  |  |  | 29*0,1*0,3 = 0,870 [A]
TS |  |  |  | Položka zahrnuje: - dodání kameniva předepsané kvality a zrnitosti - rozprostření a zhutnění vrstvy v předepsané tloušťce - zřízení vrstvy bez rozlišení šířky, pokládání vrstvy po etapách Položka nezahrnuje: - postřiky, nátěry
P | 22 | 567303 | 1 | VRSTVY PRO OBNOVU A OPRAVY ZE ŠTĚRKODRTI | M3 | 283.205 | 0 | 0 |  | 0 | 3
PP |  |  |  | Doplnění štěrkodrti ŠDA 0/32 tl. 50mm pro úpravu křivky zrnitosti před provedením recyklace dle TP 208 Plocha odměřena programem AutoCad
VV |  |  |  | (5419+2*817*0,15)*0,05 = 283,205 [A]
TS |  |  |  | Položka zahrnuje: - dodání kameniva předepsané kvality a zrnitosti - rozprostření a zhutnění vrstvy v předepsané tloušťce - zřízení vrstvy bez rozlišení šířky, pokládání vrstvy po etapách Položka nezahrnuje: - postřiky, nátěry
P | 23 | 567306 |  | VRSTVY PRO OBNOVU A OPRAVY Z RECYKLOVANÉHO MATERIÁLU | M3 | 184.15 | 0 | 0 |  | 0 | 3
PP |  |  |  | uložení frézovaného materiálu v místě konstrukce vozovky v tl. 100mm, pro následnou recyklaci vč. naložení a dovozu z meziskládky v režii zhotovitele
VV |  |  |  | frézování 0-100mm - začátek úpravy 130*0,05 = 6,500 [A] frézování 0-100mm - úpravy napojení sjezdů 217*0,05 = 10,850 [B] frézování 100mm - sanace okrajů 1668*0,1 = 166,800 [C] Celkové množství 184.150000 = 184,150 [D]
TS |  |  |  | Položka zahrnuje: - dodání recyklátu v požadované kvalitě - očištění podkladu - uložení recyklátu dle předepsaného technologického předpisu, zhutnění vrstvy v předepsané tloušťce - zřízení vrstvy bez rozlišení šířky, pokládání vrstvy po etapách, včetně pracovních spar a spojů - úpravu napojení, ukončení Položka nezahrnuje: - postřiky, nátěry
P | 24 | 567544 |  | VRST PRO OBNOVU A OPR RECYK ZA STUD CEM A ASF EM TL DO 200MM | M2 | 5664.1 | 0 | 0 |  | 0 | 3
PP |  |  |  | Recyklace za studena na místě - rozpojení a reprofilace tl. 180mm dle TP 208 vč. rozfrézování a reprofilace vrstvy po recyklaci Plocha odměřena programem AutoCad
VV |  |  |  | 5419+2*817*0,15 = 5664,100 [A]
TS |  |  |  | Položka zahrnuje: - dodání materiálů předepsaných pro recyklaci za studena - provedení recyklace dle předepsaného technologického předpisu, zhutnění vrstvy v předepsané tloušťce - zřízení vrstvy bez rozlišení šířky, pokládání vrstvy po etapách - úpravu napojení, ukončení Položka nezahrnuje: - postřiky, nátěry
P | 25 | 56932 |  | ZPEVNĚNÍ KRAJNIC ZE ŠTĚRKODRTI TL. DO 100MM | M2 | 750 | 0 | 0 |  | 0 | 3
PP |  |  |  | Krajnice bude stržena na šířku 1,00 m v tl. 100mm. Zpětná úprava štěrkodrtí bude šířky 0,50m a tl. 100mm štěrkodrť frakce 0/32 tl. 100mm Krajnice 0,5m: L 4,218-4,278-60m, L 4,280-4,409-129m, L 4,413-4,824-411m, L 4,863-4,970-107m, L 4,983- 5,035-52m, P 4,218-4,266-48m, P 4,342-5,035-693m - celkem 1500m
VV |  |  |  | krajnice š. 1,0m 1500*0,5 = 750,000 [A]
TS |  |  |  | Položka zahrnuje: - dodání kameniva předepsané kvality a zrnitosti - očištění podkladu - uložení kameniva dle předepsaného technologického předpisu, zhutnění vrstvy v předepsané tloušťce - zřízení vrstvy bez rozlišení šířky, pokládání vrstvy po etapách, Položka nezahrnuje: - x
P | 26 | 572213 |  | SPOJOVACÍ POSTŘIK Z EMULZE DO 0,5KG/M2 | M2 | 6016.4 | 0 | 0 |  | 0 | 3
PP |  |  |  | SPOJOVACÍ POSTŘIK PS C 60 BP 5, 0,30kg/m2 Plocha odměřena programem AutoCad
VV |  |  |  | obnova obrusné vrstvy upravy napojení a sjezdů 217 = 217,000 [A] celopločně na ložné vrstvě vozovky 5419+2*817*0,1+217 = 5799,400 [B] Celkové množství 6016.400000 = 6016,400 [C]
TS |  |  |  | Položka zahrnuje: - dodání všech předepsaných materiálů pro postřiky v předepsaném množství - provedení dle předepsaného technologického předpisu - zřízení vrstvy bez rozlišení šířky, pokládání vrstvy po etapách - úpravu napojení, ukončení Položka nezahrnuje: - x
P | 27 | 574A34 |  | ASFALTOVÝ BETON PRO OBRUSNÉ VRSTVY ACO 11+ TL. 40MM | M2 | 5668.68 | 0 | 0 |  | 0 | 3
PP |  |  |  | ACO 11+, obrusná vrstva, tl. vrstvy 40mm Plocha odměřena programem AutoCad
VV |  |  |  | obnova obrusné vrstvy silnice 5419+817*0,04 = 5451,680 [A] obnova obrusné vrstvy upravy napojení a sjezdů 217 = 217,000 [B] Celkové množství 5668.680000 = 5668,680 [C]
TS |  |  |  | Položka zahrnuje: - dodání směsi v požadované kvalitě - očištění podkladu - uložení směsi dle předepsaného technologického předpisu, zhutnění vrstvy v předepsané tloušťce - zřízení vrstvy bez rozlišení šířky, pokládání vrstvy po etapách, včetně pracovních spar a spojů - úpravu napojení, ukončení podél obrubníků, dilatačních zařízení, odvodňovacích proužků, odvodňovačů, vpustí, šachet a pod. Položka nezahrnuje: - postřiky, nátěry - těsnění podél obrubníků, dilatačních zařízení, odvodňovacích proužků, odvodňovačů, vpustí, šachet a pod.
P | 28 | 574C56 |  | ASFALTOVÝ BETON PRO LOŽNÍ VRSTVY ACL 16+, 16S TL. 60MM | M2 | 5799.4 | 0 | 0 |  | 0 | 3
PP |  |  |  | ACL 16+, ložná vrstva, tl. vrstvy 60mm Plocha odměřena programem AutoCad
VV |  |  |  | obnova ložné vrstvy silnice 5419+2*817*0,1 = 5582,400 [A] obnova ložné vrstvy upravy napojení a sjezdů 217 = 217,000 [B] Celkové množství 5799.400000 = 5799,400 [C]
TS |  |  |  | Položka zahrnuje: - dodání směsi v požadované kvalitě - očištění podkladu - uložení směsi dle předepsaného technologického předpisu, zhutnění vrstvy v předepsané tloušťce - zřízení vrstvy bez rozlišení šířky, pokládání vrstvy po etapách, včetně pracovních spar a spojů - úpravu napojení, ukončení podél obrubníků, dilatačních zařízení, odvodňovacích proužků, odvodňovačů, vpustí, šachet a pod. Položka nezahrnuje: - postřiky, nátěry - těsnění podél obrubníků, dilatačních zařízení, odvodňovacích proužků, odvodňovačů, vpustí, šachet a pod.
P | 29 | 582615 |  | KRYTY Z BETON DLAŽDIC SE ZÁMKEM BAREV TL 80MM DO LOŽE Z KAM | M2 | 89 | 0 | 0 |  | 0 | 3
PP |  |  |  | Nová dlažba v místě výměny nájezdové obruby u zpevněné plochy před hřbitovem v km 4,850. Typ a způzob kladení dlažby bude upřesněn zástupcem obce Kozojídky. Vč. doplnění lože z kameniva štětkodrť ŠDA 4/8 tl. 40mm
VV |  |  |  | 89 = 89,000 [A]
TS |  |  |  | Položka zahrnuje: - dodání dlažebního materiálu v požadované kvalitě, dodání materiálu pro předepsané lože v tloušťce předepsané dokumentací a pro předepsanou výplň spar - očištění podkladu - uložení dlažby dle předepsaného technologického předpisu včetně předepsané podkladní vrstvy a předepsané výplně spar - zřízení vrstvy bez rozlišení šířky, pokládání vrstvy po etapách - úpravu napojení, ukončení podél obrubníků, dilatačních zařízení, odvodňovacích proužků, odvodňovačů, vpustí, šachet a pod., nestanoví-li zadávací dokumentace jinak Položka nezahrnuje: - postřiky, nátěry - těsnění podél obrubníků, dilatačních zařízení, odvodňovacích proužků, odvodňovačů, vpustí, šachet a pod.
P | 30 | 58910 |  | VÝPLŇ SPAR ASFALTEM | M | 936 | 0 | 0 |  | 0 | 3
PP |  |  |  | Vč. přořezání krytu vozovky
VV |  |  |  | v místě napojení a sjezdů 6,5+18,7+6,8+1,3+3,3+7,7+4,5+3,2+14+4,2+3,3+11,4+8,1+6,5 = 99,500 [A] podélné a příčné prořezání krytu asfaltu 817+3*6,5 = 836,500 [B] Celkové množství 936.000000 = 936,000 [C]
TS |  |  |  | Položka zahrnuje: - dodávku předepsaného materiálu - vyčištění a výplň spar tímto materiálem Položka nezahrnuje: - x
SD |  | 9 |  | Ostatní konstrukce a práce |  |  |  | 0
P | 31 | 91228 |  | SMĚROVÉ SLOUPKY Z PLAST HMOT VČETNĚ ODRAZNÉHO PÁSKU | KUS | 50 | 0 | 0 |  | 0 | 3
PP |  |  |  | směrové sloupky bílé barvy s ocelovým kotvícím trnem
VV |  |  |  | bílé 50 = 50,000 [A]
TS |  |  |  | Položka zahrnuje: - dodání a osazení sloupku včetně nutných zemních prací - vnitrostaveništní a mimostaveništní doprava - odrazky plastové nebo z retroreflexní fólie Položka nezahrnuje: - x
P | 32 | 91228 | 1 | SMĚROVÉ SLOUPKY Z PLAST HMOT VČETNĚ ODRAZNÉHO PÁSKU | KUS | 4 | 0 | 0 |  | 0 | 3
PP |  |  |  | červené kulaté (Z11g) - u napojení ÚK,
VV |  |  |  | červené 4 = 4,000 [A]
TS |  |  |  | Položka zahrnuje: - dodání a osazení sloupku včetně nutných zemních prací - vnitrostaveništní a mimostaveništní doprava - odrazky plastové nebo z retroreflexní fólie Položka nezahrnuje: - x
P | 33 | 915211 |  | VODOROVNÉ DOPRAVNÍ ZNAČENÍ PLASTEM HLADKÉ - DODÁVKA A POKLÁDKA | M2 | 7.5 | 0 | 0 |  | 0 | 3
PP |  |  |  | Přechody pro chodce
VV |  |  |  | 3*0,5*5 = 7,500 [A]
TS |  |  |  | Položka zahrnuje: - dodání a pokládku nátěrového materiálu - předznačení a reflexní úpravu Položka nezahrnuje: - x Způsob měření: - měří se pouze natíraná plocha
P | 34 | 915221 |  | VODOR DOPRAV ZNAČ PLASTEM STRUKTURÁLNÍ NEHLUČNÉ - DOD A POKLÁDKA | M2 | 244.938 | 0 | 0 |  | 0 | 3
PP |  |  |  | strukturální studený plast bez zvučícího efektu
VV |  |  |  | plná (0,125) 1688/8 = 211,000 [A] přerušovaná (1,5/1,5/0,125) (43/2)/8 = 2,688 [B] přerušovaná (3/1,5/0,125) (32*2/3)/8 = 2,667 [C] přerušovaná (3/6/0,125) (686/3)/8 = 28,583 [D] Celkové množství 244.938000 = 244,938 [E]
TS |  |  |  | Položka zahrnuje: - dodání a pokládku nátěrového materiálu - předznačení a reflexní úpravu Položka nezahrnuje: - x Způsob měření: - měří se pouze natíraná plocha
P | 35 | 917224 |  | SILNIČNÍ A CHODNÍKOVÉ OBRUBY Z BETONOVÝCH OBRUBNÍKŮ ŠÍŘ 150MM | M | 29 | 0 | 0 |  | 0 | 3
PP |  |  |  | Osazení silničních nájezdových obrub do betonu C16/20
VV |  |  |  | nájezdová obruba 150/150/1000 29 = 29,000 [A]
TS |  |  |  | Položka zahrnuje: - dodání a pokládku betonových obrubníků o rozměrech předepsaných zadávací dokumentací - betonové lože i boční betonovou opěrku Položka nezahrnuje: - x
P | 36 | 93818 |  | OČIŠTĚNÍ ASFALT VOZOVEK ZAMETENÍM | M2 | 6016.4 | 0 | 0 |  | 0 | 3
PP |  |  |  | Očištění vozovky před provedením spojovajícho postřiku
VV |  |  |  | na podkladní vrstvě - přechodový úsek na začátku úpravy 217 = 217,000 [A] celopločně na ložné vrstvě vozovky 5419+2*817*0,1+217 = 5799,400 [B] Celkové množství 6016.400000 = 6016,400 [C]
TS |  |  |  | Položka zahrnuje: - očištění předepsaným způsobem - odklizení vzniklého odpadu Položka nezahrnuje: - x

## SO 103
EstiCon |  |  |  | Firma: | [6 empty] | 3
Soupis prací objektu
S | Stavba: | 240152 |  | III/4994 VESELÍ NAD MORAVOU - HROZNOVÁ LHOTA |  |  | SO 103 | 0 |  | 0 | 2
O | Rozpočet: | SO 103 |  | SILNICE III/4994 INTRAVILÁN HROZNOVÁ LHOTA | [5 empty] | 0.15 | 2
Typ | Poř. číslo | Kód položky | Varianta | Název Položky | MJ | Množství | Cena |  | Cenová soustava | 0.21
[7 empty] | Jednotková | Celkem
0 | 1 | 2 | 3 | 4 | 5 | 6 | 7 | 8 | 9
SD |  | 0 |  | Všeobecné konstrukce a práce |  |  |  | 0
P | 1 | 014102 |  | POPLATKY ZA SKLÁDKU | T | 124.415 | 0 | 0 |  | 0 | 3
PP |  |  |  | Poplatek za skládku ple specifikace položek - Zemina a kamení Odvoz na skládku v režii zhotovitele
VV |  |  |  | pol. č. 12922 krajnice (100*1)*0,1*2 = 20,000 [A] pol. č. 122738 výkop pro výměnu AZ tl. 400mm 41*0,4*1,9 = 31,160 [B] pol. č. 113328 sanace okrajů 41*0,4*1,9 = 31,160 [C] pol .č. 131738 odkop pro nové UV 1*1,5*1,5*2*1,9 = 8,550 [D] pol. č. 113328 podsyp 2*0,3*0,1*1,9+391*0,3*0,15*1,9 = 33,545 [E] Celkové množství 124.415000 = 124,415 [F]
TS |  |  |  | Položka zahrnuje: - veškeré poplatky provozovateli skládky související s uložením odpadu na skládce. Položka nezahrnuje: - x
P | 2 | 014112 |  | POPLATKY ZA SKLÁDKU TYP S-IO (INERTNÍ ODPAD) | T | 1.53 | 0 | 0 |  | 0 | 3
PP |  |  |  | Poplatek za skládku ple specifikace položek - Betonová suť s podílem sypkých hmot a zeminy nad 30 % Odvoz na skládku v režii zhotovitele
VV |  |  |  | pol .č. 113524 vytrhání silničních obrub vč. patek (205kg/m) 2*0,205 = 0,410 [A] pol .č. 113188 předláždění chodníku 7*0,08*2 = 1,120 [B] Celkové množství 1.530000 = 1,530 [C]
TS |  |  |  | Položka zahrnuje: - veškeré poplatky provozovateli skládky související s uložením odpadu na skládce. Položka nezahrnuje: - x
P | 3 | 02720 | c | POMOC PRÁCE ZŘÍZ NEBO ZAJIŠŤ REGULACI A OCHRANU DOPRAVY | KPL | 1 | 0 | 0 |  | 0 | 3
PP |  |  |  | Přechodná úprava dopravního značení a objízdných tras, včetně údržby a úprav během stavebních prací v souladu s TP 66 - II. vydání , Zásady pro označování pracovních míst na PK a s platnými předpisy pro navrhování DZ na PK vč. vyhlášky č. 294/2015 Sb.Stávající DZ svislé se pro potřeby PDZ zachovají a dle potřeby zakryjí upraví nebo doplní. Přechodné SDZ (značky, směrové desky, závory, semaforová souprava, světla) se umístí na nosičích a podklasdníchdeskách včetně nutných přesunů dle jednotlivých fází ( etap) výstavby,dodávky, montáže, demontáže . Zahrunuje kompletní dodávku dočasného dopravního značení vč. světelně signalizařního zařízení -postavení, přesuny etap, likvidace -nájem -servis, údržba značení
TS |  |  |  | Položka zahrnuje: - veškeré náklady spojené s objednatelem požadovanými zařízeními Položka nezahrnuje: - x
SD |  | 1 |  | Zemní práce |  |  |  | 0
P | 4 | 113188 |  | ODSTRANĚNÍ KRYTU ZPEVNĚNÝCH PLOCH Z DLAŽDIC, ODVOZ DO 20KM | M3 | 0.56 | 0 | 0 |  | 0 | 3
PP |  |  |  | Předláždění stávajícího sjezdu v km 5,053, stávající plocha dlažba bude odstraněna a odvezena na skládku. Plocha bude nově vydlážděna pol. č. 582612. Celková plocha k předkláždění 7m2.
VV |  |  |  | 7*0,08 = 0,560 [A]
TS |  |  |  | Položka zahrnuje: - veškerou manipulaci s vybouranou sutí a s vybouranými hmotami vč. uložení na skládku. Položka nezahrnuje: - poplatek za skládku, který se vykazuje v položce 0141** (s výjimkou malého množství bouraného materiálu, kde je možné poplatek zahrnout do jednotkové ceny bourání – tento fakt musí být uveden v doplňujícím textu k položce). jednotkové ceny bourání – tento fakt musí být uveden v doplňujícím textu k položce).
P | 5 | 11318B |  | ODSTRANĚNÍ KRYTU ZPEVNĚNÝCH PLOCH Z DLAŽDIC - DOPRAVA | tkm | 5.6 | 0 | 0 |  | 0 | 3
PP |  |  |  | Celková odvozová vzdálenost na skládku 25km
VV |  |  |  | 7*0,08*2*5 = 5,600 [A]
TS |  |  |  | Položka zahrnuje: - samostatnou dopravu suti a vybouraných hmot. Položka nezahrnuje: - x Způsob měření: - množství se určí jako součin hmotnosti [t] a požadované vzdálenosti [km].
P | 6 | 113328 |  | ODSTRANĚNÍ PODKLADŮ ZPEVNĚNÝCH PLOCH Z KAMENIVA NESTMEL, ODVOZ DO 20KM | M3 | 34.055 | 0 | 0 |  | 0 | 3
PP |  |  |  | Odstranění podkladu v místě výměny obrub. výkop pro sanaci okrajů vozovky do úrovně 0,50m od nivelety vozovky Plocha odměřena programem AutoCad
VV |  |  |  | odstranění podkladu u obrub 2*0,3*0,1 = 0,060 [A] sanace okrajů - odkop po pláň 41*0,4 = 16,400 [B] odstranění podkladu pro dvojřádek 391*0,3*0,15 = 17,595 [C] Celkové množství 34.055000 = 34,055 [D]
TS |  |  |  | Položka zahrnuje: - veškerou manipulaci s vybouranou sutí a s vybouranými hmotami vč. uložení na skládku. Položka nezahrnuje: - poplatek za skládku, který se vykazuje v položce 0141** (s výjimkou malého množství bouraného materiálu, kde je možné poplatek zahrnout do jednotkové ceny bourání – tento fakt musí být uveden v doplňujícím textu k položce).
P | 7 | 11332B |  | ODSTRANĚNÍ PODKLADŮ ZPEVNĚNÝCH PLOCH Z KAMENIVA NESTMELENÉHO - DOPRAVA | tkm | 323.523 | 0 | 0 |  | 0 | 3
PP |  |  |  | Celková odvozová vzdálenost na skládku 25km pol .č. 113328 podkladní vrstvy v místě""výměny obrub
VV |  |  |  | odstranění podkladu u obrub 2*0,3*0,1*1,9*5 = 0,570 [A] sanace okrajů - odkop po pláň 41*0,4*1,9*5 = 155,800 [B] odstranění podkladu pro dvojřádek 391*0,3*0,15*1,9*5 = 167,153 [C] Celkové množství 323.523000 = 323,523 [D]
TS |  |  |  | Položka zahrnuje: - samostatnou dopravu suti a vybouraných hmot. Položka nezahrnuje: - x Způsob měření: - množství se určí jako součin hmotnosti [t] a požadované vzdálenosti [km].
P | 8 | 113524 |  | ODSTRANĚNÍ CHODNÍKOVÝCH A SILNIČNÍCH OBRUBNÍKŮ BETONOVÝCH, ODVOZ DO 5KM | M | 2 | 0 | 0 |  | 0 | 3
PP |  |  |  | Odstranění silničních obrub vč. betonové patky
VV |  |  |  | odstranění obrub při úpravě sjezdů 2 = 2,000 [A]
TS |  |  |  | Položka zahrnuje: - veškerou manipulaci s vybouranou sutí a s vybouranými hmotami vč. uložení na skládku. Položka nezahrnuje: - poplatek za skládku, který se vykazuje v položce 0141** (s výjimkou malého množství bouraného materiálu, kde je možné poplatek zahrnout do jednotkové ceny bourání – tento fakt musí být uveden v doplňujícím textu k položce).
P | 9 | 11352B |  | ODSTRANĚNÍ CHODNÍKOVÝCH A SILNIČNÍCH OBRUBNÍKŮ BETONOVÝCH - DOPRAVA | tkm | 8.2 | 0 | 0 |  | 0 | 3
PP |  |  |  | Odstranění silničních obrub vč. betonové patky Celková odvozová vzdálenost na skládku 25km
VV |  |  |  | 2*0,205*20 = 8,200 [A]
TS |  |  |  | Položka zahrnuje: - samostatnou dopravu suti a vybouraných hmot. Položka nezahrnuje: - x Způsob měření: - množství se určí jako součin hmotnosti [t] a požadované vzdálenosti [km].
P | 10 | 11372 |  | FRÉZOVÁNÍ ZPEVNĚNÝCH PLOCH ASFALTOVÝCH | M3 | 4.1 | 0 | 0 |  | 0 | 3
PP |  |  |  | Frézování krytu vozovky v tl. 100mm v místě sanace okraje na ZÚ Frézovaný materiál bude vyžit pro doplnění konstrukce vozovky před provedením recyklace za studena na místě na začátku úseku úpravy (41m2) 4,1m3 Plocha odměřena programem AutoCad Odvoz a uložení frézovaného materiálu na meziskládu vč. zpětného naložení na meziskládce v režii zhotovile.
VV |  |  |  | frézování 100mm - začátek úpravy (sanace okraje) 41*1*0,1 = 4,100 [A]
TS |  |  |  | Položka zahrnuje: - veškerou manipulaci s vybouranou sutí a s vybouranými hmotami vč. uložení na skládku. Položka nezahrnuje: - poplatek za skládku
P | 11 | 11372 | 1 | FRÉZOVÁNÍ ZPEVNĚNÝCH PLOCH ASFALTOVÝCH | M3 | 197.5 | 0 | 0 |  | 0 | 3
PP |  |  |  | Frézování obrusné vrstvy silnice v tl. 0-100mm na začáktu úseku (průměrně 50mm) celoplošné frézování krytu vozovky v tl. 100mm Plocha odměřena programem AutoCad Odvoz a likvidace v režii zhotovitele.
VV |  |  |  | frézování 0-100mm - začátek úpravy 142*0,05-(41*0,1) = 3,000 [A] celoplošné frézování 100mm silnice III/4994 a III/4992 (1829+116)*0,1 = 194,500 [B] Celkové množství 197.500000 = 197,500 [C]
TS |  |  |  | Položka zahrnuje: - veškerou manipulaci s vybouranou sutí a s vybouranými hmotami vč. uložení na skládku. Položka nezahrnuje: - poplatek za skládku
P | 12 | 122738 |  | ODKOPÁVKY A PROKOPÁVKY OBECNÉ TŘ. I, ODVOZ DO 20KM | M3 | 16.4 | 0 | 0 |  | 0 | 3
PP
VV |  |  |  | výkop pro výměnu AZ tl. 400mm 41*0,4 = 16,400 [A]
TS |  |  |  | Položka zahrnuje: - vodorovnou a svislou dopravu, přemístění, přeložení, manipulace s výkopkem - kompletní provedení vykopávky nezapažené i zapažené - ošetření výkopiště po celou dobu práce v něm vč. klimatických opatření - ztížení vykopávek v blízkosti podzemního vedení, konstrukcí a objektů vč. jejich dočasného zajištění - ztížení pod vodou, v okolí výbušnin, ve stísněných prostorech a pod. - příplatek za lepivost - těžení po vrstvách, pásech a po jiných nutných částech (figurách) - čerpání vody vč. čerpacích jímek, potrubí a pohotovostní čerpací soupravy (viz ustanovení k pol. 1151,2) - potřebné snížení hladiny podzemní vody - těžení a rozpojování jednotlivých balvanů - vytahování a nošení výkopku - svahování a přesvah. svahů do konečného tvaru, výměna hornin v podloží a v pláni znehodnocené klimatickými vlivy - ruční vykopávky, odstranění kořenů a napadávek - pažení, vzepření a rozepření vč. přepažování (vyjma pažení záporového a štětových stěn) - úpravu, ochranu a očištění dna, základové spáry, stěn a svahů - zhutnění podloží, případně i svahů vč. svahování - zřízení stupňů v podloží a lavic na svazích, není-li pro tyto práce zřízena samostatná položka - udržování výkopiště a jeho ochrana proti vodě - odvedení nebo obvedení vody v okolí výkopiště a ve výkopišti - třídění výkopku - veškeré pomocné konstrukce umožňující provedení vykopávky (příjezdy, sjezdy, nájezdy, lešení, podpěr. konstr., přemostění, zpevněné plochy, zakrytí a pod.) Položka nezahrnuje: - uložení zeminy (na skládku, do násypu) ani poplatky za skládku, vykazují se v položce č.0141**
P | 13 | 122739 |  | PŘÍPLATEK ZA DALŠÍ 1KM DOPRAVY ZEMINY I. | M3 | 82 | 0 | 0 |  | 0 | 3
PP |  |  |  | Celková odvozová vzdálenost na skládku 25km
VV |  |  |  | výkop pro výměnu AZ tl. 400mm 41*0,4*5 = 82,000 [A]
TS |  |  |  | Položka zahrnuje: - příplatek k vodorovnému přemístění zeminy za každý další 1km nad 20km Položka nezahrnuje: - x
P | 14 | 12922 |  | ČIŠTĚNÍ KRAJNIC OD NÁNOSU TL. DO 100MM | M2 | 100 | 0 | 0 |  | 0 | 3
PP |  |  |  | Krajnice bude stržena na šířku 1,00 m v tl. 100mm. Zpětná úprava štěrkodrtí bude šířky 0,50m a tl. 100mm čištění krajnic v tl. 100mm Odstranění nánosu na krajnicích bude provedeno ve dvou fázích nejprve před prézováním krytu, poté po frézování pro zřízení nové krajnice
VV |  |  |  | krajnice 1,0m 100*1 = 100,000 [A]
TS |  |  |  | Položka zahrnuje: - vodorovnou a svislou dopravu, přemístění, přeložení, manipulace s materiálem a uložení na skládku. Položka nezahrnuje: - poplatek za skládku, který se vykazuje v položce 0141** (s výjimkou malého množství materiálu, kde je možné poplatek zahrnout do jednotkové ceny položky – tento fakt musí být uveden v doplňujícím textu k položce)
P | 15 | 131738 |  | HLOUBENÍ JAM ZAPAŽ I NEPAŽ TŘ. I, ODVOZ DO 20KM | M3 | 4.5 | 0 | 0 |  | 0 | 3
PP |  |  |  | Odkop pro vybudování nových UV - 1ks
VV |  |  |  | 1*1,5*1,5*2 = 4,500 [A]
TS |  |  |  | Položka zahrnuje: - vodorovnou a svislou dopravu, přemístění, přeložení, manipulace s výkopkem - kompletní provedení vykopávky nezapažené i zapažené - ošetření výkopiště po celou dobu práce v něm vč. klimatických opatření - ztížení vykopávek v blízkosti podzemního vedení, konstrukcí a objektů vč. jejich dočasného zajištění - ztížení pod vodou, v okolí výbušnin, ve stísněných prostorech a pod. - příplatek za lepivost - těžení po vrstvách, pásech a po jiných nutných částech (figurách) - čerpání vody vč. čerpacích jímek, potrubí a pohotovostní čerpací soupravy (viz ustanovení k pol. 1151,2) - potřebné snížení hladiny podzemní vody - těžení a rozpojování jednotlivých balvanů - vytahování a nošení výkopku - svahování a přesvah. svahů do konečného tvaru, výměna hornin v podloží a v pláni znehodnocené klimatickými vlivy - ruční vykopávky, odstranění kořenů a napadávek - pažení, vzepření a rozepření vč. přepažování (vyjma pažení záporového a štětových stěn) - úpravu, ochranu a očištění dna, základové spáry, stěn a svahů - odvedení nebo obvedení vody v okolí výkopiště a ve výkopišti - třídění výkopku - veškeré pomocné konstrukce umožňující provedení vykopávky (příjezdy, sjezdy, nájezdy, lešení, podpěr. konstr., přemostění, zpevněné plochy, zakrytí a pod.) Položka nezahrnuje: - uložení zeminy (na skládku, do násypu) ani poplatky za skládku, vykazují se v položce č.0141**
P | 16 | 13173B |  | HLOUBENÍ JAM ZAPAŽ I NEPAŽ TŘ. I - DOPRAVA | M3KM | 42.75 | 0 | 0 |  | 0 | 3
PP |  |  |  | Celková odvozová vzdálenost na skládku 25km
VV |  |  |  | 1*1,5*1,5*2*1,9*5 = 42,750 [A]
TS |  |  |  | Položka zahrnuje: - samostatnou dopravu zeminy Položka nezahrnuje: - x Způsob měření: - množství se určí jako součin kubatutry [m3] a požadované vzdálenosti [km].
P | 17 | 17120 |  | ULOŽENÍ SYPANINY DO NÁSYPŮ A NA SKLÁDKY BEZ ZHUTNĚNÍ | M3 | 20.9 | 0 | 0 |  | 0 | 3
PP
VV |  |  |  | uložení materiálu z odkopávek pol. 12273 na skládku 41*0,4 = 16,400 [A] p.č. 131738 - hloubení jam 1*1,5*1,5*2 = 4,500 [B] Celkové množství 20.900000 = 20,900 [C]
TS |  |  |  | Položka zahrnuje: - kompletní provedení zemní konstrukce do předepsaného tvaru - ošetření úložiště po celou dobu práce v něm vč. klimatických opatření - ztížení v okolí vedení, konstrukcí a objektů a jejich dočasné zajištění - ztížení provádění ve ztížených podmínkách a stísněných prostorech - ztížené ukládání sypaniny pod vodu - ukládání po vrstvách a po jiných nutných částech (figurách) vč. dosypávek - spouštění a nošení materiálu - úprava, očištění a ochrana podloží a svahů - svahování, uzavírání povrchů svahů - udržování úložiště a jeho ochrana proti vodě - odvedení nebo obvedení vody v okolí úložiště a v úložišti - veškeré pomocné konstrukce umožňující provedení zemní konstrukce (příjezdy, sjezdy, nájezdy, lešení, podpěrné konstrukce, přemostění, zpevněné plochy, zakrytí a pod.) Položka nezahrnuje: - x
P | 18 | 17481 |  | ZÁSYP JAM A RÝH Z NAKUPOVANÝCH MATERIÁLŮ | M3 | 4.5 | 0 | 0 |  | 0 | 3
PP |  |  |  | Zásyp okolo 1ks nově budované UV. Štěrkodrť ŠDa 0/32
VV |  |  |  | nové UV 1*1,5*1,5*2 = 4,500 [A]
TS |  |  |  | Položka zahrnuje: - kompletní provedení zemní konstrukce včetně nákupu a dopravy materiálu dle zadávací dokumentace - úprava ukládaného materiálu vlhčením, tříděním, promícháním nebo vysoušením, příp. jiné úpravy za účelem zlepšení jeho mech. vlastností - hutnění i různé míry hutnění - ošetření úložiště po celou dobu práce v něm vč. klimatických opatření - ztížení v okolí vedení, konstrukcí a objektů a jejich dočasné zajištění - ztížení provádění vč. hutnění ve ztížených podmínkách a stísněných prostorech - ztížené ukládání sypaniny pod vodu - ukládání po vrstvách a po jiných nutných částech (figurách) vč. dosypávek - spouštění a nošení materiálu - výměna částí zemní konstrukce znehodnocené klimatickými vlivy - udržování úložiště a jeho ochrana proti vodě - odvedení nebo obvedení vody v okolí úložiště a v úložišti - veškeré pomocné konstrukce umožňující provedení zemní konstrukce (příjezdy, sjezdy, nájezdy, lešení, podpěrné konstrukce, přemostění, zpevněné plochy, zakrytí a pod.) Položka nezahrnuje: - x
P | 19 | 18110 |  | ÚPRAVA PLÁNĚ SE ZHUTNĚNÍM V HORNINĚ TŘ. I | M2 | 82 | 0 | 0 |  | 0 | 3
PP |  |  |  | Plocha odměřena programem AutoCad
VV |  |  |  | Úprava pláně 41 = 41,000 [A] Úprava parapláně 41 = 41,000 [B] Celkové množství 82.000000 = 82,000 [C]
TS |  |  |  | Položka zahrnuje: - úpravu pláně včetně vyrovnání výškových rozdílů. Míru zhutnění určuje projekt. Položka nezahrnuje: - x
SD |  | 2 |  | Základy |  |  |  | 0
P | 20 | 21450 |  | SANAČNÍ VRSTVY Z KAMENIVA | M3 | 16.4 | 0 | 0 |  | 0 | 3
PP |  |  |  | Pokládka sanační vrstvy DK 0-125 tl. 400mm
VV |  |  |  | 41*0,4 = 16,400 [A]
TS |  |  |  | Položka zahrnuje - dodávku předepsaného kameniva - mimostaveništní a vnitrostaveništní dopravu a jeho uložení - není-li v zadávací dokumentaci uvedeno jinak, jedná se o nakupovaný materiál Položka nezahrnuje: - x
SD |  | 5 |  | Komunikace |  |  |  | 0
P | 21 | 56330 |  | VOZOVKOVÉ VRSTVY ZE ŠTĚRKODRTI | M3 | 12.3 | 0 | 0 |  | 0 | 3
PP |  |  |  | uložení vrstev ŠDA v místě sanací okrajů vozovky
VV |  |  |  | ŠDA frakce 0/63 tl. 300mm 41*0,3 = 12,300 [A]
TS |  |  |  | Položka zahrnuje: - dodání kameniva předepsané kvality a zrnitosti - rozprostření a zhutnění vrstvy v předepsané tloušťce - zřízení vrstvy bez rozlišení šířky, pokládání vrstvy po etapách Položka nezahrnuje: - postřiky, nátěry
P | 22 | 56330 | 1 | VOZOVKOVÉ VRSTVY ZE ŠTĚRKODRTI | M3 | 4.1 | 0 | 0 |  | 0 | 3
PP |  |  |  | uložení vrstev ŠDA v místě sanací okrajů vozovky
VV |  |  |  | ŠDA frakce 0/32 tl. 100mm 41*0,1 = 4,100 [A]
TS |  |  |  | Položka zahrnuje: - dodání kameniva předepsané kvality a zrnitosti - rozprostření a zhutnění vrstvy v předepsané tloušťce - zřízení vrstvy bez rozlišení šířky, pokládání vrstvy po etapách Položka nezahrnuje: - postřiky, nátěry
P | 23 | 567303 |  | VRSTVY PRO OBNOVU A OPRAVY ZE ŠTĚRKODRTI | M3 | 0.06 | 0 | 0 |  | 0 | 3
PP |  |  |  | Doplnění podkladu v místě výměny obrub ze štěrkodrti ŠDA 0/32 tl. 100mm
VV |  |  |  | 2*0,1*0,3 = 0,060 [A]
TS |  |  |  | Položka zahrnuje: - dodání kameniva předepsané kvality a zrnitosti - rozprostření a zhutnění vrstvy v předepsané tloušťce - zřízení vrstvy bez rozlišení šířky, pokládání vrstvy po etapách Položka nezahrnuje: - postřiky, nátěry
P | 24 | 567303 | 1 | VRSTVY PRO OBNOVU A OPRAVY ZE ŠTĚRKODRTI | M3 | 100.05 | 0 | 0 |  | 0 | 3
PP |  |  |  | Doplnění štěrkodrti ŠDA 0/32 tl. 50mm pro úpravu křivky zrnitosti před provedením recyklace dle TP 208 Plocha odměřena programem AutoCad
VV |  |  |  | Doplnění štěrkodrti ŠDA 0/32 tl. 50mm pro úpravu křivky zrnitosti (1829+142)*0,05 = 98,550 [A] Rozšíření na okraji vozovky v místě krajnice 100*2*0,15*0,05 = 1,500 [B] Celkové množství 100.050000 = 100,050 [C]
TS |  |  |  | Položka zahrnuje: - dodání kameniva předepsané kvality a zrnitosti - rozprostření a zhutnění vrstvy v předepsané tloušťce - zřízení vrstvy bez rozlišení šířky, pokládání vrstvy po etapách Položka nezahrnuje: - postřiky, nátěry
P | 25 | 567306 |  | VRSTVY PRO OBNOVU A OPRAVY Z RECYKLOVANÉHO MATERIÁLU | M3 | 4.1 | 0 | 0 |  | 0 | 3
PP |  |  |  | uložení frézovaného materiálu v místě skonstrukce vozovky v tl. 100mm, pro následnou recyklaci vč. naložení a dovozu z meziskládky v režii zhotovitele
VV |  |  |  | uložení frézovaného materiálu v místě konstrukce vozovky v tl. 100mm, pro následnou recyklaci - sanace okrajů 41*0,1 = 4,100 [A]
TS |  |  |  | Položka zahrnuje: - dodání recyklátu v požadované kvalitě - očištění podkladu - uložení recyklátu dle předepsaného technologického předpisu, zhutnění vrstvy v předepsané tloušťce - zřízení vrstvy bez rozlišení šířky, pokládání vrstvy po etapách, včetně pracovních spar a spojů - úpravu napojení, ukončení Položka nezahrnuje: - postřiky, nátěry
P | 26 | 567544 |  | VRST PRO OBNOVU A OPR RECYK ZA STUD CEM A ASF EM TL DO 200MM | M2 | 2001 | 0 | 0 |  | 0 | 3
PP |  |  |  | Recyklace za studena na místě - rozpojení a reprofilace tl. 180mm dle TP 208 vč. rozfrézování a reprofilace vrstvy po recyklaci Plocha odměřena programem AutoCad
VV |  |  |  | 1829+142+30 = 2001,000 [A]
TS |  |  |  | Položka zahrnuje: - dodání materiálů předepsaných pro recyklaci za studena - provedení recyklace dle předepsaného technologického předpisu, zhutnění vrstvy v předepsané tloušťce - zřízení vrstvy bez rozlišení šířky, pokládání vrstvy po etapách - úpravu napojení, ukončení Položka nezahrnuje: - postřiky, nátěry
P | 27 | 56932 |  | ZPEVNĚNÍ KRAJNIC ZE ŠTĚRKODRTI TL. DO 100MM | M2 | 50 | 0 | 0 |  | 0 | 3
PP |  |  |  | Krajnice bude stržena na šířku 1,00 m v tl. 100mm. Zpětná úprava štěrkodrtí bude šířky 0,50m a tl. 100mm štěrkodrť frakce 0/32 tl. 100mm Krajnice 0,5m: L 5,035-5,119-84m, P 5,035-5,051-16m - celkem 100m
VV |  |  |  | krajnice š. 0,5m 100*0,5 = 50,000 [A]
TS |  |  |  | Položka zahrnuje: - dodání kameniva předepsané kvality a zrnitosti - očištění podkladu - uložení kameniva dle předepsaného technologického předpisu, zhutnění vrstvy v předepsané tloušťce - zřízení vrstvy bez rozlišení šířky, pokládání vrstvy po etapách, Položka nezahrnuje: - x
P | 28 | 572213 |  | SPOJOVACÍ POSTŘIK Z EMULZE DO 0,5KG/M2 | M2 | 2243 | 0 | 0 |  | 0 | 3
PP |  |  |  | SPOJOVACÍ POSTŘIK PS C 60 BP 5, 0,30kg/m2 Plocha odměřena programem AutoCad
VV |  |  |  | na podkladní vrstvě - přechodový úsek na začátku úpravy 116 = 116,000 [A] celopločně na ložné vrstvě vozovky 142+1829+100*0,1+116+30 = 2127,000 [B] Celkové množství 2243.000000 = 2243,000 [C]
TS |  |  |  | Položka zahrnuje: - dodání všech předepsaných materiálů pro postřiky v předepsaném množství - provedení dle předepsaného technologického předpisu - zřízení vrstvy bez rozlišení šířky, pokládání vrstvy po etapách - úpravu napojení, ukončení Položka nezahrnuje: - x
P | 29 | 574A34 |  | ASFALTOVÝ BETON PRO OBRUSNÉ VRSTVY ACO 11+ TL. 40MM | M2 | 2091 | 0 | 0 |  | 0 | 3
PP |  |  |  | ACO 11+, obrusná vrstva, tl. vrstvy 40mm Plocha odměřena programem AutoCad
VV |  |  |  | obnova obrusné vrstvy silnice - celoplošně 1829+100*0,04 = 1833,000 [A] obnova obrusné vrstvy upravy napojení a sjezdů 116 = 116,000 [B] obnova obrusné vrstvy silnice - přechodový úsek na záčátku úpravy 142 = 142,000 [C] Celkové množství 2091.000000 = 2091,000 [D]
TS |  |  |  | Položka zahrnuje: - dodání směsi v požadované kvalitě - očištění podkladu - uložení směsi dle předepsaného technologického předpisu, zhutnění vrstvy v předepsané tloušťce - zřízení vrstvy bez rozlišení šířky, pokládání vrstvy po etapách, včetně pracovních spar a spojů - úpravu napojení, ukončení podél obrubníků, dilatačních zařízení, odvodňovacích proužků, odvodňovačů, vpustí, šachet a pod. Položka nezahrnuje: - postřiky, nátěry - těsnění podél obrubníků, dilatačních zařízení, odvodňovacích proužků, odvodňovačů, vpustí, šachet a pod.
P | 30 | 574C56 |  | ASFALTOVÝ BETON PRO LOŽNÍ VRSTVY ACL 16+, 16S TL. 60MM | M2 | 2097 | 0 | 0 |  | 0 | 3
PP |  |  |  | ACL 16+, ložná vrstva, tl. vrstvy 60mm Plocha odměřena programem AutoCad
VV |  |  |  | obnova ložné vrstvy silnice - celoplošně 1829+100*0,1 = 1839,000 [A] obnova ložné vrstvy upravy napojení a sjezdů 116 = 116,000 [B] obnova ložné vrstvy silnice - přechodový úsek na záčátku úpravy 142 = 142,000 [C] Celkové množství 2097.000000 = 2097,000 [D]
TS |  |  |  | Položka zahrnuje: - dodání směsi v požadované kvalitě - očištění podkladu - uložení směsi dle předepsaného technologického předpisu, zhutnění vrstvy v předepsané tloušťce - zřízení vrstvy bez rozlišení šířky, pokládání vrstvy po etapách, včetně pracovních spar a spojů - úpravu napojení, ukončení podél obrubníků, dilatačních zařízení, odvodňovacích proužků, odvodňovačů, vpustí, šachet a pod. Položka nezahrnuje: - postřiky, nátěry - těsnění podél obrubníků, dilatačních zařízení, odvodňovacích proužků, odvodňovačů, vpustí, šachet a pod.
P | 31 | 582612 |  | KRYTY Z BETON DLAŽDIC SE ZÁMKEM ŠEDÝCH TL 80MM DO LOŽE Z KAM | M2 | 7 | 0 | 0 |  | 0 | 3
PP |  |  |  | Nová dlažba v místě výměny nájezdové obruby. Vč. vyrovnání a doplnění podkladu tl. 150mm ze štěrkodrti ŠDA 0/32 a doplnění lože z kameniva štětkodrť ŠDA 4/8 tl. 40mm
VV |  |  |  | 7 = 7,000 [A]
TS |  |  |  | Položka zahrnuje: - dodání dlažebního materiálu v požadované kvalitě, dodání materiálu pro předepsané lože v tloušťce předepsané dokumentací a pro předepsanou výplň spar - očištění podkladu - uložení dlažby dle předepsaného technologického předpisu včetně předepsané podkladní vrstvy a předepsané výplně spar - zřízení vrstvy bez rozlišení šířky, pokládání vrstvy po etapách - úpravu napojení, ukončení podél obrubníků, dilatačních zařízení, odvodňovacích proužků, odvodňovačů, vpustí, šachet a pod., nestanoví-li zadávací dokumentace jinak Položka nezahrnuje: - postřiky, nátěry - těsnění podél obrubníků, dilatačních zařízení, odvodňovacích proužků, odvodňovačů, vpustí, šachet a pod.
P | 32 | 58910 |  | VÝPLŇ SPAR ASFALTEM | M | 333.6 | 0 | 0 |  | 0 | 3
PP |  |  |  | Vč. přořezání krytu vozovky
VV |  |  |  | v místě napojení a sjezdů 6,5+5+10,1+30,7+13,8+7,5 = 73,600 [A] podélné prořezání krytu asfaltu 260 = 260,000 [B] Celkové množství 333.600000 = 333,600 [C]
TS |  |  |  | Položka zahrnuje: - dodávku předepsaného materiálu - vyčištění a výplň spar tímto materiálem Položka nezahrnuje: - x
SD |  | 8 |  | Potrubí |  |  |  | 0
P | 33 | 89712 |  | VPUSŤ KANALIZAČNÍ ULIČNÍ KOMPLETNÍ Z BETONOVÝCH DÍLCŮ | KUS | 1 | 0 | 0 |  | 0 | 3
PP |  |  |  | Kompletní zřízení uliční vpusti vč. dodání kalového koše a tvarovek potrubí DN 150 SN 8 pro napojení na stávající kanalizační přípojku. Vč. zřízení přípojky do kanalizace a veškerých zemních prací
VV |  |  |  | 1 = 1,000 [A]
TS |  |  |  | Položka zahrnuje: - dodávku a osazení předepsaných dílů včetně mříže - výplň, těsnění a tmelení spar a spojů, - opatření povrchů betonu izolací proti zemní vlhkosti v částech, kde přijdou do styku se zeminou nebo kamenivem, - předepsané podkladní konstrukce Položka nezahrnuje: - x
P | 34 | 89922 |  | VÝŠKOVÁ ÚPRAVA MŘÍŽÍ | KUS | 2 | 0 | 0 |  | 0 | 3
PP |  |  |  | Výšková úprava vpusti s náhradou poškozené betonové horní části stávající uliční vpusti, dodání nové mříže s rámem vč. dodání kalového koše V rámci položky bude naceněno provedení odstranění horní části stávající vpusti vč. obsypu (cca 0,3m3). Komletní náhrada poškozené horní části UV, zpětné doplnění obsypu a konstrukčních vrstev vozovky. Odvoz a skládkovné vč poplatku vybouraného materiálu v režii zhotovitele.
VV |  |  |  | 2 = 2,000 [A]
TS |  |  |  | Položka zahrnuje: - všechny nutné práce a materiály pro zvýšení nebo snížení zařízení (včetně nutné úpravy stávajícího povrchu vozovky nebo chodníku) Položka nezahrnuje: - x
P | 35 | 89952 |  | OBETONOVÁNÍ POTRUBÍ Z PROSTÉHO BETONU | M3 | 0.7 | 0 | 0 |  | 0 | 3
PP |  |  |  | Obetonování přípojky nově budovaných UV 0,5m3/ks a obetonování vyměněných horních dílů vpustí 0,1m3/ks - 2ks
VV |  |  |  | nová UV 1*0,5 = 0,500 [A] výměna horních dílů 2*0,1 = 0,200 [B] Celkové množství 0.700000 = 0,700 [C]
TS |  |  |  | Položka zahrnuje: - dodání čerstvého betonu (betonové směsi) požadované kvality, jeho uložení do požadovaného tvaru při jakékoliv hustotě výztuže, konzistenci čerstvého betonu a způsobu hutnění, ošetření a ochranu betonu, - zhotovení nepropustného, mrazuvzdorného betonu a betonu požadované trvanlivosti a vlastností, - užití potřebných přísad a technologií výroby betonu, - zřízení pracovních a dilatačních spar, včetně potřebných úprav, výplně, vložek, opracování, očištění a ošetření, - bednění požadovaných konstr. (i ztracené) s úpravou dle požadované kvality povrchu betonu, včetně odbedňovacích a odskružovacích prostředků, - podpěrné konstr. (skruže) a lešení všech druhů pro bednění, uložení čerstvého betonu, výztuže a doplňkových konstr., vč. požadovaných otvorů, ochranných a bezpečnostních opatření a základů těchto konstrukcí a lešení, - vytvoření kotevních čel, kapes, nálitků, a sedel, - zřízení všech požadovaných otvorů, kapes, výklenků, prostupů, dutin, drážek a pod., vč. ztížení práce a úprav kolem nich, - úpravy pro osazení výztuže, doplňkových konstrukcí a vybavení, - úpravy povrchu pro položení požadované izolace, povlaků a nátěrů, případně vyspravení, - ztížení práce u kabelových a injektážních trubek a ostatních zařízení osazovaných do betonu, - konstrukce betonových kloubů, upevnění kotevních prvků a doplňkových konstrukcí, - nátěry zabraňující soudržnost betonu a bednění, - výplň, těsnění a tmelení spar a spojů, - opatření povrchů betonu izolací proti zemní vlhkosti v částech, kde přijdou do styku se zeminou nebo kamenivem, - případné zřízení spojovací vrstvy u základů, - úpravy pro osazení zařízení ochrany konstrukce proti vlivu bludných proudů Položka nezahrnuje: - x
P | 36 | 899901 |  | PŘEPOJENÍ PŘÍPOJEK | KUS | 1 | 0 | 0 |  | 0 | 3
PP |  |  |  | Napojení nově budovaných UV na stávající stoku vč. pročištění
VV |  |  |  | 1 = 1,000 [A]
TS |  |  |  | Položka zahrnuje: - řez na potrubí - dodání a osazení příslušných tvarovek a armatur Položka nezahrnuje: - x
SD |  | 9 |  | Ostatní konstrukce a práce |  |  |  | 0
P | 37 | 91228 |  | SMĚROVÉ SLOUPKY Z PLAST HMOT VČETNĚ ODRAZNÉHO PÁSKU | KUS | 3 | 0 | 0 |  | 0 | 3
PP |  |  |  | směrové sloupky bílé barvy s ocelovým kotvícím trnem
VV |  |  |  | bílé 3 = 3,000 [A]
TS |  |  |  | Položka zahrnuje: - dodání a osazení sloupku včetně nutných zemních prací - vnitrostaveništní a mimostaveništní doprava - odrazky plastové nebo z retroreflexní fólie Položka nezahrnuje: - x
P | 38 | 915211 |  | VODOROVNÉ DOPRAVNÍ ZNAČENÍ PLASTEM HLADKÉ - DODÁVKA A POKLÁDKA | M2 | 14 | 0 | 0 |  | 0 | 3
PP |  |  |  | Přechody pro chodce
VV |  |  |  | 7*4*0,5 = 14,000 [A]
TS |  |  |  | Položka zahrnuje: - dodání a pokládku nátěrového materiálu - předznačení a reflexní úpravu Položka nezahrnuje: - x Způsob měření: - měří se pouze natíraná plocha
P | 39 | 915221 |  | VODOR DOPRAV ZNAČ PLASTEM STRUKTURÁLNÍ NEHLUČNÉ - DOD A POKLÁDKA | M2 | 20.834 | 0 | 0 |  | 0 | 3
PP |  |  |  | strukturální studený plast bez zvučícího efektu
VV |  |  |  | plná (0,125) 106/8 = 13,250 [A] přerušovaná (3/1,5/0,125) (32*2/3)/8 = 2,667 [B] přerušovaná (3/6/0,125) (118/3)/8 = 4,917 [C] Celkové množství 20.834000 = 20,834 [D]
TS |  |  |  | Položka zahrnuje: - dodání a pokládku nátěrového materiálu - předznačení a reflexní úpravu Položka nezahrnuje: - x Způsob měření: - měří se pouze natíraná plocha
P | 40 | 917224 |  | SILNIČNÍ A CHODNÍKOVÉ OBRUBY Z BETONOVÝCH OBRUBNÍKŮ ŠÍŘ 150MM | M | 9 | 0 | 0 |  | 0 | 3
PP |  |  |  | Osazení silničních, přechodových a nájezdových obrub do betonu C16/20
VV |  |  |  | nájezdová obruba 150/150/1000 7 = 7,000 [A] silniční 250/150/1000 1 = 1,000 [B] přechodová 250(150)/150/1000 1 = 1,000 [C] Celkové množství 9.000000 = 9,000 [D]
TS |  |  |  | Položka zahrnuje: - dodání a pokládku betonových obrubníků o rozměrech předepsaných zadávací dokumentací - betonové lože i boční betonovou opěrku Položka nezahrnuje: - x
P | 41 | 91772 |  | OBRUBA Z DLAŽEBNÍCH KOSTEK DROBNÝCH | M | 782 | 0 | 0 |  | 0 | 3
PP |  |  |  | Dvojřádek podél obrub ze žulových kostek do betonu C16/20. Nový dvojřádek ze žulových kostek v místě podél obrub - osazení žulové kostky do bet. lože tl. 100mm z betonu C 20/25nXF3, vyspárovány maltou M25 XF4
VV |  |  |  | 391*2 = 782,000 [A]
TS |  |  |  | Položka zahrnuje: - dodání a pokládku jedné řady dlažebních kostek o rozměrech předepsaných zadávací dokumentací - betonové lože i boční betonovou opěrku Položka nezahrnuje: - x
P | 42 | 919112 |  | ŘEZÁNÍ ASFALTOVÉHO KRYTU VOZOVEK TL DO 100MM | M | 404.5 | 0 | 0 |  | 0 | 3
PP
VV |  |  |  | dvojřádek 391 = 391,000 [A] uliční vpusti výškové úpravy + nová UV 3*1,5*(2+1) = 13,500 [B] Celkové množství 404.500000 = 404,500 [C]
TS |  |  |  | Položka zahrnuje: - řezání vozovkové vrstvy v předepsané tloušťce - spotřeba vody Položka nezahrnuje: - x
P | 43 | 93818 |  | OČIŠTĚNÍ ASFALT VOZOVEK ZAMETENÍM | M2 | 2243 | 0 | 0 |  | 0 | 3
PP |  |  |  | Očištění vozovky před provedením spojovajícho postřiku
VV |  |  |  | na podkladní vrstvě - přechodový úsek na začátku úpravy 116 = 116,000 [A] celopločně na ložné vrstvě vozovky 142+1829+100*0,1+116+30 = 2127,000 [B] Celkové množství 2243.000000 = 2243,000 [C]
TS |  |  |  | Položka zahrnuje: - očištění předepsaným způsobem - odklizení vzniklého odpadu Položka nezahrnuje: - x

## SO 000Vedlejší
EstiCon |  |  |  | Firma: | [6 empty] | 3
Soupis prací objektu
S | Stavba: | 240152 |  | III/4994 VESELÍ NAD MORAVOU - HROZNOVÁ LHOTA |  |  | Vedlejší | 0 |  | 0 | 2
O | Objekt: | SO 000 |  | Ostatní a vedlejší náklady | [5 empty] | 0.15 | 2
O1 | Rozpočet: | Vedlejší |  | náklady | [5 empty] | 0.21
Typ | Poř. číslo | Kód položky | Varianta | Název Položky | MJ | Množství | Cena |  | Cenová soustava
[7 empty] | Jednotková | Celkem
0 | 1 | 2 | 3 | 4 | 5 | 6 | 7 | 8 | 9
SD |  | 0 |  | Všeobecné konstrukce a práce |  |  |  | 0
P | 1 | 00001 | R | Vytyčení veškerých inženýrských sítí v prostoru staveniště - popsáno v obchodních podmínkách a v projektové dokumentaci | KPL | 1 | 0 | 0 |  | 0 | 3
PP
TS
P | 2 | 00002 | R | Vytyčení obvodu prostoru staveniště - popsáno v projektové dokumentaci | KPL | 1 | 0 | 0 |  | 0 | 3
PP
TS
P | 3 | 00003 | R | Zřízení a odstranění zařízení staveniště - popsáno v obchodních podmínkách | KPL | 1 | 0 | 0 |  | 0 | 3
PP
TS
P | 4 | 00004 | R | Zajištění povolení k uzavírkám - popsáno v obchodních podmínkách, v zákoně č. 13/1997 Sb., a vyhlášce č. 104/1997 | KPL | 1 | 0 | 0 |  | 0 | 3
PP
TS
P | 5 | 00005 | R | Zajištění stanovení, umístění, údržbu, přemístění a odstranění dočasného dopravního značení - popsáno v projektové dokumentaci | KPL | 1 | 0 | 0 |  | 0 | 3
PP |  |  |  | Zajištění stanovení, umístění, údržbu, přemístění a odstranění dočasného dopravního značení. Zahrnuje projekt dočasného dopravního značení.
TS
P | 8 | 00008 | R | Zajištění přístupů a příjezdů k sousedním nemovitostem - popsáno v obchodních podmínkách, v zákoně č. 13/1997 Sb., a vyhlášce č. 104/1997 | KPL | 1 | 0 | 0 |  | 0 | 3
PP
TS
P | 14 | 00014 | R | Zajištění provedení a výstupů veškerých zkoušek a revizí - popsáno v obchodních podmínkách, technických podmínkách a normách ČSN | KPL | 1 | 0 | 0 |  | 0 | 3
PP
TS
P | 15 | 00015 | R | Bezpečnostní opatření - popsáno v projektové dokumentaci | KPL | 1 | 0 | 0 |  | 0 | 3
PP
TS
P | 18 | 00018 | R | Návrh technologického postupu prací - popsáno v obchodních podmínkách | KPL | 1 | 0 | 0 |  | 0 | 3
PP
TS