## SO 000Ostatní
EstiCon |  |  |  | Firma: | [6 empty] | 3
Soupis prací objektu
S | Stavba: | 230142_01 |  | III/4994 Veselí nad Moravou, Kozojídky průtahy, 1. stavba |  |  | Ostatní | 0 |  | 0 | 2
O | Objekt: | SO 000 |  | Ostatní a vedlejší náklady | [5 empty] | 0.15 | 2
O1 | Rozpočet: | Ostatní |  | náklady | [5 empty] | 0.21
Typ | Poř. číslo | Kód položky | Varianta | Název Položky | MJ | Množství | Cena |  | Cenová soustava
[7 empty] | Jednotková | Celkem
0 | 1 | 2 | 3 | 4 | 5 | 6 | 7 | 8 | 9
SD |  | 0 |  | Všeobecné konstrukce a práce |  |  |  | 0
P | 3 | 029113 |  | OSTATNÍ POŽADAVKY - GEODETICKÉ ZAMĚŘENÍ - CELKY | KPL | 1 | 0 | 0 |  | 0 | 3
PP |  |  |  | Geodetické zaměření stavby - popsáno v obchodních podmínkách
TS |  |  |  | zahrnuje veškeré náklady spojené s objednatelem požadovanými pracemi
P | 5 | 02946 |  | OSTAT POŽADAVKY - FOTODOKUMENTACE | KPL | 1 | 0 | 0 |  | 0 | 3
PP |  |  |  | Fotodokumentace provádění stavby - popsáno v obchodních podmínkách
TS |  |  |  | položka zahrnuje: - fotodokumentaci zadavatelem požadovaného děje a konstrukcí v požadovaných časových intervalech - zadavatelem specifikované výstupy (fotografie v papírovém a digitálním formátu) v požadovaném počtu

## SO 101
EstiCon |  |  |  | Firma: | [6 empty] | 3
Soupis prací objektu
S | Stavba: | 230142_01 |  | III/4994 Veselí nad Moravou, Kozojídky průtahy, 1. stavba |  |  | SO 101 | 0 |  | 0 | 2
O | Rozpočet: | SO 101 |  | Silnice III/4994 | [5 empty] | 0.15 | 2
Typ | Poř. číslo | Kód položky | Varianta | Název Položky | MJ | Množství | Cena |  | Cenová soustava | 0.21
[7 empty] | Jednotková | Celkem
0 | 1 | 2 | 3 | 4 | 5 | 6 | 7 | 8 | 9
SD |  | 0 |  | Všeobecné konstrukce a práce |  |  |  | 0
P | 1 | 014102 | a | POPLATKY ZA SKLÁDKU | T | 692.781 | 0 | 0 |  | 0 | 3
PP |  |  |  | Poplatek za skládku ple specifikace položek - Zemina a kamení Odvoz na skládku v režii zhotovitele
VV |  |  |  | pol .č. 12922 krajnice (8*0,75+291*0,5)*0.1*2 = 30,300 [A] pol .č. 12932 obnova příkopu 244*0.25*2 = 122,000 [B] pol .č. 113328 podsyp 116*0,3*0,1*1,9+(1614+103)*0,1*0,3*1,9 = 104,481 [C] pol .č. 129946 pročištění zatrubnění 61*0,2*2 = 24,400 [D] pol .č. 11130 sejmutí drnu (1481+103)*0,3*0,15*2 = 142,560 [E] pol .č. 122738 odkop za obrubou (1481+133+103)*0,3*0,2*2 = 206,040 [F] pol .č. 131738 odkop pro nové UV 7*1,5*1,5*2*2 = 63,000 [G] Celkem: A+B+C+D+E+F+G = 692,781 [H]
TS |  |  |  | zahrnuje veškeré poplatky provozovateli skládky související s uložením odpadu na skládce.
P | 2 | 014102 | b | POPLATKY ZA SKLÁDKU | T | 373.16 | 0 | 0 |  | 0 | 3
PP |  |  |  | Poplatek za skládku ple specifikace položek - Betonová suť Odvoz na skládku v režii zhotovitele
VV |  |  |  | pol .č. 11352 vytrhání silničních obrub vč. patek (205kg/m) + záhonových obrub (150kg/m) 1614*0,205 + 103*0,150 = 346,320 [A] pol .č. 113188 předláždění chodníku 20*0,05*2 = 2,000 [B] pol .č. 11355 odstranění jednořádku z žul. kostek - uvažováno 10% nevyhohujících kostek odvoz na skládku 1614*0,1*0,15*0,15*2,6 = 9,442 [C] pol .č. 96687 vybourání stávající UV 7*2,2 = 15,400 [D] Celkem: A+B+C+D = 373,162 [E]
TS |  |  |  | Položka zahrnuje: - veškeré poplatky provozovateli skládky související s uložením odpadu na skládce. Položka nezahrnuje: - x
P | 3 | 02720 |  | POMOC PRÁCE ZŘÍZ NEBO ZAJIŠŤ REGULACI A OCHRANU DOPRAVY | KPL | 1 | 0 | 0 |  | 0 | 3
PP |  |  |  | Přechodná úprava dopravního značení a objízdných tras, včetně údržby a úprav během stavebních prací v souladu s TP66 - II.vydání "Zásady pro označování pracovních míst na PK" a s platnými předpisy pro navrhování DZ na PK, vč. vyhlášky č. 294/2015 Sb. Stávající svislé dopravní značky se pro potřeby PDZ zachovají a dle potřeby zakryjí, upraví nebo doplní. Přechodné SDZ (značky, směrovací desky, závory, semaforová souprava, světla) se umístí na nosičích a podkladních deskách včetně nutných přesunů dle jednotlivých fází (etap) výstavby, dodávky, montáže, demontáže, nájmu. Zahrnuje provizorní dopravní značení po celou dobu stavby.
TS |  |  |  | zahrnuje veškeré náklady spojené s objednatelem požadovanými zařízeními
SD |  | 1 |  | Zemní práce |  |  |  | 0
P | 4 | 11130 |  | SEJMUTÍ DRNU | M2 | 475.2 | 0 | 0 |  | 0 | 3
PP |  |  |  | Odkop za obrubou v místě odstranění obrub v tl. 0,15m Odvoz a uložení na skládku v režii zhotovitele
VV |  |  |  | (1481+103)*0,3 = 475,200 [A]
TS |  |  |  | včetně vodorovné dopravy a uložení na skládku
P | 5 | 113188 |  | ODSTRANĚNÍ KRYTU ZPEVNĚNÝCH PLOCH Z DLAŽDIC, ODVOZ DO 20KM | M3 | 1 | 0 | 0 |  | 0 | 3
PP |  |  |  | Předláždění stávajících sjezdů zámkové dlažby v místě doplnění dvojřádku z žul. kostek nebo jednořádku z žulových kostek a nájezdové obruby dle situace. Celková plocha sjezdů k předkláždění 246m2. Rozebraná dlažba bude na místě zpětně využita - předpoklad 20m2 odvoz poškozené dlažby na skládku vč. očištění dlažby a napaletování pro zpětné odláždění 226m2
VV |  |  |  | šedá dlažba 10*0,05 = 0,500 [A] červená dlažba 10*0,05 = 0,500 [B] Celkem: A+B = 1,000 [C]
TS |  |  |  | Položka zahrnuje veškerou manipulaci s vybouranou sutí a s vybouranými hmotami vč. uložení na skládku. Nezahrnuje poplatek za skládku, který se vykazuje v položce 0141** (s výjimkou malého množství bouraného materiálu, kde je možné poplatek zahrnout do jednotkové ceny bourání – tento fakt musí být uveden v doplňujícím textu k položce).
P | 6 | 11318B |  | ODSTRANĚNÍ KRYTU ZPEVNĚNÝCH PLOCH Z DLAŽDIC - DOPRAVA | tkm | 10 | 0 | 0 |  | 0 | 3
PP |  |  |  | Celková odvozová vzdálenost na skládku 25km
VV |  |  |  | 20*0,05*2*5 = 10,000 [A]
TS |  |  |  | Položka zahrnuje samostatnou dopravu suti a vybouraných hmot. Množství se určí jako součin hmotnosti [t] a požadované vzdálenosti [km].
P | 7 | 113328 |  | ODSTRAN PODKL ZPEVNĚNÝCH PLOCH Z KAMENIVA NESTMEL, ODVOZ DO 20KM | M3 | 54.99 | 0 | 0 |  | 0 | 3
PP |  |  |  | Odstranění podkladu v místě výměny obrub. Odstranění podkladu v místě doplnění dvojřádku z žul. kostek.
VV |  |  |  | obruba - (1614+103)*0,3*0,1 = 51,510 [A] dvojřádek - 116*0,3*0,1 = 3,480 [B] Celkem: A+B = 54,990 [C]
TS |  |  |  | Položka zahrnuje veškerou manipulaci s vybouranou sutí a s vybouranými hmotami vč. uložení na skládku. Nezahrnuje poplatek za skládku, který se vykazuje v položce 0141** (s výjimkou malého množství bouraného materiálu, kde je možné poplatek zahrnout do jednotkové ceny bourání – tento fakt musí být uveden v doplňujícím textu k položce).
P | 8 | 11332B |  | ODSTRANĚNÍ PODKLADŮ ZPEVNĚNÝCH PLOCH Z KAMENIVA NESTMELENÉHO - DOPRAVA | tkm | 522.41 | 0 | 0 |  | 0 | 3
PP
VV |  |  |  | "pol .č. 113328 podkladní vrstvy v místě""náhrady obrub a doplnění dvojřádku z žul. kostek " (1614+103)*0,3*0,1*1,9*5 = 489,345 [A] 116*0,3*0,1*1,9*5 = 33,060 [B] Celkem: A+B = 522,405 [C]
TS |  |  |  | Položka zahrnuje samostatnou dopravu suti a vybouraných hmot. Množství se určí jako součin hmotnosti [t] a požadované vzdálenosti [km].
P | 9 | 113524 |  | ODSTRANĚNÍ CHODNÍKOVÝCH A SILNIČNÍCH OBRUBNÍKŮ BETONOVÝCH, ODVOZ DO 5KM | M | 1717 | 0 | 0 |  | 0 | 3
PP |  |  |  | Odstranění silničních obrub vč. betonové patky
VV |  |  |  | odstranění silničních obrub 1481+133 = 1614,000 [A] odstranění obrub při úpravě sjezdů 103 = 103,000 [B] Celkem: A+B = 1717,000 [C]
TS |  |  |  | Položka zahrnuje veškerou manipulaci s vybouranou sutí a s vybouranými hmotami vč. uložení na skládku. Nezahrnuje poplatek za skládku, který se vykazuje v položce 0141** (s výjimkou malého množství bouraného materiálu, kde je možné poplatek zahrnout do jednotkové ceny bourání – tento fakt musí být uveden v doplňujícím textu k položce).
P | 10 | 11352B |  | ODSTRANĚNÍ CHODNÍKOVÝCH A SILNIČNÍCH OBRUBNÍKŮ BETONOVÝCH - DOPRAVA | tkm | 6926.4 | 0 | 0 |  | 0 | 3
PP |  |  |  | Odstranění silničních obrub vč. betonové patky Celková odvozová vzdálenost na skládku 25km
VV |  |  |  | (1481+133)*0,205*20 = 6617,400 [A] 103*0,15*20 = 309,000 [B] Celkem: A+B = 6926,400 [C]
TS |  |  |  | Položka zahrnuje samostatnou dopravu suti a vybouraných hmot. Množství se určí jako součin hmotnosti [t] a požadované vzdálenosti [km].
P | 11 | 11355 |  | ODSTRANĚNÍ OBRUB Z DLAŽEBNÍCH KOSTEK JEDNODUCHÝCH | M | 1452.6 | 0 | 0 |  | 0 | 3
PP |  |  |  | Rozebrání stávajícího jednořádku, očištění kostek včetně betonového podkladu a odvoz a uložení na meziskládku. 90% stávajících kostejk se uvažuje zpětně využít pro osazení jednořádku. Zbylý materiál (kostky) budou poskytnuty objednatelem SÚS.
VV |  |  |  | (1481+133)*0,9 = 1452,600 [A]
TS |  |  |  | Položka zahrnuje veškerou manipulaci s vybouranou sutí a s vybouranými hmotami vč. uložení na skládku. Nezahrnuje poplatek za skládku, který se vykazuje v položce 0141** (s výjimkou malého množství bouraného materiálu, kde je možné poplatek zahrnout do jednotkové ceny bourání – tento fakt musí být uveden v doplňujícím textu k položce).
P | 12 | 113551 |  | ODSTRANĚNÍ OBRUB Z DLAŽEBNÍCH KOSTEK JEDNODUCHÝCH, ODVOZ DO 1KM | M | 161.4 | 0 | 0 |  | 0 | 3
PP |  |  |  | Rozebrání stávajícího jednořádku ze ŽK Očištění kostek ke zpětnému použití s napaletováním. Uvažováno 10% odvoz na skládu - poškozené kostky, které se nedají zpětně využít.
VV |  |  |  | (1481+133)*0,1 = 161,400 [A]
TS |  |  |  | Položka zahrnuje veškerou manipulaci s vybouranou sutí a s vybouranými hmotami vč. uložení na skládku. Nezahrnuje poplatek za skládku, který se vykazuje v položce 0141** (s výjimkou malého množství bouraného materiálu, kde je možné poplatek zahrnout do jednotkové ceny bourání – tento fakt musí být uveden v doplňujícím textu k položce).
P | 13 | 11355B |  | ODSTRANĚNÍ OBRUB Z DLAŽEBNÍCH KOSTEK JEDNODUCHÝCH - DOPRAVA | tkm | 226.61 | 0 | 0 |  | 0 | 3
PP |  |  |  | Celková odvozová vzdálenost na skládku 25km
VV |  |  |  | (1481+133)*0,1*0,15*0,15*2,6*24 = 226,606 [A]
TS |  |  |  | Položka zahrnuje samostatnou dopravu suti a vybouraných hmot. Množství se určí jako součin hmotnosti [t] a požadované vzdálenosti [km].
P | 14 | 11372 |  | FRÉZOVÁNÍ ZPEVNĚNÝCH PLOCH ASFALTOVÝCH | M3 | 1212.57 | 0 | 0 |  | 0 | 3
PP |  |  |  | Frézování obrusné a ložné vrstvy silnice v tl.120mm, Frézování obrusné vrstvy u napojení sjezdů v tl. 40mm lokální vysprávky - frézování podkladní vrstvy v tl. 50mm Odvoz a likvidace frézovaného materiálu v režii zhotovitele - přebytečný frézovaný materiál
VV |  |  |  | "Odměřeno programem ACAD" "frézování krytu""silnice" 9327*0,12 = 1119,240 [A] "frézování za vozovkou silnice a úpravy napojení a sjezdů" 532*0,04 = 21,280 [B] "frézování vysprávek silnice" 1866*0,05 = 93,300 [C] "pol. č. 567306 + pol. č. 56962 - zpětné využití na stavbě" -1*(61*0,1+8*0.75*0.1+291*0,5*0,1) = -21,250 [D] Celkem: A+B+C+D = 1212,570 [E]
TS |  |  |  | Položka zahrnuje veškerou manipulaci s vybouranou sutí a s vybouranými hmotami vč. uložení na skládku. Nezahrnuje poplatek za skládku
P | 15 | 11372 | 1 | FRÉZOVÁNÍ ZPEVNĚNÝCH PLOCH ASFALTOVÝCH | M3 | 21.25 | 0 | 0 |  | 0 | 3
PP |  |  |  | Frézování obrusné a ložné vrstvy silnice v tl.120mm, vč. napojení sjezdů lokální vysprávky podkladní vrstvy v tl. 50mm Frézovaný materiál bude vyžit pro nezpevněnou krajnici a doplnění krytu na nezpevněných sjezdech Odvoz a uložení frézovaného materiálu na meziskládku a dovoz pro zpětné využití v režii zhotovitele
VV |  |  |  | "pol. č. 567306 + pol. č. 56962" (61+8*0,75+291*0,5)*0,1 = 21,250 [A]
TS |  |  |  | Položka zahrnuje veškerou manipulaci s vybouranou sutí a s vybouranými hmotami vč. uložení na skládku. Nezahrnuje poplatek za skládku
P | 16 | 122738 |  | ODKOPÁVKY A PROKOPÁVKY OBECNÉ TŘ. I, ODVOZ DO 20KM | M3 | 103.02 | 0 | 0 |  | 0 | 3
PP |  |  |  | Odkop za obrubou v místě odstranění obrub v tl. 0,20m
VV |  |  |  | (1481+133+103)*0,3*0,2 = 103,020 [A]
TS |  |  |  | položka zahrnuje: - vodorovná a svislá doprava, přemístění, přeložení, manipulace s výkopkem - kompletní provedení vykopávky nezapažené i zapažené - ošetření výkopiště po celou dobu práce v něm vč. klimatických opatření - ztížení vykopávek v blízkosti podzemního vedení, konstrukcí a objektů vč. jejich dočasného zajištění - ztížení pod vodou, v okolí výbušnin, ve stísněných prostorech a pod. - příplatek za lepivost - těžení po vrstvách, pásech a po jiných nutných částech (figurách) - čerpání vody vč. čerpacích jímek, potrubí a pohotovostní čerpací soupravy (viz ustanovení k pol. 1151,2) - potřebné snížení hladiny podzemní vody - těžení a rozpojování jednotlivých balvanů - vytahování a nošení výkopku - svahování a přesvah. svahů do konečného tvaru, výměna hornin v podloží a v pláni znehodnocené klimatickými vlivy - ruční vykopávky, odstranění kořenů a napadávek - pažení, vzepření a rozepření vč. přepažování (vyjma štětových stěn) - úpravu, ochranu a očištění dna, základové spáry, stěn a svahů - zhutnění podloží, případně i svahů vč. svahování - zřízení stupňů v podloží a lavic na svazích, není-li pro tyto práce zřízena samostatná položka - udržování výkopiště a jeho ochrana proti vodě - odvedení nebo obvedení vody v okolí výkopiště a ve výkopišti - třídění výkopku - veškeré pomocné konstrukce umožňující provedení vykopávky (příjezdy, sjezdy, nájezdy, lešení, podpěr. konstr., přemostění, zpevněné plochy, zakrytí a pod.) - nezahrnuje uložení zeminy (na skládku, do násypu) ani poplatky za skládku, vykazují se v položce č.0141**
P | 17 | 12273B |  | ODKOPÁVKY A PROKOPÁVKY OBECNÉ TŘ. I - DOPRAVA | M3KM | 515.1 | 0 | 0 |  | 0 | 3
PP
VV |  |  |  | "pol .č. 113318 odstranění zeminy v místě""náhrady obrub" (1481+133+103)*0,3*0,2*5 = 515,100 [A]
TS |  |  |  | Položka zahrnuje samostatnou dopravu zeminy. Množství se určí jako součin kubatutry [m3] a požadované vzdálenosti [km].
P | 18 | 12922 |  | ČIŠTĚNÍ KRAJNIC OD NÁNOSU TL. DO 100MM | M2 | 303 | 0 | 0 |  | 0 | 3
PP |  |  |  | čištění krajnic v tl. 100mm Odstranění nánosu na krajnicích bude provedeno ve dvou fázích nejprve před prézováním krytu, poté po frézování pro zřízení nové krajnice
VV |  |  |  | "Odměřeno programem ACAD" krajnice 0,5m 2*291*0,5 = 291,000 [A] krajnice 0,75m 2*8*0,75 = 12,000 [B] Celkem: A+B = 303,000 [C]
TS |  |  |  | Součástí položky je vodorovná a svislá doprava, přemístění, přeložení, manipulace s materiálem a uložení na skládku. Nezahrnuje poplatek za skládku, který se vykazuje v položce 0141** (s výjimkou malého množství materiálu, kde je možné poplatek zahrnout do jednotkové ceny položky – tento fakt musí být uveden v doplňujícím textu k položce)
P | 19 | 12932 |  | ČIŠTĚNÍ PŘÍKOPŮ OD NÁNOSU DO 0,5M3/M | M | 244 | 0 | 0 |  | 0 | 3
PP |  |  |  | Pročištění příkopů - uvažováno 0,25m3/bm V km 1,040 - 1,280
VV |  |  |  | 244 = 244,000 [A]
TS |  |  |  | Součástí položky je vodorovná a svislá doprava, přemístění, přeložení, manipulace s materiálem a uložení na skládku. Nezahrnuje poplatek za skládku, který se vykazuje v položce 0141** (s výjimkou malého množství materiálu, kde je možné poplatek zahrnout do jednotkové ceny položky – tento fakt musí být uveden v doplňujícím textu k položce)
P | 20 | 129946 |  | ČIŠTĚNÍ POTRUBÍ DN DO 400MM | M | 61 | 0 | 0 |  | 0 | 3
PP |  |  |  | Pročištění zatrubnění sjezdů - uvažováno 0,20 m3/bm V km 1,056 - 1,212
VV |  |  |  | 61 = 61,000 [A]
TS |  |  |  | Součástí položky je vodorovná a svislá doprava, přemístění, přeložení, manipulace s materiálem a uložení na skládku. Nezahrnuje poplatek za skládku, který se vykazuje v položce 0141** (s výjimkou malého množství materiálu, kde je možné poplatek zahrnout do jednotkové ceny položky – tento fakt musí být uveden v doplňujícím textu k položce)
P | 21 | 131738 |  | HLOUBENÍ JAM ZAPAŽ I NEPAŽ TŘ. I, ODVOZ DO 20KM | M3 | 31.5 | 0 | 0 |  | 0 | 3
PP |  |  |  | Odkop pro vybudování nových UV - 7ks
VV |  |  |  | 7*1,5*1,5*2 = 31,500 [A]
TS |  |  |  | položka zahrnuje: - vodorovná a svislá doprava, přemístění, přeložení, manipulace s výkopkem - kompletní provedení vykopávky nezapažené i zapažené - ošetření výkopiště po celou dobu práce v něm vč. klimatických opatření - ztížení vykopávek v blízkosti podzemního vedení, konstrukcí a objektů vč. jejich dočasného zajištění - ztížení pod vodou, v okolí výbušnin, ve stísněných prostorech a pod. - příplatek za lepivost - těžení po vrstvách, pásech a po jiných nutných částech (figurách) - čerpání vody vč. čerpacích jímek, potrubí a pohotovostní čerpací soupravy (viz ustanovení k pol. 1151,2) - potřebné snížení hladiny podzemní vody - těžení a rozpojování jednotlivých balvanů - vytahování a nošení výkopku - svahování a přesvah. svahů do konečného tvaru, výměna hornin v podloží a v pláni znehodnocené klimatickými vlivy - ruční vykopávky, odstranění kořenů a napadávek - pažení, vzepření a rozepření vč. přepažování (vyjma štětových stěn) - úpravu, ochranu a očištění dna, základové spáry, stěn a svahů - odvedení nebo obvedení vody v okolí výkopiště a ve výkopišti - třídění výkopku - veškeré pomocné konstrukce umožňující provedení vykopávky (příjezdy, sjezdy, nájezdy, lešení, podpěr. konstr., přemostění, zpevněné plochy, zakrytí a pod.) - nezahrnuje uložení zeminy (na skládku, do násypu) ani poplatky za skládku, vykazují se v položce č.0141**
P | 22 | 13173B |  | HLOUBENÍ JAM ZAPAŽ I NEPAŽ TŘ. I - DOPRAVA | M3KM | 157.5 | 0 | 0 |  | 0 | 3
PP |  |  |  | Celková odvozová vzdálenost na skládku 25km
VV |  |  |  | 7*1,5*1,5*2*5 = 157,500 [A]
TS |  |  |  | Položka zahrnuje samostatnou dopravu zeminy. Množství se určí jako součin kubatutry [m3] a požadované vzdálenosti [km].
P | 23 | 17120 |  | ULOŽENÍ SYPANINY DO NÁSYPŮ A NA SKLÁDKY BEZ ZHUTNĚNÍ | M3 | 134.52 | 0 | 0 |  | 0 | 3
PP |  |  |  | Uložění materiálu z odkopávek na skládku Výkop pro UV
VV |  |  |  | p. č. 122738 - odkopávky (1481+133+103)*0,3*0,2 = 103,020 [A] p.č. 131738 - hloubení jam 7*1,5*1,5*2 = 31,500 [B] Celkem: A+B = 134,520 [C]
TS |  |  |  | položka zahrnuje: - kompletní provedení zemní konstrukce do předepsaného tvaru - ošetření úložiště po celou dobu práce v něm vč. klimatických opatření - ztížení v okolí vedení, konstrukcí a objektů a jejich dočasné zajištění - ztížení provádění ve ztížených podmínkách a stísněných prostorech - ztížené ukládání sypaniny pod vodu - ukládání po vrstvách a po jiných nutných částech (figurách) vč. dosypávek - spouštění a nošení materiálu - úprava, očištění a ochrana podloží a svahů - svahování, uzavírání povrchů svahů - udržování úložiště a jeho ochrana proti vodě - odvedení nebo obvedení vody v okolí úložiště a v úložišti - veškeré pomocné konstrukce umožňující provedení zemní konstrukce (příjezdy, sjezdy, nájezdy, lešení, podpěrné konstrukce, přemostění, zpevněné plochy, zakrytí a pod.)
P | 24 | 17481 |  | ZÁSYP JAM A RÝH Z NAKUPOVANÝCH MATERIÁLŮ | M3 | 51.08 | 0 | 0 |  | 0 | 3
PP |  |  |  | Zásyp okolo 7ks nově budovaných UV a kolem 20ks při výměně horní části vpusti. Štěrkodrť ŠDa 0/32
VV |  |  |  | nové UV - 7*1,5*1,5*2 = 31,500 [A] výměna horní časti UV - 29*1,5*1,5*0,3 = 19,575 [B] Celkem: A+B = 51,075 [C]
TS |  |  |  | položka zahrnuje: - kompletní provedení zemní konstrukce včetně nákupu a dopravy materiálu dle zadávací dokumentace - úprava ukládaného materiálu vlhčením, tříděním, promícháním nebo vysoušením, příp. jiné úpravy za účelem zlepšení jeho mech. vlastností - hutnění i různé míry hutnění - ošetření úložiště po celou dobu práce v něm vč. klimatických opatření - ztížení v okolí vedení, konstrukcí a objektů a jejich dočasné zajištění - ztížení provádění vč. hutnění ve ztížených podmínkách a stísněných prostorech - ztížené ukládání sypaniny pod vodu - ukládání po vrstvách a po jiných nutných částech (figurách) vč. dosypávek - spouštění a nošení materiálu - výměna částí zemní konstrukce znehodnocené klimatickými vlivy - udržování úložiště a jeho ochrana proti vodě - odvedení nebo obvedení vody v okolí úložiště a v úložišti - veškeré pomocné konstrukce umožňující provedení zemní konstrukce (příjezdy, sjezdy, nájezdy, lešení, podpěrné konstrukce, přemostění, zpevněné plochy, zakrytí a pod.)
P | 25 | 18230 | R | ROZPROSTŘENÍ ORNICE V ROVINĚ | M3 | 166.32 | 0 | 0 |  | 0 | 3
PP |  |  |  | Zpětný zásyp v místě odstranění obrub vč. nákupu vhodné zeminy pro terénní úpravy
VV |  |  |  | (1481+103)*0,3*0,35 = 166,320 [A]
TS |  |  |  | Položka zahrnuje: - nutné přemístění ornice z dočasných skládek vzdálených do 50m - rozprostření ornice v předepsané tloušťce v rovině a ve svahu do 1:5
P | 26 | 18241 |  | ZALOŽENÍ TRÁVNÍKU RUČNÍM VÝSEVEM | M2 | 475.2 | 0 | 0 |  | 0 | 3
PP |  |  |  | Osetí v místě doplnění zeminy v místě odstraněných obrub
VV |  |  |  | (1481+103)*0,3 = 475,200 [A]
TS |  |  |  | Zahrnuje dodání předepsané travní směsi, její výsev na ornici, zalévání, první pokosení, to vše bez ohledu na sklon terénu
SD |  | 4 |  | Vodorovné konstrukce |  |  |  | 0
P | 27 | 465923 |  | PŘEDLÁŽDĚNÍ DLAŽBY Z BETON DLAŽDIC | M2 | 215 | 0 | 0 |  | 0 | 3
PP |  |  |  | Předláždění stávajících sjezdů s využitím stávající dlažby. 20m2 s uvažuje jako odstanění a doplnění nové dlažby pol. č. 113188 a 582612 a 582615 11m2 se uvažuje jako doplnění nové dlažby v místě výměny ležaté obruby za nájezdovou pol. č. 582612 a 582615. Předláždění sjezdů šedá zámková dlažba celkem 137m2, červená zámková dlažba 109m2 Vč. vyrovnání podkladu a doplnění lože z kameniva - Štěrkordť ŠDA 0/32 tl. 100mm, ŠDA 4/8 tl. 40mm
VV |  |  |  | 215 = 215,000 [A]
TS |  |  |  | - pod pojmem *předláždění* se rozumí rozebrání stávající dlažby a pokládka dlažby ze stávajícího dlažebního materiálu (bez dodávky nového) - zahrnuje nezbytnou manipulaci s tímto materiálem (nakládání, doprava, složení, očištění) - dodání a rozprostření materiálu pro lože a jeho tloušťku předepsanou dokumentací a pro předepsanou výplň spar - nutné zemní práce (svahování, úpravu pláně a pod.) - nezahrnuje podklad pod dlažbu, vykazuje se samostatně položkami SD 45
SD |  | 5 |  | Komunikace |  |  |  | 0
P | 28 | 567303 |  | VRSTVY PRO OBNOVU A OPRAVY ZE ŠTĚRKODRTI | M3 | 51.9 | 0 | 0 |  | 0 | 3
PP |  |  |  | Doplnění podkladu v místě náhrady obrub a doplnění dvojřádku z žul. kostek ze štěrkodrti ŠDA 0/32 tl. 100mm
VV |  |  |  | 1614*0,1*0,3 = 48,420 [A] 116*0,1*0,3 = 3,480 [B] Celkem: A+B = 51,900 [C]
TS |  |  |  | - dodání kameniva předepsané kvality a zrnitosti - rozprostření a zhutnění vrstvy v předepsané tloušťce - zřízení vrstvy bez rozlišení šířky, pokládání vrstvy po etapách - nezahrnuje postřiky, nátěry
P | 29 | 567306 |  | VRSTVY PRO OBNOVU A OPRAVY Z RECYKLOVANÉHO MATERIÁLU | M3 | 3.05 | 0 | 0 |  | 0 | 3
PP |  |  |  | Úpravy stávajících nezpevněných sjezdů hutněným asf. recyklátem v průměrné tl. 50mm pro zpevnění sjezdů bude využit frézovaný R-materiál ze stavby
VV |  |  |  | "Odměřeno programem ACAD" 61*0,05 = 3,050 [A]
TS |  |  |  | - dodání recyklátu v požadované kvalitě - očištění podkladu - uložení recyklátu dle předepsaného technologického předpisu, zhutnění vrstvy v předepsané tloušťce - zřízení vrstvy bez rozlišení šířky, pokládání vrstvy po etapách, včetně pracovních spar a spojů - úpravu napojení, ukončení - nezahrnuje postřiky, nátěry
P | 30 | 56962 |  | ZPEVNĚNÍ KRAJNIC Z RECYKLOVANÉHO MATERIÁLU TL DO 100MM | M2 | 151.5 | 0 | 0 |  | 0 | 3
PP |  |  |  | Asfaltový recyklát tl. 100mm pro zpevnění krajnice bude využit frézovaný R-materiál ze stavby Krajnice 0,5m: P 1,036-1,057-21m, P 1,060-1,090-30m, P 1,094-1,115-21m, P 1,121-1,143-22m, P 1,147-1,149-2m, P 1,157-1,175-18m, P 1,178-1,188-10m, P 1,192-1,209-17m, L 1,186-1,210-24m, P 1,214-1,280-66m, L 1,220-1,280-60m-celkem: 291m Krajnice 0,75m: P 1,149-1,157-8m - celkem: 8m
VV |  |  |  | "Odměřeno programem ACAD" krajnice 0,5m 291*0,5 = 145,500 [A] krajnice 0,75m 8*0,75 = 6,000 [B] Celkem: A+B = 151,500 [C]
TS |  |  |  | - dodání recyklátu v požadované kvalitě - očištění podkladu - uložení recyklátu dle předepsaného technologického předpisu, zhutnění vrstvy v předepsané tloušťce - zřízení vrstvy bez rozlišení šířky, pokládání vrstvy po etapách, včetně pracovních spar a spojů - úpravu napojení, ukončení - nezahrnuje postřiky, nátěry
P | 31 | 572213 |  | SPOJOVACÍ POSTŘIK Z EMULZE DO 0,5KG/M2 | M2 | 19186 | 0 | 0 |  | 0 | 3
PP |  |  |  | SPOJOVACÍ POSTŘIK PS C 60 BP 5, 0,30kg/m2 pro ložní a obrusnou vrstvu
VV |  |  |  | "Odměřeno programem ACAD" "Spojovací postřik 0,30kg/m2" obrusná vrstva silnice 9327 = 9327,000 [A] ložná vrstva silnice 9327 = 9327,000 [B] obrusná vrstva u napojení a sjezdů 532 = 532,000 [C] Celkem: A+B+C = 19186,000 [D]
TS |  |  |  | - dodání všech předepsaných materiálů pro postřiky v předepsaném množství - provedení dle předepsaného technologického předpisu - zřízení vrstvy bez rozlišení šířky, pokládání vrstvy po etapách - úpravu napojení, ukončení
P | 32 | 572213 | 1 | SPOJOVACÍ POSTŘIK Z EMULZE DO 0,5KG/M2 | M2 | 1866 | 0 | 0 |  | 0 | 3
PP |  |  |  | SPOJOVACÍ POSTŘIK PS C 60 B5, 0,40kg/m2 pro lokální vysprávky
VV |  |  |  | "Odměřeno programem ACAD" "Spojovací postřik 0,40kg/m2" vysprávky silnice 1866 = 1866,000 [E]
TS |  |  |  | - dodání všech předepsaných materiálů pro postřiky v předepsaném množství - provedení dle předepsaného technologického předpisu - zřízení vrstvy bez rozlišení šířky, pokládání vrstvy po etapách - úpravu napojení, ukončení
P | 33 | 574A34 |  | ASFALTOVÝ BETON PRO OBRUSNÉ VRSTVY ACO 11+ TL. 40MM | M2 | 9859 | 0 | 0 |  | 0 | 3
PP |  |  |  | ACO 11+, obrusná vrstva, tl. vrstvy 40mm
VV |  |  |  | obnova obrusné vrstvy silnice 9327 = 9327,000 [A] obnova obrusné vrstvy uprany napojení a sjezdů 532 = 532,000 [B] Celkem: A+B = 9859,000 [C]
TS |  |  |  | - dodání směsi v požadované kvalitě - očištění podkladu - uložení směsi dle předepsaného technologického předpisu, zhutnění vrstvy v předepsané tloušťce - zřízení vrstvy bez rozlišení šířky, pokládání vrstvy po etapách, včetně pracovních spar a spojů - úpravu napojení, ukončení podél obrubníků, dilatačních zařízení, odvodňovacích proužků, odvodňovačů, vpustí, šachet a pod. - nezahrnuje postřiky, nátěry - nezahrnuje těsnění podél obrubníků, dilatačních zařízení, odvodňovacích proužků, odvodňovačů, vpustí, šachet a pod.
P | 34 | 574C78 |  | ASFALTOVÝ BETON PRO LOŽNÍ VRSTVY ACL 22+, 22S TL. 80MM | M2 | 9327 | 0 | 0 |  | 0 | 3
PP |  |  |  | ACL 22+, ložná vrstva, tl. vrstvy 80mm
VV |  |  |  | "Odměřeno programem ACAD" obnova ložné vrstvy silnice 9327 = 9327,000 [A]
TS |  |  |  | - dodání směsi v požadované kvalitě - očištění podkladu - uložení směsi dle předepsaného technologického předpisu, zhutnění vrstvy v předepsané tloušťce - zřízení vrstvy bez rozlišení šířky, pokládání vrstvy po etapách, včetně pracovních spar a spojů - úpravu napojení, ukončení podél obrubníků, dilatačních zařízení, odvodňovacích proužků, odvodňovačů, vpustí, šachet a pod. - nezahrnuje postřiky, nátěry - nezahrnuje těsnění podél obrubníků, dilatačních zařízení, odvodňovacích proužků, odvodňovačů, vpustí, šachet a pod.
P | 35 | 574E46 |  | ASFALTOVÝ BETON PRO PODKLADNÍ VRSTVY ACP 16+, 16S TL. 50MM | M2 | 1926 | 0 | 0 |  | 0 | 3
PP |  |  |  | ACP 16+, podkladní vrstva, tl. vrstvy 50mm
VV |  |  |  | "Odměřeno programem ACAD" lokální vysprávky podkladní vrstvy 1866 = 1866,000 [A] podbalení vrstvou ACP v místě úprav DV uvažováno 2m2 na jednu DV (29+1)*2 = 60,000 [B] Celkem: A+B = 1926,000 [C]
TS |  |  |  | - dodání směsi v požadované kvalitě - očištění podkladu - uložení směsi dle předepsaného technologického předpisu, zhutnění vrstvy v předepsané tloušťce - zřízení vrstvy bez rozlišení šířky, pokládání vrstvy po etapách, včetně pracovních spar a spojů - úpravu napojení, ukončení podél obrubníků, dilatačních zařízení, odvodňovacích proužků, odvodňovačů, vpustí, šachet a pod. - nezahrnuje postřiky, nátěry - nezahrnuje těsnění podél obrubníků, dilatačních zařízení, odvodňovacích proužků, odvodňovačů, vpustí, šachet a pod.
P | 36 | 57B20 |  | ZVÝŠENÍ DRSNOSTI KAMENIVEM A EPOXIDOVOU PRYSKYŘICÍ A OPTICKÉ ZVÝRAZNĚNÍ BARVOU | M2 | 285 | 0 | 0 |  | 0 | 3
PP |  |  |  | protismyková úprava červená barva - obnova dodávka + pokládka
VV |  |  |  | 285 = 285,000 [A]
TS |  |  |  | - úprava stávající vozovky předepsaným způsobem
P | 37 | 582612 |  | KRYTY Z BETON DLAŽDIC SE ZÁMKEM ŠEDÝCH TL 80MM DO LOŽE Z KAM | M2 | 14 | 0 | 0 |  | 0 | 3
PP |  |  |  | Doplnění poškozené zámkové dlažby pol. č. 113188, a 465923 a nová dlažba v místě výměny ležaté obruby za nájezdovou. Vč. vyrovnání a doplnění podkladu tl. 150mm ze štěrkodrti ŠDA 0/32 a doplnění lože z kameniva štětkodrť ŠDA 4/8 tl. 40mm
VV |  |  |  | šedá dlažba 10+4 = 14,000 [A]
TS |  |  |  | - dodání dlažebního materiálu v požadované kvalitě, dodání materiálu pro předepsané lože v tloušťce předepsané dokumentací a pro předepsanou výplň spar - očištění podkladu - uložení dlažby dle předepsaného technologického předpisu včetně předepsané podkladní vrstvy a předepsané výplně spar - zřízení vrstvy bez rozlišení šířky, pokládání vrstvy po etapách - úpravu napojení, ukončení podél obrubníků, dilatačních zařízení, odvodňovacích proužků, odvodňovačů, vpustí, šachet a pod., nestanoví-li zadávací dokumentace jinak - nezahrnuje postřiky, nátěry - nezahrnuje těsnění podél obrubníků, dilatačních zařízení, odvodňovacích proužků, odvodňovačů, vpustí, šachet a pod.
P | 38 | 582615 |  | KRYTY Z BETON DLAŽDIC SE ZÁMKEM BAREV TL 80MM DO LOŽE Z KAM | M2 | 17 | 0 | 0 |  | 0 | 3
PP |  |  |  | Doplnění poškozené zámkové dlažby pol. č. 113188, a 465923 a nová dlažba v místě výměny ležaté obruby za nájezdovou. Vč. vyrovnání a doplnění podkladu tl. 150mm ze štěrkodrti ŠDA 0/32 a doplnění lože z kameniva štětkodrť ŠDA 4/8 tl. 40mm
VV |  |  |  | červená dlažba 10+7 = 17,000 [A]
TS |  |  |  | - dodání dlažebního materiálu v požadované kvalitě, dodání materiálu pro předepsané lože v tloušťce předepsané dokumentací a pro předepsanou výplň spar - očištění podkladu - uložení dlažby dle předepsaného technologického předpisu včetně předepsané podkladní vrstvy a předepsané výplně spar - zřízení vrstvy bez rozlišení šířky, pokládání vrstvy po etapách - úpravu napojení, ukončení podél obrubníků, dilatačních zařízení, odvodňovacích proužků, odvodňovačů, vpustí, šachet a pod., nestanoví-li zadávací dokumentace jinak - nezahrnuje postřiky, nátěry - nezahrnuje těsnění podél obrubníků, dilatačních zařízení, odvodňovacích proužků, odvodňovačů, vpustí, šachet a pod.
P | 39 | 58920 |  | VÝPLŇ SPAR MODIFIKOVANÝM ASFALTEM | M | 1987 | 0 | 0 |  | 0 | 3
PP |  |  |  | vč. prořezání krytu Příčné prořezání a zalití krytu vozovky na začátku a konci úpravy Podélné a příčné prořezání vozovky vč. úprav a napojení na silnici Sanace trhlin
VV |  |  |  | v místě napojení a sjezdů 7,5+23,5+14+36,5+28+23+14,5+26+16,5+38+25,5+8+4+36,5+27,5+10+5+25+7,5+6,5 = 383,000 [A] podélné a příčné prořezání krytu vozovky 1226+4*7 = 1254,000 [B] sanace trhlin 50*7 = 350,000 [C] Celkem: A+B+C = 1987,000 [D]
TS |  |  |  | položka zahrnuje: - dodávku předepsaného materiálu - vyčištění a výplň spar tímto materiálem
SD |  | 8 |  | Potrubí |  |  |  | 0
P | 40 | 89712 |  | VPUSŤ KANALIZAČNÍ ULIČNÍ KOMPLETNÍ Z BETONOVÝCH DÍLCŮ | KUS | 7 | 0 | 0 |  | 0 | 3
PP |  |  |  | Kompletní zřízení uliční vpusti vč. dodání kalového koše a tvarovek potrubí DN 150 SN 8 pro napojení na stávající kanalizační přípojku. Vč. zřízení přípojky do kanalizace a veškerých zemních prací
VV |  |  |  | 7 = 7,000 [A]
TS |  |  |  | položka zahrnuje: - dodávku a osazení předepsaných dílů včetně mříže - výplň, těsnění a tmelení spar a spojů, - opatření povrchů betonu izolací proti zemní vlhkosti v částech, kde přijdou do styku se zeminou nebo kamenivem, - předepsané podkladní konstrukce
P | 41 | 89921 |  | VÝŠKOVÁ ÚPRAVA POKLOPŮ | KUS | 1 | 0 | 0 |  | 0 | 3
PP |  |  |  | Výšková úprava poklopů kanalizačních šachet
VV |  |  |  | 1 = 1,000 [A]
TS |  |  |  | - položka výškové úpravy zahrnuje všechny nutné práce a materiály pro zvýšení nebo snížení zařízení (včetně nutné úpravy stávajícího povrchu vozovky nebo chodníku).
P | 42 | 89922 | a | VÝŠKOVÁ ÚPRAVA MŘÍŽÍ | KUS | 9 | 0 | 0 |  | 0 | 3
PP |  |  |  | Výšková úprava mříží uličních vpustí - 9ks Odvoz a likvidace vybouraného materiálu v režii zhotovitele.
VV |  |  |  | 9 = 9,000 [A]
TS |  |  |  | - položka výškové úpravy zahrnuje všechny nutné práce a materiály pro zvýšení nebo snížení zařízení (včetně nutné úpravy stávajícího povrchu vozovky nebo chodníku).
P | 43 | 89922 | b | VÝŠKOVÁ ÚPRAVA MŘÍŽÍ | KUS | 1 | 0 | 0 |  | 0 | 3
PP |  |  |  | úprava uliční vpusti - 1 ks výměna prasklého rámu vč. mříže s osazením do nivelety vozovky vč. nového koše na nečistoty V rámci položky bude naceněno provedení odstraněnrámu a mříže vč. obsypu. Odvoz a likvidace vybouraného materiálu v režii zhotovitele.
VV |  |  |  | 1 = 1,000 [A]
TS |  |  |  | - položka výškové úpravy zahrnuje všechny nutné práce a materiály pro zvýšení nebo snížení zařízení (včetně nutné úpravy stávajícího povrchu vozovky nebo chodníku).
P | 44 | 89922 | c | VÝŠKOVÁ ÚPRAVA MŘÍŽÍ | KUS | 29 | 0 | 0 |  | 0 | 3
PP |  |  |  | Výšková úprava vpusti s náhradou betonové horní části stávající uliční vpusti, mříž s rámem stávající - 29ks. V rámci položky bude naceněno provedení odstranění horní části stávající vpusti vč. obsypu. Odvoz a skládkovné vč poplatku vybouraného materiálu v režii zhotovitele.
VV |  |  |  | 29 = 29,000 [A]
TS |  |  |  | - položka výškové úpravy zahrnuje všechny nutné práce a materiály pro zvýšení nebo snížení zařízení (včetně nutné úpravy stávajícího povrchu vozovky nebo chodníku).
P | 45 | 89952 |  | OBETONOVÁNÍ POTRUBÍ Z PROSTÉHO BETONU | M3 | 6.4 | 0 | 0 |  | 0 | 3
PP |  |  |  | Obetonování přípojky nově budovaných UV 0,5m3/ks a obetonování vyměněných horních dílů vpustí 0,1m3/ks - 29ks
VV |  |  |  | nová UV - 7*0,5 = 3,500 [A] výměna horních dílů - 29*0,1 = 2,900 [B] Celkem: A+B = 6,400 [C]
TS |  |  |  | - dodání čerstvého betonu (betonové směsi) požadované kvality, jeho uložení do požadovaného tvaru při jakékoliv hustotě výztuže, konzistenci čerstvého betonu a způsobu hutnění, ošetření a ochranu betonu, - zhotovení nepropustného, mrazuvzdorného betonu a betonu požadované trvanlivosti a vlastností, - užití potřebných přísad a technologií výroby betonu, - zřízení pracovních a dilatačních spar, včetně potřebných úprav, výplně, vložek, opracování, očištění a ošetření, - bednění požadovaných konstr. (i ztracené) s úpravou dle požadované kvality povrchu betonu, včetně odbedňovacích a odskružovacích prostředků, - podpěrné konstr. (skruže) a lešení všech druhů pro bednění, uložení čerstvého betonu, výztuže a doplňkových konstr., vč. požadovaných otvorů, ochranných a bezpečnostních opatření a základů těchto konstrukcí a lešení, - vytvoření kotevních čel, kapes, nálitků, a sedel, - zřízení všech požadovaných otvorů, kapes, výklenků, prostupů, dutin, drážek a pod., vč. ztížení práce a úprav kolem nich, - úpravy pro osazení výztuže, doplňkových konstrukcí a vybavení, - úpravy povrchu pro položení požadované izolace, povlaků a nátěrů, případně vyspravení, - ztížení práce u kabelových a injektážních trubek a ostatních zařízení osazovaných do betonu, - konstrukce betonových kloubů, upevnění kotevních prvků a doplňkových konstrukcí, - nátěry zabraňující soudržnost betonu a bednění, - výplň, těsnění a tmelení spar a spojů, - opatření povrchů betonu izolací proti zemní vlhkosti v částech, kde přijdou do styku se zeminou nebo kamenivem, - případné zřízení spojovací vrstvy u základů, - úpravy pro osazení zařízení ochrany konstrukce proti vlivu bludných proudů
P | 46 | 899901 |  | PŘEPOJENÍ PŘÍPOJEK | KUS | 7 | 0 | 0 |  | 0 | 3
PP |  |  |  | Napojení nově budovaných UV na stávající stoku vč. pročištění
VV |  |  |  | 7 = 7,000 [A]
TS |  |  |  | položka zahrnuje řez na potrubí, dodání a osazení příslušných tvarovek a armatur
SD |  | 9 |  | Ostatní konstrukce a práce |  |  |  | 0
P | 47 | 91228 |  | SMĚROVÉ SLOUPKY Z PLAST HMOT VČETNĚ ODRAZNÉHO PÁSKU | KUS | 2 | 0 | 0 |  | 0 | 3
PP |  |  |  | 2 ks červené kulaté (Z11g) - u napojení ÚK,
VV |  |  |  | červené 2 = 2,000 [A]
TS |  |  |  | položka zahrnuje: - dodání a osazení sloupku včetně nutných zemních prací - vnitrostaveništní a mimostaveništní doprava - odrazky plastové nebo z retroreflexní fólie
P | 48 | 91267 |  | ODRAZKY NA SVODIDLA | KUS | 2 | 0 | 0 |  | 0 | 3
PP |  |  |  | Doplnění odrazek na svodidla Odrazka na svodidla Zn bílá/oranžová
VV |  |  |  | 2 = 2,000 [A]
TS |  |  |  | - kompletní dodávka se všemi pomocnými a doplňujícími pracemi a součástmi
P | 49 | 915211 |  | VODOROVNÉ DOPRAVNÍ ZNAČENÍ PLASTEM HLADKÉ - DODÁVKA A POKLÁDKA | M2 | 61 | 0 | 0 |  | 0 | 3
PP |  |  |  | Přechody pro chodce + V11a - délka nástupiště 12 m.
VV |  |  |  | přechody pro chodce 48 = 48,000 [B] V11a - 13 = 13,000 [C] Celkem: B+C = 61,000 [D]
TS |  |  |  | položka zahrnuje: - dodání a pokládku nátěrového materiálu (měří se pouze natíraná plocha) - předznačení a reflexní úpravu
P | 50 | 915221 |  | VODOR DOPRAV ZNAČ PLASTEM STRUKTURÁLNÍ NEHLUČNÉ - DOD A POKLÁDKA | M2 | 88.88 | 0 | 0 |  | 0 | 3
PP |  |  |  | strukturální studený plast bez zvučícího efektu
VV |  |  |  | "Odměřeno programem ACAD" 0,125 plná čára 225*0,125 = 28,125 [A] 0,125 přerušovaná čára 948*0,125*0,5 = 59,250 [B] 0,25 plná čára 6*0,25 = 1,500 [C] Celkem: A+B+C = 88,875 [D]
TS |  |  |  | položka zahrnuje: - dodání a pokládku nátěrového materiálu (měří se pouze natíraná plocha) - předznačení a reflexní úpravu
P | 51 | 917212 |  | ZÁHONOVÉ OBRUBY Z BETONOVÝCH OBRUBNÍKŮ ŠÍŘ 80MM | M | 103 | 0 | 0 |  | 0 | 3
PP |  |  |  | Osazení záhonových obrub do betonu C16/20 - doplnění obrub při úpravě vjezdů
VV |  |  |  | 103 = 103,000 [A]
TS |  |  |  | Položka zahrnuje: dodání a pokládku betonových obrubníků o rozměrech předepsaných zadávací dokumentací betonové lože i boční betonovou opěrku.
P | 52 | 917224 |  | SILNIČNÍ A CHODNÍKOVÉ OBRUBY Z BETONOVÝCH OBRUBNÍKŮ ŠÍŘ 150MM | M | 1614 | 0 | 0 |  | 0 | 3
PP |  |  |  | Osazení silničních, přechodových a nájezdových obrub do betonu C16/20
VV |  |  |  | silniční1000/25/15 + přechodová 1000/25-15/15 1468 = 1468,000 [A] nájezdová1000/15/15 133 = 133,000 [B] silniční obruba 1000/30/15 13 = 13,000 [C] Celkem: A+B+C = 1614,000 [D]
TS |  |  |  | Položka zahrnuje: dodání a pokládku betonových obrubníků o rozměrech předepsaných zadávací dokumentací betonové lože i boční betonovou opěrku.
P | 53 | 91772 | a | OBRUBA Z DLAŽEBNÍCH KOSTEK DROBNÝCH | M | 400.6 | 0 | 0 |  | 0 | 3
PP |  |  |  | Olemování okolo uličních vpustí UV2 a UV10 řádkem ze žulových kostek do betonu C16/20. Doplnění dvojřádku ze žulových kostek v místě napojení dlážděných sjezdů - osazení žulové kostky do bet. lože tl. 100mm z betonu C 20/25nXF3, vyspárovány maltou M25 XF4 Obnova stávajícího jednořádku ze žul. kostek 10%. Veškeré chybějící a doplňované žulové kostky budou poskytnuty objednatelem stavby - v rámci položky je doprava v režii zhotovitele.
VV |  |  |  | "olemování uličních vpustí" (0,6*3*2)*2 = 7,200 [A] "Doplnění dvojřádku vmístě sjezdů" 116*2 = 232,000 [B] "obnova jednořádku - vč. doplnění chybějící ŽK" 1614*0,1 = 161,400 [C] Celkem: A+B+C = 400,600 [D]
TS |  |  |  | Položka zahrnuje: dodání a pokládku jedné řady dlažebních kostek o rozměrech předepsaných zadávací dokumentací betonové lože i boční betonovou opěrku.
P | 54 | 91772 | b | OBRUBA Z DLAŽEBNÍCH KOSTEK DROBNÝCH | M | 1452.6 | 0 | 0 |  | 0 | 3
PP |  |  |  | Obnova stávajícího jednořádku ze ŽK s využitím původních kostek 90% pod. č. 11355 + 113551
VV |  |  |  | "obnova jednořádku - využití stávajících ŽK" 1614*0,9 = 1452,600 [B]
TS |  |  |  | Položka zahrnuje: dodání a pokládku jedné řady dlažebních kostek o rozměrech předepsaných zadávací dokumentací betonové lože i boční betonovou opěrku.
P | 55 | 919112 |  | ŘEZÁNÍ ASFALTOVÉHO KRYTU VOZOVEK TL DO 100MM | M | 1896.5 | 0 | 0 |  | 0 | 3
PP |  |  |  | Odřezání asfaltu v místě náhrady obrub a pro položení nového dvojřádku v místě sjezdů. Vyřezání kolem 7ks nových uličních vpustí + 29ks výškové náhrady UV s náhradou horní části + 1ks výšková úprava UV s náhradou rámu a mříže
VV |  |  |  | obruby a dvojřádek - 1614+116 = 1730,000 [A] uliční vpusti komplet náhrada- 3*1,5*7 = 31,500 [B] uliční vpusti výškové úpravy 3*1,5*(29+1) = 135,000 [C] Celkem: A+B+C = 1896,500 [D]
TS |  |  |  | položka zahrnuje řezání vozovkové vrstvy v předepsané tloušťce, včetně spotřeby vody
P | 56 | 93818 |  | OČIŠTĚNÍ ASFALT VOZOVEK ZAMETENÍM | M2 | 21052 | 0 | 0 |  | 0 | 3
PP |  |  |  | Očištění vozovky před provedením spojovajícho postřiku
VV |  |  |  | "Odměřeno programem ACAD" obrusná vrstva silnice 9327 = 9327,000 [A] ložná vrstva silnice 9327 = 9327,000 [B] vysprávky silnice 1866 = 1866,000 [C] obrusná vrstva plochy podél silnice 532 = 532,000 [D] Celkem: A+B+C+D = 21052,000 [E]
TS |  |  |  | položka zahrnuje očištění předepsaným způsobem včetně odklizení vzniklého odpadu
P | 57 | 96687 |  | VYBOURÁNÍ ULIČNÍCH VPUSTÍ KOMPLETNÍCH | KUS | 7 | 0 | 0 |  | 0 | 3
PP |  |  |  | Odstranění stávajících vpustí pol. č. 014112
VV |  |  |  | 7 = 7,000 [A]
TS |  |  |  | položka zahrnuje: - kompletní bourací práce včetně nezbytného rozsahu zemních prací, - veškerou manipulaci s vybouranou sutí a hmotami včetně uložení na skládku, - veškeré další práce plynoucí z technologického předpisu a z platných předpisů, nezahrnuje poplatek za skládku, který se vykazuje v položce 0141** (s výjimkou malého množství bouraného materiálu, kde je možné poplatek zahrnout do jednotkové ceny bourání – tento fakt musí být uveden v doplňujícím textu k položce)

## SO 000Vedlejší
EstiCon |  |  |  | Firma: | [6 empty] | 3
Soupis prací objektu
S | Stavba: | 230142_01 |  | III/4994 Veselí nad Moravou, Kozojídky průtahy, 1. stavba |  |  | Vedlejší | 0 |  | 0 | 2
O | Objekt: | SO 000 |  | Ostatní a vedlejší náklady | [5 empty] | 0.15 | 2
O1 | Rozpočet: | Vedlejší |  | náklady | [5 empty] | 0.21
Typ | Poř. číslo | Kód položky | Varianta | Název Položky | MJ | Množství | Cena |  | Cenová soustava
[7 empty] | Jednotková | Celkem
0 | 1 | 2 | 3 | 4 | 5 | 6 | 7 | 8 | 9
SD |  | 0 |  | Všeobecné konstrukce a práce |  |  |  | 0
P | 1 | 00001 | R | Vytyčení veškerých inženýrských sítí v prostoru staveniště - popsáno v obchodních podmínkách a v projektové dokumentaci | KPL | 1 | 0 | 0 |  | 0 | 3
PP
TS
P | 2 | 00002 | R | Vytyčení obvodu prostoru staveniště - popsáno v projektové dokumentaci | KPL | 1 | 0 | 0 |  | 0 | 3
PP
TS
P | 3 | 00003 | R | Zřízení a odstranění zařízení staveniště - popsáno v obchodních podmínkách | KPL | 1 | 0 | 0 |  | 0 | 3
PP
TS
P | 4 | 00004 | R | Zajištění povolení k uzavírkám - popsáno v obchodních podmínkách, v zákoně č. 13/1997 Sb., a vyhlášce č. 104/1997 | KPL | 1 | 0 | 0 |  | 0 | 3
PP
TS
P | 5 | 00005 | R | Zajištění stanovení, umístění, údržbu, přemístění a odstranění dočasného dopravního značení - popsáno v projektové dokumentaci | KPL | 1 | 0 | 0 |  | 0 | 3
PP
TS
P | 8 | 00008 | R | Zajištění přístupů a příjezdů k sousedním nemovitostem - popsáno v obchodních podmínkách, v zákoně č. 13/1997 Sb., a vyhlášce č. 104/1997 | KPL | 1 | 0 | 0 |  | 0 | 3
PP
TS
P | 14 | 00014 | R | Zajištění provedení a výstupů veškerých zkoušek a revizí - popsáno v obchodních podmínkách, technických podmínkách a normách ČSN | KPL | 1 | 0 | 0 |  | 0 | 3
PP
TS
P | 15 | 00015 | R | Bezpečnostní opatření - popsáno v projektové dokumentaci | KPL | 1 | 0 | 0 |  | 0 | 3
PP
TS
P | 18 | 00018 | R | Návrh technologického postupu prací - popsáno v obchodních podmínkách | KPL | 1 | 0 | 0 |  | 0 | 3
PP
TS