## Rekapitulace
EstiCon | Firma:
Rekapitulace ceny
Stavba: TP JIH 2024_1 - II/427 Moravský Písek, most 427-005 - varianta 2
| Celková cena bez DPH: | 0
| Celková cena s DPH: | 0
Objekt | Popis | Cena bez DPH | DPH | Cena s DPH
SO201 | II/427 Moravský Písek, most 427-005 | 0 | 0 | 0

## SO201
EstiCon |  |  |  | Firma: | [6 empty] | 3
Soupis prací objektu
S | Stavba: | TP JIH 2024_1 |  | II/427 Moravský Písek, most 427-005 - varianta 2 |  |  | SO201 | 0 |  | 0 | 2
O | Rozpočet: | SO201 |  | II/427 Moravský Písek, most 427-005 | [5 empty] | 0.12 | 2
Typ | Poř. číslo | Kód položky | Varianta | Název Položky | MJ | Množství | Cena |  | Cenová soustava | 0.21
[7 empty] | Jednotková | Celkem
0 | 1 | 2 | 3 | 4 | 5 | 6 | 7 | 8 | 9
SD |  | 0 |  | Všeobecné konstrukce a práce |  |  |  | 0
P | 1 | 00001 | R | Vytyčení veškerých inženýrských sítí v prostoru staveniště - popsáno v obchodních podmínkách a v projektové dokumentaci |  | 1 | 0 | 0 |  | 0 | 3
PP
TS
P | 2 | 00002 | R | Zřízení a odstranění zařízení staveniště - popsáno v obchodních podmínkách |  | 1 | 0 | 0 |  | 0 | 3
PP
TS
P | 3 | 00003 | R | Zajištění povolení zvláštního užívání komunikací - popsáno v obchodních podmínkách, v zákoně č. 13/1997 Sb., a vyhlášce č. 104/1997 |  | 1 | 0 | 0 |  | 0 | 3
PP
TS
P | 4 | 00004 | R | Zajištění povolení k uzavírkám - popsáno v obchodních podmínkách, v zákoně č. 13/1997 Sb., a vyhlášce č. 104/1997 |  | 1 | 0 | 0 |  | 0 | 3
PP
TS
P | 5 | 00005 | R | Zajištění stanovení, umístění, údržbu, přemístění a odstranění dočasného dopravního značení - popsáno v projektové dokumentaci |  | 1 | 0 | 0 |  | 0 | 3
PP
TS
P | 6 | 00014 | R | Zajištění provedení a výstupů veškerých zkoušek a revizí - popsáno v obchodních podmínkách, technických podmínkách a normách ČSN |  | 1 | 0 | 0 |  | 0 | 3
PP
TS
P | 7 | 00015 | R | Bezpečnostní opatření - popsáno v projektové dokumentaci |  | 1 | 0 | 0 |  | 0 | 3
PP
TS
P | 8 | 014102 |  | POPLATKY ZA SKLÁDKU | T | 11.566 | 0 | 0 | OTSKP ~ 2024 | 0 | 3
PP |  |  |  | Odstranění asfaltových vrstev - poplatek za skládku. Hustota materiálu 2,4 t/m^3. položka 11373.
VV |  |  |  | 2,4 * 4,819 = 11,566 [A]
TS |  |  |  | Položka zahrnuje: - veškeré poplatky provozovateli skládky související s uložením odpadu na skládce. Položka nezahrnuje: - x
P | 9 | 014102 | 1 | POPLATKY ZA SKLÁDKU | T | 6.32 | 0 | 0 | OTSKP ~ 2024 | 0 | 3
PP |  |  |  | Odstranění konstrukci ze železobetonu - poplatek za skládku. Hustota materiálu 2,5 t/m^3. položka 96616.
VV |  |  |  | 2,5 * 2,528 = 6,320 [A]
TS |  |  |  | Položka zahrnuje: - veškeré poplatky provozovateli skládky související s uložením odpadu na skládce. Položka nezahrnuje: - x
P | 10 | 014102 | 2 | POPLATKY ZA SKLÁDKU | T | 0.686 | 0 | 0 | OTSKP ~ 2024 | 0 | 3
PP |  |  |  | Odstranění mostní izolace - poplatek za skládku. Hustota materiálu 2,4 t/m^3, předpoklad 0,02 m^3/m^2. položka 97817.
VV |  |  |  | 0,02 * 2,4 * 14,3 = 0,686 [A]
TS |  |  |  | Položka zahrnuje: - veškeré poplatky provozovateli skládky související s uložením odpadu na skládce. Položka nezahrnuje: - x
P | 11 | 02720 |  | POMOC PRÁCE ZŘÍZ NEBO ZAJIŠŤ REGULACI A OCHRANU DOPRAVY | KPL | 1 | 0 | 0 | OTSKP ~ 2024 | 0 | 3
PP |  |  |  | Veškeré dopravní značení potřebné pro zajištění dopravního opatření dle schématu B/6 dle TP66. Dodávka, montáž, údržba, nájem, přestavění dle etap, demontáž, doprava.
VV |  |  |  | 1 = 1,000 [A]
TS |  |  |  | Položka zahrnuje: - veškeré náklady spojené s objednatelem požadovanými zařízeními Položka nezahrnuje: - x
P | 12 | 029113 |  | OSTATNÍ POŽADAVKY - GEODETICKÉ ZAMĚŘENÍ - CELKY | KUS | 1 | 0 | 0 | OTSKP ~ 2024 | 0 | 3
PP |  |  |  | Geodetické zaměření stavby - popsáno v obchodních podmínkách.
TS |  |  |  | Položka zahrnuje: - veškeré náklady spojené s objednatelem požadovanými pracemi Položka nezahrnuje: - x
P | 13 | 029412 |  | OSTATNÍ POŽADAVKY - VYPRACOVÁNÍ MOSTNÍHO LISTU | KUS | 1 | 0 | 0 | OTSKP ~ 2024 | 0 | 3
PP |  |  |  | Vypracování nového mostního listu včetně zadání do systému BMS.
VV |  |  |  | 1 = 1,000 [A]
TS |  |  |  | Položka zahrnuje: - veškeré náklady spojené s objednatelem požadovanými pracemi Položka nezahrnuje: - x
P | 14 | 02946 |  | OSTAT POŽADAVKY - FOTODOKUMENTACE | KPL | 1 | 0 | 0 | OTSKP ~ 2024 | 0 | 3
PP |  |  |  | Fotodokumentace provádění stavby - popsáno v obchodních podmínkách
TS |  |  |  | Položka zahrnuje: - fotodokumentaci zadavatelem požadovaného děje a konstrukcí v požadovaných časových intervalech - zadavatelem specifikované výstupy (fotografie v papírovém a digitálním formátu) v požadovaném počtu Položka nezahrnuje: - x
P | 15 | 02953 |  | OSTATNÍ POŽADAVKY - HLAVNÍ MOSTNÍ PROHLÍDKA | KUS | 1 | 0 | 0 | OTSKP ~ 2024 | 0 | 3
PP |  |  |  | Provedení první hlavní prohlídky, včetně zadání do systému BMS.
VV |  |  |  | 1 = 1,000 [A]
TS |  |  |  | Položka zahrnuje : - úkony dle ČSN 73 6221 - provedení hlavní mostní prohlídky oprávněnou fyzickou nebo právnickou osobou - vyhotovení záznamu (protokolu), který jednoznačně definuje stav mostu Položka nezahrnuje: - x
SD |  | 1 |  | Zemní práce |  |  |  | 0
P | 16 | 11372 |  | FRÉZOVÁNÍ ZPEVNĚNÝCH PLOCH ASFALTOVÝCH | M3 | 4.819 | 0 | 0 | OTSKP ~ 2024 | 0 | 3
PP |  |  |  | "Odstranění asfaltových vrstev na okrajích vozovky mostu. Položka včetně všech použitých technologií. Odvozná vzdálenost včetně veškeré manipulace v režii zhotovitele. (Rozměry a plochy dle ""04 Příčné řezy - stávající stav dig. AutoCAD"")"
VV |  |  |  | Levá strana 0,785 * 0,26 * 8,83 = 1,802 [A] Pravá strana 0,91 * 0,445 * 7,45 = 3,017 [B] Celkové množství = 4,819
TS |  |  |  | Položka zahrnuje: - veškerou manipulaci s vybouranou sutí a s vybouranými hmotami vč. uložení na skládku. Položka nezahrnuje: - poplatek za skládku, který se vykazuje v položce 0141** (s výjimkou malého množství bouraného materiálu, kde je možné poplatek zahrnout do jednotkové ceny bourání – tento fakt musí být uveden v doplňujícím textu k položce).
P | 17 | 12960 |  | ČIŠTĚNÍ VODOTEČÍ A MELIORAČ KANÁLŮ OD NÁNOSŮ | M3 | 12 | 0 | 0 | OTSKP ~ 2024 | 0 | 3
PP |  |  |  | "Vyčištění koryta potoka od nánosů pod mostem v tl. 0,4 m. (Délka dle ""05 Sanace dig. AutoCAD"")"
VV |  |  |  | 12 = 12,000 [A]
TS |  |  |  | Položka zahrnuje: - vodorovnou a svislou dopravu, přemístění, přeložení, manipulace s materiálem a uložení na skládku. Položka nezahrnuje: - poplatek za skládku, který se vykazuje v položce 0141** (s výjimkou malého množství materiálu, kde je možné poplatek zahrnout do jednotkové ceny položky – tento fakt musí být uveden v doplňujícím textu k položce)
SD |  | 2 |  | Základy |  |  |  | 0
P | 18 | 281661 |  | INJEKTOVÁNÍ NÍZKOTLAKÉ Z CHEMICKÝCH POJIV NA POVRCHU | M3 | 0.006 | 0 | 0 | OTSKP ~ 2024 | 0 | 3
PP |  |  |  | Injektáž trhlin na OP1 a OP2
VV |  |  |  | 2 * 1 * 0,003 = 0,006 [A]
TS |  |  |  | Položka zahrnuje: - kompletní práce, které jsou nutné pro předepsanou funkci injektáže (statickou, těsnící a pod.). - vodní tlakové zkoušky před a po injektáži. - veškerý materiál, výrobky a polotovary, včetně mimostaveništní a vnitrostaveništní dopravy (rovněž přesuny), včetně naložení a složení, případně s uložením. Položka nezahrnuje: - zřízení vrtů (vykazují se položkami 261, 262)
P | 19 | 285392 |  | DODATEČNÉ KOTVENÍ VLEPENÍM BETONÁŘSKÉ VÝZTUŽE D DO 16MM DO VRTŮ | KUS | 58 | 0 | 0 | OTSKP ~ 2024 | 0 | 3
PP |  |  |  | Kotvy říms na křídlech á 0,2 m. Položka včetně vývrtu a chemického kotvení.
VV |  |  |  | 29 * 2 = 58,000 [A]
TS |  |  |  | Položka zahrnuje: - dodání výztuže předepsaného profilu a předepsané délky (do 600mm) - provedení vrtu předepsaného profilu a předepsané délky (do 300mm) - vsunutí výztuže do vyvrtaného profilu a její zalepení předepsaným pojivem - případně nutné lešení Položka nezahrnuje: - x
SD |  | 3 |  | Svislé konstrukce |  |  |  | 0
P | 20 | 31717 |  | KOVOVÉ KONSTRUKCE PRO KOTVENÍ ŘÍMSY | KG | 48 | 0 | 0 | OTSKP ~ 2024 | 0 | 3
PP |  |  |  | Kotvy říms na mostě á 1 m, po 6 kg. Položka včetně vývrtu a chemického kotvení.
VV |  |  |  | 8 * 6 = 48,000 [A]
TS |  |  |  | Položka zahrnuje: - dodávku (výrobu) kotevního prvku předepsaného tvaru - jeho osazení do předepsané polohy včetně nezbytných prací (vrty, zálivky apod.) Položka nezahrnuje: - x
P | 21 | 317325 |  | ŘÍMSY ZE ŽELEZOBETONU DO C30/37 (B37) | M3 | 6.002 | 0 | 0 | OTSKP ~ 2024 | 0 | 3
PP |  |  |  | "Železobetonové římsy, beton C30/37 XF4, XD3. (Počet, plocha a délka dle ""06 Římsy dig. AutoCAD"")"
VV |  |  |  | Levá římsa 0,4 * 6,83 = 2,732 [A] Pravá římsa 0,6 * 5,45 = 3,270 [B] Celkové množství = 6,002
TS |  |  |  | Položka zahrnuje: - dodání čerstvého betonu (betonové směsi) požadované kvality, jeho uložení do požadovaného tvaru při jakékoliv hustotě výztuže, konzistenci čerstvého betonu a způsobu hutnění, ošetření a ochranu betonu, - zhotovení nepropustného, mrazuvzdorného betonu a betonu požadované trvanlivosti a vlastností, užití potřebných přísad a technologií výroby betonu, - zřízení pracovních a dilatačních spar, včetně potřebných úprav, výplně, vložek, opracování, očištění a ošetření, - bednění požadovaných konstr. (i ztracené) s úpravou dle požadované kvality povrchu betonu, včetně odbedňovacích a odskružovacích prostředků, nátěrů zabraňujících soudržnosti betonu a bednění, - podpěrné konstr. (skruže) a lešení všech druhů pro bednění, vč. ochranných a bezpečnostních opatření a základů těchto konstrukcí a lešení, - vytvoření kotevních čel, kapes, nálitků a sedel, zřízení všech požadovaných otvorů, výklenků, prostupů, dutin, drážek a pod., vč. ztížení práce a úprav kolem nich, - úpravy pro osazení výztuže, doplňkových konstrukcí a vybavení, - úpravy povrchu pro položení požadované izolace, povlaků a nátěrů, případně vyspravení, - ztížení práce u kabelových a injektážních trubek a ostatních zařízení osazovaných do betonu, - konstrukce betonových kloubů, upevnění kotevních prvků a doplňkových konstrukcí, - nátěry zabraňující soudržnost betonu a bednění, - výplň, těsnění a tmelení spar a spojů, - opatření povrchů betonu izolací proti zemní vlhkosti v částech, kde přijdou do styku se zeminou nebo kamenivem, - případné zřízení spojovací vrstvy u základů, - úpravy pro osazení zařízení ochrany konstrukce proti vlivu bludných proudů, Položka nezahrnuje: - dodání a osazení výztuže
P | 22 | 317365 |  | VÝZTUŽ ŘÍMS Z OCELI 10505, B500B | T | 0.96 | 0 | 0 | OTSKP ~ 2024 | 0 | 3
PP |  |  |  | Železobetonové římsy - výztuž B500B (10505 R), 0,16 t/m^3. Kubatura betonu viz položka 317325.
VV |  |  |  | 0,16 * 6,002 = 0,960 [A]
TS |  |  |  | Položka zahrnuje: - veškerý materiál, výrobky a polotovary, včetně mimostaveništní a vnitrostaveništní dopravy (rovněž přesuny), včetně naložení a složení, případně s uložením - dodání betonářské výztuže v požadované kvalitě, stříhání, řezání, ohýbání a spojování do všech požadovaných tvarů (vč. armakošů) a uložení s požadovaným zajištěním polohy a krytí výztuže betonem, - veškeré svary nebo jiné spoje výztuže, - pomocné konstrukce a práce pro osazení a upevnění výztuže, - zednické výpomoci pro montáž betonářské výztuže, - úpravy výztuže pro osazení doplňkových konstrukcí, - ochranu výztuže do doby jejího zabetonování, - úpravy výztuže pro zřízení železobetonových kloubů, kotevních prvků, závěsných ok a doplňkových konstrukcí, - veškerá opatření pro zajištění soudržnosti výztuže a betonu, - vodivé propojení výztuže, které je součástí ochrany konstrukce proti vlivům bludných proudů, vyvedení do měřících skříní nebo míst pro měření bludných proudů (vlastní měřící skříně se uvádějí položkami SD 74), - povrchovou antikorozní úpravu výztuže, - separaci výztuže, - osazení měřících zařízení a úpravy pro ně, - osazení měřících skříní nebo míst pro měření bludných proudů. Položka nezahrnuje: - x
SD |  | 4 |  | Vodorovné konstrukce |  |  |  | 0
P | 23 | 451314 |  | PODKLADNÍ A VÝPLŇOVÉ VRSTVY Z PROSTÉHO BETONU C25/30 | M3 | 0.48 | 0 | 0 | OTSKP ~ 2024 | 0 | 3
PP |  |  |  | "Podkladní beton pod kamennou dlažbu v návaznosti říms. (Plochy dle ""06 Římsy dig. AutoCAD"")"
VV |  |  |  | 4 * 0,8 * 0,15 = 0,480 [A]
TS |  |  |  | Položka zahrnuje: - dodání čerstvého betonu (betonové směsi) požadované kvality, jeho uložení do požadovaného tvaru při jakékoliv hustotě výztuže, konzistenci čerstvého betonu a způsobu hutnění, ošetření a ochranu betonu, - zhotovení nepropustného, mrazuvzdorného betonu a betonu požadované trvanlivosti a vlastností, užití potřebných přísad a technologií výroby betonu, - zřízení pracovních a dilatačních spar, včetně potřebných úprav, výplně, vložek, opracování, očištění a ošetření, - bednění požadovaných konstr. (i ztracené) s úpravou dle požadované kvality povrchu betonu, včetně odbedňovacích a odskružovacích prostředků, nátěrů zabraňujících soudržnosti betonu a bednění, - podpěrné konstr. (skruže) a lešení všech druhů pro bednění, vč. ochranných a bezpečnostních opatření a základů těchto konstrukcí a lešení, - vytvoření kotevních čel, kapes, nálitků a sedel, zřízení všech požadovaných otvorů, výklenků, prostupů, dutin, drážek a pod., vč. ztížení práce a úprav kolem nich, - úpravy pro osazení výztuže, doplňkových konstrukcí a vybavení, - úpravy povrchu pro položení požadované izolace, povlaků a nátěrů, případně vyspravení, - ztížení práce u kabelových a injektážních trubek a ostatních zařízení osazovaných do betonu, - konstrukce betonových kloubů, upevnění kotevních prvků a doplňkových konstrukcí, - nátěry zabraňující soudržnost betonu a bednění, - výplň, těsnění a tmelení spar a spojů, - opatření povrchů betonu izolací proti zemní vlhkosti v částech, kde přijdou do styku se zeminou nebo kamenivem, - případné zřízení spojovací vrstvy u základů, - úpravy pro osazení zařízení ochrany konstrukce proti vlivu bludných proudů, Položka nezahrnuje: - x
P | 24 | 465512 |  | DLAŽBY Z LOMOVÉHO KAMENE NA MC | M3 | 0.64 | 0 | 0 | OTSKP ~ 2024 | 0 | 3
PP |  |  |  | "Kamenná dlažba návaznosti říms včetně spárování - cementová malta XF4. (Plochy dle ""06 Římsy dig. AutoCAD"")"
VV |  |  |  | 4 * 0,8 * 0,2 = 0,640 [A]
TS |  |  |  | Položka zahrnuje: - nutné zemní práce (svahování, úpravu pláně a pod.) - zřízení spojovací vrstvy - zřízení lože dlažby z cementové malty předepsané kvality a předepsané tloušťky - dodávku a položení dlažby z lomového kamene do předepsaného tvaru - spárování, těsnění, tmelení a vyplnění spar MC případně s vyklínováním - úprava povrchu pro odvedení srážkové vody Položka nezahrnuje: - podklad pod dlažbu, vykazuje se samostatně položkami SD 45
SD |  | 5 |  | Komunikace |  |  |  | 0
P | 25 | 572214 |  | SPOJOVACÍ POSTŘIK Z MODIFIK EMULZE DO 0,5KG/M2 | M2 | 9.442 | 0 | 0 | OTSKP ~ 2024 | 0 | 3
PP |  |  |  | "Spojovací postřik vozovky 0,25 kg/m^2 - vozovka na mostě.
VV |  |  |  | Levá strana 4,152 = 4,152 [A] Pravá strana 5,29 = 5,290 [B] Celkové množství = 9,442
TS |  |  |  | Položka zahrnuje: - dodání všech předepsaných materiálů pro postřiky v předepsaném množství - provedení dle předepsaného technologického předpisu - zřízení vrstvy bez rozlišení šířky, pokládání vrstvy po etapách - úpravu napojení, ukončení Položka nezahrnuje: - x
P | 26 | 574B33 |  | ASFALTOVÝ BETON PRO OBRUSNÉ VRSTVY MODIFIK ACO 11 TL. 40MM | M2 | 9.442 | 0 | 0 | OTSKP ~ 2024 | 0 | 3
PP |  |  |  | "Asfaltový beton pro obrusnou vrstvu ACO 11+ tl. 0,04 m - vozovka na mostě.
VV |  |  |  | Levá strana 4,152 = 4,152 [A] Pravá strana 5,29 = 5,290 [B] Celkové množství = 9,442
TS |  |  |  | Položka zahrnuje: - dodání směsi v požadované kvalitě - očištění podkladu - uložení směsi dle předepsaného technologického předpisu, zhutnění vrstvy v předepsané tloušťce - zřízení vrstvy bez rozlišení šířky, pokládání vrstvy po etapách, včetně pracovních spar a spojů - úpravu napojení, ukončení podél obrubníků, dilatačních zařízení, odvodňovacích proužků, odvodňovačů, vpustí, šachet a pod. Položka nezahrnuje: - postřiky, nátěry - těsnění podél obrubníků, dilatačních zařízení, odvodňovacích proužků, odvodňovačů, vpustí, šachet a pod.
P | 27 | 574C05 |  | ASFALTOVÝ BETON PRO LOŽNÍ VRSTVY ACL 16 | M3 | 2.658 | 0 | 0 | OTSKP ~ 2024 | 0 | 3
PP |  |  |  | "Asfaltový beton pro ložní vrstvy na mostě (Rozměry dle ""06 Římsy dig. AutoCAD"")"
VV |  |  |  | Levá strana 0,47 *0,175 * 8,835 = 0,727 [A] Pravá strana 0,71 * 0,365 * 7,45 = 1,931 [B] Celkové množství = 2,658
TS |  |  |  | Položka zahrnuje: - dodání směsi v požadované kvalitě - očištění podkladu - uložení směsi dle předepsaného technologického předpisu, zhutnění vrstvy v předepsané tloušťce - zřízení vrstvy bez rozlišení šířky, pokládání vrstvy po etapách, včetně pracovních spar a spojů - úpravu napojení, ukončení podél obrubníků, dilatačních zařízení, odvodňovacích proužků, odvodňovačů, vpustí, šachet a pod. Položka nezahrnuje: - postřiky, nátěry - těsnění podél obrubníků, dilatačních zařízení, odvodňovacích proužků, odvodňovačů, vpustí, šachet a pod.
P | 28 | 575C53 |  | LITÝ ASFALT MA IV (OCHRANA MOSTNÍ IZOLACE) 11 TL. 40MM | M2 | 9.442 | 0 | 0 | OTSKP ~ 2024 | 0 | 3
PP |  |  |  | "Litý asfalt MA 11 IV, podkladní vrstva vozovky na mostě tl. 0.04 m. (Rozměry dle ""06 Římsy dig. AutoCAD"")"
VV |  |  |  | Levá strana 0,47 * 8,835 = 4,152 [A] Pravá strana 0,71 * 7,45 = 5,290 [B] Celkové množství = 9,442
TS |  |  |  | Položka zahrnuje: - dodání směsi v požadované kvalitě - očištění podkladu - uložení směsi dle předepsaného technologického předpisu, zhutnění vrstvy v předepsané tloušťce - zřízení vrstvy bez rozlišení šířky, pokládání vrstvy po etapách, včetně pracovních spar a spojů - úpravu napojení, ukončení podél obrubníků, dilatačních zařízení, odvodňovacích proužků, odvodňovačů, vpustí, šachet a pod. Položka nezahrnuje: - postřiky, nátěry - těsnění podél obrubníků, dilatačních zařízení, odvodňovacích proužků, odvodňovačů, vpustí, šachet a pod.
SD |  | 6 |  | Úpravy povrchů, podlahy, výplně otvorů |  |  |  | 0
P | 29 | 626112 |  | REPROFILACE PODHLEDŮ, SVISLÝCH PLOCH SANAČNÍ MALTOU JEDNOVRST TL 20MM | M2 | 40 | 0 | 0 | OTSKP ~ 2024 | 0 | 3
PP |  |  |  | "Celoplošná sanace spodní stavby a nosné kosntrukce a ošetření obnažené výztuže - reprofilace povrchu sanační maltou - 80% plochy. Položka je včetně osazení případného lešení pro samotnou sanaci, tryskání a následný nátěr nosné konstrukce, ochranu proti spadu materiálu do řeky. (""05 Sanace dig. AutoCAD"")"
VV |  |  |  | Čela opěr 8,9+9,7 = 18,600 [A] Levé křídlo OP1 2,86 = 2,860 [B] Pravé křídlo OP1 1,76 = 1,760 [C] Levé křídlo OP2 1,38 = 1,380 [D] Pravé křídlo OP2 1,87 = 1,870 [E] Boky ŽB desky 2,15+1,38 = 3,530 [F] Nosná konstrukce 20 = 20,000 [G] (a+b+c+d+e+f+g)*0,8 = 40,000 [I]
TS |  |  |  | Položka zahrnuje: - dodávku veškerého materiálu potřebného pro předepsanou úpravu v předepsané kvalitě - nutné vyspravení podkladu, případně zatření spar zdiva - položení vrstvy v předepsané tloušťce - potřebná lešení a podpěrné konstrukce Položka nezahrnuje: - x
P | 30 | 626122 |  | REPROFILACE PODHLEDŮ, SVISLÝCH PLOCH SANAČNÍ MALTOU DVOUVRST TL 50MM | M2 | 10 | 0 | 0 | OTSKP ~ 2024 | 0 | 3
PP |  |  |  | "Celoplošná sanace spodní stavby a nosné kosntrukce a ošetření obnažené výztuže - reprofilace povrchu sanační maltou - 20% plochy. Položka je včetně osazení případného lešení pro samotnou sanaci, tryskání a následný nátěr nosné konstrukce, ochranu proti spadu materiálu do řeky. (""05 Sanace dig. AutoCAD"")"
VV |  |  |  | Čela opěr 8,9+9,7 = 18,600 [A] Levé křídlo OP1 2,86 = 2,860 [B] Pravé křídlo OP1 1,76 = 1,760 [C] Levé křídlo OP2 1,38 = 1,380 [D] Pravé křídlo OP2 1,87 = 1,870 [E] Boky ŽB desky 2,15+1,38 = 3,530 [F] Nosná konstrukce 20 = 20,000 [G] (a+b+c+d+e+f+g)*0,2 = 10,000 [I]
TS |  |  |  | Položka zahrnuje: - dodávku veškerého materiálu potřebného pro předepsanou úpravu v předepsané kvalitě - nutné vyspravení podkladu, případně zatření spar zdiva - položení vrstvy v předepsané tloušťce - potřebná lešení a podpěrné konstrukce Položka nezahrnuje: - x
SD |  | 7 |  | Přidružená stavební výroba |  |  |  | 0
P | 31 | 711452 |  | IZOLACE MOSTOVEK POD VOZOVKOU ASFALTOVÝMI PÁSY S PEČETÍCÍ VRSTVOU | M2 | 9.814 | 0 | 0 | OTSKP ~ 2024 | 0 | 3
PP |  |  |  | "Pásová izolace s pečetící vrstvou tl. 10 mm. Pod vozovkou a římsami na mostě. (Rozměry dle ""06 Římsy dig. AutoCAD"")"
VV |  |  |  | Levá římsa 1,25 * 3,5 = 4,375 [A] Pravá římsa 1,47 * 3,7 = 5,439 [B] Celkové množství = 9,814
TS |  |  |  | Položka zahrnuje: - izolace rámových konstrukcí (mosty, propusty, kolektory) - dodání předepsaného izolačního materiálu - očištění a ošetření podkladu, zadávací dokumentace může zahrnout i případné vyspravení - zřízení izolace jako kompletního povlaku, případně komplet. soustavy nebo systému podle příslušného technolog. předpisu - zřízení izolace i jednotlivých vrstev po etapách, včetně pracovních spár a spojů - úprava u okrajů, rohů, hran, dilatačních i pracovních spojů, kotev, obrubníků, dilatačních zařízení, odvodnění, otvorů, neizolovaných míst a pod. - zajištění odvodnění povrchu izolace, včetně odvodnění nejnižších míst, pokud dokumentace pro zadání stavby nestanoví jinak - ochrana izolace do doby zřízení definitivní ochranné vrstvy nebo konstrukce - úprava, očištění a ošetření prostoru kolem izolace - provedení požadovaných zkoušek Položka nezahrnuje: - ochranné vrstvy, např. litý asfalt, asfaltový beton
P | 32 | 71150 |  | OCHRANA IZOLACE NA POVRCHU | M2 | 6.015 | 0 | 0 | OTSKP ~ 2024 | 0 | 3
PP |  |  |  | "Ochrana izolace - asfaltový pás s hliníkovou vložkou celoplošně lepený do nátěru za horka. Pod římsami na mostě. (Rozměry dle ""06 Římsy dig. AutoCAD"")"
VV |  |  |  | Levá římsa 0,82 * 3,5 = 2,870 [A] Pravá římsa 0,85 * 3,7 = 3,145 [B] Celkové množství = 6,015
TS |  |  |  | Položka zahrnuje: - dodání předepsaného ochranného materiálu - zřízení ochrany izolace Položka nezahrnuje: - x
P | 33 | 78383 |  | NÁTĚRY BETON KONSTR TYP S4 (OS-C) | M2 | 50 | 0 | 0 | OTSKP ~ 2024 | 0 | 3
PP |  |  |  | "Sjednocující nátěr spodní stavby a nosné konstrukce. (Rozměry dle ""06 Římsy dig. AutoCAD"" a ""07 Svodidla dig. AutoCAD"")"
VV |  |  |  | Čela opěr 8,9+9,7 = 18,600 [A] Levé křídlo OP1 2,86 = 2,860 [B] Pravé křídlo OP1 1,76 = 1,760 [C] Levé křídlo OP2 1,38 = 1,380 [D] Pravé křídlo OP2 1,87 = 1,870 [E] Boky ŽB desky 2,15+1,38 = 3,530 [F] Nosná konstrukce 20 = 20,000 [G] Celkové množství = 50,000
TS |  |  |  | Položka zahrnuje: - kompletní povlaky (i různobarevné) - úprava podkladu (odmaštění, odstranění starých nátěrů a nečistot) a jeho vyspravení - provedení nátěru předepsaným postupem a splnění všech požadavků daných technologickým předpisem Položka nezahrnuje: - x
P | 34 | 78383 | 1 | NÁTĚRY BETON KONSTR TYP S4 (OS-C) | M2 | 3.685 | 0 | 0 | OTSKP ~ 2024 | 0 | 3
PP |  |  |  | "Ochranný nátěr říms dle VL4 401.01a (Délka dle ""06 Římsy dig. AutoCAD"")"
VV |  |  |  | 0,3*(6,834+5,448) = 3,685 [A]
TS |  |  |  | Položka zahrnuje: - kompletní povlaky (i různobarevné) - úprava podkladu (odmaštění, odstranění starých nátěrů a nečistot) a jeho vyspravení - provedení nátěru předepsaným postupem a splnění všech požadavků daných technologickým předpisem Položka nezahrnuje: - x
SD |  | 9 |  | Ostatní konstrukce a práce |  |  |  | 0
P | 35 | 9113B1 |  | SVODIDLO OCEL SILNIČ JEDNOSTR, ÚROVEŇ ZADRŽ H1 -DODÁVKA A MONTÁŽ | M | 58 | 0 | 0 | OTSKP ~ 2024 | 0 | 3
PP |  |  |  | "Osazení svodidla před/za mostem, včetně krátkého náběhu - dovoz a osazení v režii zhotovitele. (Rozměry dle ""07 Svodidla dig. AutoCAD"")"
VV |  |  |  | 24 + 34 = 58,000 [A]
TS |  |  |  | Položka zahrnuje: - kompletní dodávku všech dílů certifikovaného ocelového svodidla s předepsanou povrchovou úpravou včetně spojovacích prvků - montáž a osazení svodidla, osazení sloupků zaberaněním nebo osazením do betonových bloků (včetně betonových bloků a nutných zemních prací) - výškové náběhy, ukončení zapuštěním do betonových bloků (včetně betonového bloku a nutných zemních prací) nebo koncovkou - přechod na jiný typ svodidla nebo přes mostní závěr - ochranu proti bludným proudům a vývody pro jejich měření Položka nezahrnuje: - odrazky nebo retroreflexní fólie Způsob měření: - vykazuje se délka svodidla v předepsané výšce, délka náběhů se nezapočítává
P | 36 | 9117C1 |  | SVOD OCEL ZÁBRADEL ÚROVEŇ ZADRŽ H2 - DODÁVKA A MONTÁŽ | M | 16 | 0 | 0 | OTSKP ~ 2024 | 0 | 3
PP |  |  |  | "Osazení nového zábradelního svodidla - dovoz a osazení v režii zhotovitele. (Rozměry dle ""07 Svodidla dig. AutoCAD"")"
VV |  |  |  | 10 + 6 = 16,000 [A]
TS |  |  |  | Položka zahrnuje: - kompletní dodávku všech dílů certifikovaného ocelového svodidla s předepsanou povrchovou úpravou včetně spojovacích a dilatačních prvků - montáž a osazení svodidla, včetně kotvení dle zadávací dokumentace, t.j. kotevní desky, případné nivelační hmoty pod kotevní desky, kotvy a spojovací materiál, vrty a zálivku - přechod na jiný typ svodidla nebo přes mostní závěr - ochranu proti bludným proudům a vývody pro jejich měření Položka nezahrnuje: - odrazky nebo retroreflexní fólie Způsob měření: - vykazuje se délka svodidla v předepsané výšce, délka náběhů se nezapočítává
P | 37 | 914131 |  | DOPRAVNÍ ZNAČKY ZÁKLADNÍ VELIKOSTI OCELOVÉ FÓLIE TŘ 2 - DODÁVKA A MONTÁŽ | KUS | 4 | 0 | 0 | OTSKP ~ 2024 | 0 | 3
PP |  |  |  | Dodávka a montáž nových dopravních značek. Značky - ev. č. mostu - 2 ks, označ.vodoteče - 2 ks. Včetně všech potřebných částí (značka, sloupek a kotvení). Možno využít dříve demontované značky.
VV |  |  |  | 2+2 = 4,000 [A]
TS |  |  |  | Položka zahrnuje: - dodávku a montáž značek v požadovaném provedení Položka nezahrnuje: - x
P | 38 | 914133 |  | DOPRAVNÍ ZNAČKY ZÁKLADNÍ VELIKOSTI OCELOVÉ FÓLIE TŘ 2 - DEMONTÁŽ | KUS | 4 | 0 | 0 | OTSKP ~ 2024 | 0 | 3
PP |  |  |  | Demontáž stávajících dopravních značek,předání investorovi nebo uskladnění pro pozdější využití. Značky - ev. č. mostu - 2 ks - označení vodoteče - 2 ks, označení zatížitelnosti - 4ks, vodící desky Z4 - 4ks
VV |  |  |  | 4 = 4,000 [A]
TS |  |  |  | Položka zahrnuje: - odstranění, demontáž a odklizení materiálu s odvozem na předepsané místo Položka nezahrnuje: - x
P | 39 | 917224 |  | SILNIČNÍ A CHODNÍKOVÉ OBRUBY Z BETONOVÝCH OBRUBNÍKŮ ŠÍŘ 150MM | M | 10.8 | 0 | 0 | OTSKP ~ 2024 | 0 | 3
PP |  |  |  | "Silniční betonové obrubníky k přechodovému klínu 1000/300/150, včetně lože z betonu C25/30 XF4 (Délka dle ""06 Římsy dig. AutoCAD"")"
VV |  |  |  | 4 * 2,7 = 10,800 [A]
TS |  |  |  | Položka zahrnuje: - dodání a pokládku betonových obrubníků o rozměrech předepsaných zadávací dokumentací - betonové lože i boční betonovou opěrku Položka nezahrnuje: - x
P | 40 | 919111 |  | ŘEZÁNÍ ASFALTOVÉHO KRYTU VOZOVEK TL DO 50MM | M | 18.642 | 0 | 0 | OTSKP ~ 2024 | 0 | 3
PP |  |  |  | "Prořezání podélné spáry u říms. (Rozměry dle ""06 Římsy dig. AutoCAD"")"
VV |  |  |  | 8,835 + 2 * 0,47 + 7,45 +0,65 + 0,767 = 18,642 [A]
TS |  |  |  | Položka zahrnuje: - řezání vozovkové vrstvy v předepsané tloušťce - spotřeba vody Položka nezahrnuje: - x
P | 41 | 931326 |  | TĚSNĚNÍ DILATAČ SPAR ASF ZÁLIVKOU MODIFIK PRŮŘ DO 800MM2 | M | 34.927 | 0 | 0 | OTSKP ~ 2024 | 0 | 3
PP |  |  |  | "Těsnící zálivka mezi římsou/obrubou a vozovkou na okrajích. (Rozměry dle ""06 Římsy dig. AutoCAD"")"
VV |  |  |  | 2*(8,835+0,47)+2*7,45+0,65+0,767 = 34,927 [A]
TS |  |  |  | Položka zahrnuje: - dodávku a osazení předepsaného materiálu - očištění ploch spáry před úpravou - očištění okolí spáry po úpravě Položka nezahrnuje: - těsnící profil
P | 42 | 931331 |  | TĚSNĚNÍ DILATAČNÍCH SPAR POLYURETANOVÝM TMELEM PRŮŘEZU DO 100MM2 | M | 3.28 | 0 | 0 | OTSKP ~ 2024 | 0 | 3
PP |  |  |  | "Těsnění příčných pracovních spar v římsách těsnícím elastickým tmelem. (Počet a délka dle ""06 Římsy dig. AutoCAD"")"
VV |  |  |  | 1 * 1,54 + 1 * 1,74 = 3,280 [A]
TS |  |  |  | Položka zahrnuje: - dodávku a osazení předepsaného materiálu - očištění ploch spáry před úpravou - očištění okolí spáry po úpravě Položka nezahrnuje: - těsnící profil
P | 43 | 938544 |  | OČIŠTĚNÍ BETON KONSTR OTRYSKÁNÍM TLAK VODOU PŘES 1000 BARŮ | M2 | 50 | 0 | 0 | OTSKP ~ 2024 | 0 | 3
PP |  |  |  | "Celoplošné otryskání spodní stavby, nosné konstrukce. Včetně očištění obnažené výztuže. (Rozměry dle ""05 Sanace dig. AutoCAD"")"
VV |  |  |  | Čela opěr 8,9 + 9,7 = 18,600 [A] Levé křídlo OP1 2,86 = 2,860 [B] Pravé křídlo OP1 1,76 = 1,760 [C] Levé křídlo OP2 1,38 = 1,380 [D] Pravé křídlo OP2 1,87 = 1,870 [E] Boky ŽB desky 2,15 + 1,38 = 3,530 [F] Nosná konstrukce 20 = 20,000 [G] Celkové množství (a+b+c+d+e+f+g)*0,8 = 40,000 Celkové množství = 50,000
TS |  |  |  | Položka zahrnuje: - očištění předepsaným způsobem - odklizení vzniklého odpadu Položka nezahrnuje: - x
P | 44 | 96616 |  | BOURÁNÍ KONSTRUKCÍ ZE ŽELEZOBETONU | M3 | 2.528 | 0 | 0 | OTSKP ~ 2024 | 0 | 3
PP |  |  |  | "Odstranění konstrukci ze železobetonu - římsy. Položka včetně všech použitých technologií a ochrany proti spadu sutin do toku. Odvozná vzdálenost včetně veškeré manipulace v režii zhotovitele. (Rozměry a dle ""02 Půdorys - stávající stav dig. AutoCAD"", ""03 Podélný řez - stávající stav dig. AutoCAD"", ""04 Příčné řezy - stávající stav dig. AutoCAD"")"
VV |  |  |  | Levá římsa 0,2 * 5,5 = 1,100 [A] pravá římsa 0,262 * 5,45 = 1,428 [B] Celkové množství = 2,528
TS |  |  |  | Položka zahrnuje: - rozbourání konstrukce bez ohledu na použitou technologii - veškeré pomocné konstrukce (lešení a pod.) - veškerou manipulaci s vybouranou sutí a hmotami včetně uložení na skládku - veškeré další práce plynoucí z technologického předpisu a z platných předpisů Položka nezahrnuje: - poplatek za skládku, který se vykazuje v položce 0141** (s výjimkou malého množství bouraného materiálu, kde je možné poplatek zahrnout do jednotkové ceny bourání – tento fakt musí být uveden v doplňujícím textu k položce)
P | 45 | 96618 |  | BOURÁNÍ KONSTRUKCÍ KOVOVÝCH | T | 0.55 | 0 | 0 | OTSKP ~ 2024 | 0 | 3
PP |  |  |  | "Odstranění stávajícího zábradlí na římsách, předpoklad 0,05 t/m. Odvoz a likvidace v režii zhotovitele. (Rozměry a dle ""02 Půdorys - stávající stav dig. AutoCAD"", ""03 Podélný řez - stávající stav dig. AutoCAD"", ""04 Příčné řezy - stávající stav dig. AutoCAD"")"
VV |  |  |  | 2 * 5,5 * 0,05 = 0,550 [A]
TS |  |  |  | Položka zahrnuje: - rozebrání konstrukce bez ohledu na použitou technologii - veškeré pomocné konstrukce (lešení a pod.) - veškerou manipulaci s vybouranou sutí a hmotami včetně uložení na skládku - veškeré další práce plynoucí z technologického předpisu a z platných předpisů Položka nezahrnuje: - poplatek za skládku, který se vykazuje v položce 0141** (s výjimkou malého množství bouraného materiálu, kde je možné poplatek zahrnout do jednotkové ceny bourání – tento fakt musí být uveden v doplňujícím textu k položce)
P | 46 | 97817 |  | ODSTRANĚNÍ MOSTNÍ IZOLACE | M2 | 14.3 | 0 | 0 | OTSKP ~ 2024 | 0 | 3
PP |  |  |  | "Odstranění mostní izolace (průměrné tl. 0,02 m). Odvozná vzdálenost včetně veškeré manipulace v režii zhotovitele. (Rozměry dle ""02 Půdorys - stávající stav dig. AutoCAD"", ""03 Podélný řez - stávající stav dig. AutoCAD"", ""04 Příčné řezy - stávající stav dig. AutoCAD"")"
VV |  |  |  | Levá římsa 1,2 * 5,5 = 6,600 [A] Pravá římsa 1,4 * 5,5 = 7,700 [B] Celkové množství = 14,300
TS |  |  |  | Položka zahrnuje: - veškeré práce plynoucí z technologického předpisu a z platných předpisů - veškerou manipulaci s vybouranou sutí a hmotami včetně uložení na skládku Položka nezahrnuje: - poplatek za skládku, který se vykazuje v položce 0141** (s výjimkou malého množství bouraného materiálu, kde je možné poplatek zahrnout do jednotkové ceny bourání – tento fakt musí být uveden v doplňujícím textu k položce)