## Rekapitulace stavby
Export Komplet | [28 empty] | 2.0 |  |  |  |  | False | False | {14c388ae-4684-4396-87ae-c31cd7f0aaff}
[20 empty] | >> skryté sloupce << | [12 empty] | 0,01 | 21
[33 empty] | 0,01 | 12
|  | REKAPITULACE STAVBY | [18 empty] | v --- níže se nacházejí doplnkové a pomocné údaje k sestavám --- v | [11 empty] | 0,001
|  | Kód: |  |  |  |  | 1825-A1 | [25 empty] | 0,01
|  | Stavba: |  |  |  |  | REKONSTRUKCE ELEKTROINSTALACE OBJEKTU A3 – HAVARIJNÍ STAV | [25 empty] | 0,01
|  | KSO: | [13 empty] | CC-CZ: | [16 empty] | 0,01
|  | Místo: |  |  |  |  | 624 00 Brno, Čichnova 982/23 | [8 empty] | Datum: |  | 5. 3. 2023 | [14 empty] | 0,01
0,01
|  | Zadavatel: | [13 empty] | IČ: |  | 00380385 | [14 empty] | 0,01
|  |  | SŠIPF Brno | [12 empty] | DIČ: |  | CZ00380385 | [14 empty] | 0,01
0,01
|  | Zhotovitel: | [13 empty] | IČ: | [16 empty] | 0,01
[16 empty] | DIČ: | [16 empty] | 0,01
False
|  | Projektant: | [13 empty] | IČ: |  | 04062965 | [14 empty] | False
|  |  | Ing. Tomáš Blažek | [12 empty] | DIČ: |  | CZ8705081143 | [14 empty] | True
0,01
|  | Zpracovatel: | [13 empty] | IČ: |  | 04062965 | [14 empty] | 0,01
|  |  | Ing. Tomáš Blažek | [12 empty] | DIČ: |  | CZ8705081143 | [14 empty] | True
Poznámka:
|  | Cena bez DPH | [13 empty] | 0
[8 empty] | Sazba daně |  |  | Základ daně |  |  |  |  | Výše daně
|  | DPH |  | základní |  |  |  | 21% |  |  | 0 |  |  |  |  | 0
|  |  |  | snížená |  |  |  | 12% |  |  | 0 |  |  |  |  | 0
|  |  |  | zákl. přenesená |  |  |  | 21% |  |  | 0 |  |  |  |  | 0
|  |  |  | sníž. přenesená |  |  |  | 12% |  |  | 0 |  |  |  |  | 0
|  |  |  | nulová |  |  |  | 0% |  |  | 0 |  |  |  |  | 0
|  | Cena s DPH | [6 empty] | v |  |  | CZK |  |  |  | 0
|  | Projektant | [11 empty] | Zpracovatel
|  | Datum a podpis: | [7 empty] | Razítko |  |  |  | Datum a podpis: |  |  | Razítko
|  | Objednavatel | [11 empty] | Zhotovitel
|  | Datum a podpis: | [7 empty] | Razítko |  |  |  | Datum a podpis: |  |  | Razítko
REKAPITULACE OBJEKTŮ STAVBY A SOUPISŮ PRACÍ
| Kód: | [6 empty] | 1825-A1
| Stavba: | [6 empty] | REKONSTRUKCE ELEKTROINSTALACE OBJEKTU A3 – HAVARIJNÍ STAV
| Místo: | [6 empty] | 624 00 Brno, Čichnova 982/23 | [6 empty] | Datum: |  | 5. 3. 2023
| Zadavatel: | [6 empty] | SŠIPF Brno | [6 empty] | Projektant: |  | Ing. Tomáš Blažek |  |  |  | Informatívní údaje z listů zakázek
| Zhotovitel: | [13 empty] | Zpracovatel: |  | Ing. Tomáš Blažek
| Kód |  |  |  | Popis | [7 empty] | Cena bez DPH [CZK] |  |  |  |  | Cena s DPH [CZK] | Typ |  | z toho Ostat. náklady [CZK] | DPH [CZK] | Normohodiny [h] | DPH základní [CZK] | DPH snížená [CZK] | DPH základní přenesená [CZK] | DPH snížená přenesená [CZK] | Základna DPH základní | Základna DPH snížená | Základna DPH zákl. přenesená | Základna DPH sníž. přenesená | Základna DPH nulová
| Náklady z rozpočtů | [11 empty] | 0 |  |  |  |  | 0 |  |  | 0 | 0 | 8985.1612 | 0 | 0 | 0 | 0 | 0 | 0 | 0 | 0 | 0 | D | 0 | ###NOIMPORT### | IMPORT | {14c388ae-4684-4396-87ae-c31cd7f0aaff} | {00000000-0000-0000-0000-000000000000}
/ |  | 05 |  |  |  | rekonstrukce A1 - 5.NP | [6 empty] | 0 |  |  |  |  | 0 | STA |  | 0 | 0 | 1497.9994 | 0 | 0 | 0 | 0 | 0 | 0 | 0 | 0 | 0 |  | 1 |  | IMPORT | {132c873f-ff34-49a3-ab6c-4435707eba8b} | {14c388ae-4684-4396-87ae-c31cd7f0aaff} | 2
/ |  | 06 |  |  |  | rekonstrukce A1 - 6.NP | [6 empty] | 0 |  |  |  |  | 0 | STA |  | 0 | 0 | 1497.9994 | 0 | 0 | 0 | 0 | 0 | 0 | 0 | 0 | 0 |  | 1 |  | IMPORT | {89ece249-6ee5-4485-9ceb-a2e84a842777} | {14c388ae-4684-4396-87ae-c31cd7f0aaff} | 2
/ |  | 07 |  |  |  | rekonstrukce A1 - 7.NP | [6 empty] | 0 |  |  |  |  | 0 | STA |  | 0 | 0 | 1497.9994 | 0 | 0 | 0 | 0 | 0 | 0 | 0 | 0 | 0 |  | 1 |  | IMPORT | {8cd6518a-08ca-4966-bcaa-6ae468ba6121} | {14c388ae-4684-4396-87ae-c31cd7f0aaff} | 2
/ |  | 08 |  |  |  | rekonstrukce A1 - 8.NP | [6 empty] | 0 |  |  |  |  | 0 | STA |  | 0 | 0 | 1497.9994 | 0 | 0 | 0 | 0 | 0 | 0 | 0 | 0 | 0 |  | 1 |  | IMPORT | {0e1845a0-2fd9-4ad2-9c82-41390744ac23} | {14c388ae-4684-4396-87ae-c31cd7f0aaff} | 2
/ |  | 09 |  |  |  | rekonstrukce A1 - 9.NP | [6 empty] | 0 |  |  |  |  | 0 | STA |  | 0 | 0 | 1497.9994 | 0 | 0 | 0 | 0 | 0 | 0 | 0 | 0 | 0 |  | 1 |  | IMPORT | {9e3021f6-7464-4007-ad91-a5eddc0de1f2} | {14c388ae-4684-4396-87ae-c31cd7f0aaff} | 2
/ |  | 10 |  |  |  | rekonstrukce A1 - hl.rozvody | [6 empty] | 0 |  |  |  |  | 0 | STA |  | 0 | 0 | 1495.1642 | 0 | 0 | 0 | 0 | 0 | 0 | 0 | 0 | 0 |  | 1 |  | IMPORT | {35129cce-ad60-4d50-9f6f-5e0d0c1f2097} | {14c388ae-4684-4396-87ae-c31cd7f0aaff} | 2

## 05 - rekonstrukce A1 - 5.NP
[9 empty] | >> skryté sloupce << | [9 empty] | {132c873f-ff34-49a3-ab6c-4435707eba8b}
2
| KRYCÍ LIST SOUPISU PRACÍ | [8 empty] | v --- níže se nacházejí doplnkové a pomocné údaje k sestavám --- v | [8 empty] | False
Stavba:
REKONSTRUKCE ELEKTROINSTALACE OBJEKTU A3 – HAVARIJNÍ STAV
Objekt:
05 - rekonstrukce A1 - 5.NP
| KSO: |  |  |  |  | CC-CZ:
| Místo: |  |  |  |  | Datum: | 5. 3. 2023
| Zadavatel: |  |  |  |  | IČ: | 00380385
|  | SŠIPF Brno |  |  |  | DIČ: | CZ00380385
| Zhotovitel: |  |  |  |  | IČ:
DIČ:
| Projektant: |  |  |  |  | IČ: | 04062965
|  | Ing. Tomáš Blažek |  |  |  | DIČ: | CZ8705081143
| Zpracovatel: |  |  |  |  | IČ: | 04062965
|  | Ing. Tomáš Blažek |  |  |  | DIČ: | CZ8705081143
Poznámka:
| Cena bez DPH | [5 empty] | 0
|  |  | Základ daně |  |  | Sazba daně | Výše daně
| DPH | základní | 0 |  |  | 21% | 0
|  | snížená | 0 |  |  | 12% | 0
|  | zákl. přenesená | 0 |  |  | 21% | 0
|  | sníž. přenesená | 0 |  |  | 12% | 0
|  | nulová | 0 |  |  | 0% | 0
| Cena s DPH |  |  | v | CZK |  | 0
| Projektant |  |  | Zpracovatel
| Datum a podpis: |  | Razítko | Datum a podpis: |  |  | Razítko
| Objednavatel |  |  | Zhotovitel
| Datum a podpis: |  | Razítko | Datum a podpis: |  |  | Razítko
REKAPITULACE ČLENĚNÍ SOUPISU PRACÍ
Stavba:
REKONSTRUKCE ELEKTROINSTALACE OBJEKTU A3 – HAVARIJNÍ STAV
Objekt:
05 - rekonstrukce A1 - 5.NP
Místo: | [5 empty] | Datum: | 5. 3. 2023
Zadavatel: |  |  | SŠIPF Brno |  |  | Projektant: | Ing. Tomáš Blažek
Zhotovitel: | [5 empty] | Zpracovatel: | Ing. Tomáš Blažek
Kód dílu - Popis | [6 empty] | Cena celkem [CZK]
Náklady ze soupisu prací | [6 empty] | 0 | [12 empty] | -1
| HSV - Práce a dodávky HSV | [5 empty] | 0
| 997 - Přesun sutě | [5 empty] | 0
| 751 - Kabelové žlaby | [5 empty] | 0
| PSV - Práce a dodávky PSV | [5 empty] | 0
| 748 - Elektromontáže - osvětlovací zařízení a svítidla | [5 empty] | 0
| M - Práce a dodávky M | [5 empty] | 0
| 21-M - Elektromontáže | [5 empty] | 0
| 21-M.2 - Požární zařízení | [5 empty] | 0
| 46-M - Zednické práce při extr.mont.pracích | [5 empty] | 0
| 58-M - Revize vyhrazených technických zařízení | [5 empty] | 0
| HZS - Hodinové zúčtovací sazby | [5 empty] | 0
| N01 - Spotřební materiál | [5 empty] | 0
| VRN - Vedlejší rozpočtové náklady | [5 empty] | 0
| VRN1 - Průzkumné, geodetické a projektové práce | [5 empty] | 0
SOUPIS PRACÍ
Stavba:
REKONSTRUKCE ELEKTROINSTALACE OBJEKTU A3 – HAVARIJNÍ STAV
Objekt:
05 - rekonstrukce A1 - 5.NP
Místo: | [5 empty] | Datum: | 5. 3. 2023
Zadavatel: |  |  | SŠIPF Brno |  |  | Projektant: | Ing. Tomáš Blažek
Zhotovitel: | [5 empty] | Zpracovatel: | Ing. Tomáš Blažek
PČ | Typ | Kód | Popis | MJ | Množství | J.cena [CZK] | Cena celkem [CZK] | Cenová soustava |  |  | DPH | J. Nh [h] | Nh celkem [h] | J. hmotnost [t] | Hmotnost celkem [t] | J. suť [t] | Suť Celkem [t]
Náklady soupisu celkem | [6 empty] | 0 | [5 empty] | 1497.9994 |  | 0.67874 |  | 0 |  | D | -1 | [7 empty] | 0
| D | HSV | Práce a dodávky HSV |  |  |  | 0 | [5 empty] | 3.9664 |  | 0 |  | 0 | 1 | D | 0 | ROZPOCET | [6 empty] | 0
| D | 997 | Přesun sutě |  |  |  | 0 | [5 empty] | 3.9664 |  | 0 |  | 0 | 1 | D | 1 | ROZPOCET | [6 empty] | 0
1 | K | 460600061.2 | Odvoz suti a vybouraných hmot do 1 km | t | 1.6 |  | 0 |  |  |  | základní | 0.772 | 1.2352 | 0 | 0 | 0 | 0 | 4 | K | 2 | ROZPOCET | 0 | 0 | 0 | 0 | 0 | 1 | 0 | 4 | -639740364
2 | K | 460600071 | Příplatek k odvozu suti a vybouraných hmot za každý další 1 km (15km) | t | 24 |  | 0 |  |  |  | základní | 0.008 | 0.192 | 0 | 0 | 0 | 0 | 4 | K | 2 | ROZPOCET | 0 | 0 | 0 | 0 | 0 | 1 | 0 | 4 | 1599051911
3 | K | 997221111 | Vodorovná doprava suti ze sypkých materiálů nošením do 50 m | t | 0.8 |  | 0 |  |  |  | základní | 0.837 | 0.6696 | 0 | 0 | 0 | 0 | 4 | K | 2 | ROZPOCET | 0 | 0 | 0 | 0 | 0 | 1 | 0 | 4 | 693174565
4 | K | 997221119 | Příplatek ZKD 10 m u vodorovné dopravy suti ze sypkých materiálů nošením | t | 4 |  | 0 |  |  |  | základní | 0.145 | 0.58 | 0 | 0 | 0 | 0 | 4 | K | 2 | ROZPOCET | 0 | 0 | 0 | 0 | 0 | 1 | 0 | 4 | -414834314
5 | K | 997221141 | Vodorovná doprava suti ze sypkých materiálů stavebním kolečkem do 50 m | t | 0.8 |  | 0 |  |  |  | základní | 0.46 | 0.368 | 0 | 0 | 0 | 0 | 4 | K | 2 | ROZPOCET | 0 | 0 | 0 | 0 | 0 | 1 | 0 | 4 | 1556316708
6 | K | 997221149 | Příplatek ZKD 10 m u vodorovné dopravy suti ze sypkých materiálů stavebním kolečkem | t | 4 |  | 0 |  |  |  | základní | 0.08 | 0.32 | 0 | 0 | 0 | 0 | 4 | K | 2 | ROZPOCET | 0 | 0 | 0 | 0 | 0 | 1 | 0 | 4 | -41566124
7 | K | 997221612 | Nakládání vybouraných hmot na dopravní prostředky pro vodorovnou dopravu | t | 1.6 |  | 0 |  |  |  | základní | 0.376 | 0.6016 | 0 | 0 | 0 | 0 | 4 | K | 2 | ROZPOCET | 0 | 0 | 0 | 0 | 0 | 1 | 0 | 4 | -745739597
8 | K | 997221815 | Poplatek za uložení betonového odpadu na skládce (skládkovné) | t | 1.6 |  | 0 |  |  |  | základní | 0 | 0 | 0 | 0 | 0 | 0 | 4 | K | 2 | ROZPOCET | 0 | 0 | 0 | 0 | 0 | 1 | 0 | 4 | -1853312655
| D | 751 | Kabelové žlaby |  |  |  | 0 | [5 empty] | 44.935 |  | 0.16875 |  | 0 | 2 | D | 0 | ROZPOCET | [6 empty] | 0
9 | K | 210020301.1 | Montáž žlabů kovových, šířky do 50 mm s víkem | m | 15 |  | 0 |  |  |  | základní | 0.313 | 4.695 | 0 | 0 | 0 | 0 | 64 | K | 1 | ROZPOCET | 0 | 0 | 0 | 0 | 0 | 1 | 0 | 64 | -381294099
10 | M | 345754910.1.b | Kabelový žlab, drátěný, s integ. spojkou 50x50, vč. lomových a rozbočovacích dílů, materiálu pro zavěšení | m | 15 |  | 0 |  |  |  | základní | 0 | 0 | 0.00225 | 0.03375 | 0 | 0 | 128 | M | 1 | ROZPOCET | 0 | 0 | 0 | 0 | 0 | 1 | 0 | 128 | 1203202895
11 | K | 210020310.1 | Montáž žlabů kovových šířky do 600 mm, vč. víka | m | 30 |  | 0 |  |  |  | základní | 0.547 | 16.41 | 0 | 0 | 0 | 0 | 64 | K | 1 | ROZPOCET | 0 | 0 | 0 | 0 | 0 | 1 | 0 | 64 | 578651721
12 | M | 345754930.1 | Kabelový žlab, drátěný, s integ. spojkou 100x100, vč. lomových a rozbočovacích dílů, materiálu pro zavěšení | m | 30 |  | 0 |  |  |  | základní | 0 | 0 | 0.0045 | 0.135 | 0 | 0 | 128 | M | 1 | ROZPOCET | 0 | 0 | 0 | 0 | 0 | 1 | 0 | 128 | 204349045
13 | K | 460680203 | Vybourání otvorů ve zdivu betonovém plochy do 0,02 m2, tloušťky do 45 cm, vč. zapravení | kus | 10 |  | 0 |  |  |  | základní | 2.383 | 23.83 | 0 | 0 | 0 | 0 | 4 | K | 1 | ROZPOCET | 0 | 0 | 0 | 0 | 0 | 1 | 0 | 4 | -153281168
| D | PSV | Práce a dodávky PSV |  |  |  | 0 | [5 empty] | 66.528 |  | 0 |  | 0 | 2 | D | 0 | ROZPOCET | [6 empty] | 0
| D | 748 | Elektromontáže - osvětlovací zařízení a svítidla |  |  |  | 0 | [5 empty] | 66.528 |  | 0 |  | 0 | 2 | D | 1 | ROZPOCET | [6 empty] | 0
14 | K | 210201025 | Montáž svítidel, přisazených/závěsných, vnitřních/venkovních | KUS | 77 |  | 0 |  |  |  | základní | 0.864 | 66.528 | 0 | 0 | 0 | 0 | 4 | K | 2 | ROZPOCET | 0 | 0 | 0 | 0 | 0 | 1 | 0 | 4 | -1089267345
15 | M | A1 | Svítidlo LMD DO-115535-PM-PC LED 4K IP40, přisazené svítidlo, opál PC kryt, antivandal. | KUS | 30 |  | 0 |  |  |  | základní | 0 | 0 | 0 | 0 | 0 | 0 | 8 | M | 2 | ROZPOCET | 0 | 0 | 0 | 0 | 0 | 1 | 0 | 4 | -131541562
16 | M | B | Svítidlo LMD L440 MO-PMPM LED 4K IP40, přisazené s PC krytem | KUS | 5 |  | 0 |  |  |  | základní | 0 | 0 | 0 | 0 | 0 | 0 | 8 | M | 2 | ROZPOCET | 0 | 0 | 0 | 0 | 0 | 1 | 0 | 4 | -1689769595
17 | M | C | Svítidlo LMD FA-PastiLED-280-PCPM 4K, přisazené celo-opálové svítidlo, pr.280mm, IP65 | KUS | 31 |  | 0 |  |  |  | základní | 0 | 0 | 0 | 0 | 0 | 0 | 8 | M | 2 | ROZPOCET | 0 | 0 | 0 | 0 | 0 | 1 | 0 | 4 | -562681674
18 | M | A2 | Svítidlo LMD DO-115534-PM-PC LED 4K IP40, přisazené svítidlo, opál PC kryt, antivandal. | KUS | 3 |  | 0 |  |  |  | základní | 0 | 0 | 0 | 0 | 0 | 0 | 8 | M | 2 | ROZPOCET | 0 | 0 | 0 | 0 | 0 | 1 | 0 | 4 | -1491362513
19 | M | N | Svítidlo LMD NSOLC4 LED+ piktogram přisazené nouzové svítidlo s označením směru úniku, IP44 | KUS | 5 |  | 0 |  |  |  | základní | 0 | 0 | 0 | 0 | 0 | 0 | 8 | M | 2 | ROZPOCET | 0 | 0 | 0 | 0 | 0 | 1 | 0 | 4 | 84813195
20 | M | N1 | Svítidlo LMD C4-EM05-0203PN1400 přisazené nouzové antipa- nické s výměn. optikou korr. | KUS | 3 |  | 0 |  |  |  | základní | 0 | 0 | 0 | 0 | 0 | 0 | 8 | M | 2 | ROZPOCET | 0 | 0 | 0 | 0 | 0 | 1 | 0 | 4 | -811351520
| D | M | Práce a dodávky M |  |  |  | 0 | [5 empty] | 1382.57 |  | 0.50999 |  | 0 | 3 | D | 0 | ROZPOCET | [6 empty] | 0
| D | 21-M | Elektromontáže |  |  |  | 0 | [5 empty] | 585.653 |  | 0.49079 |  | 0 | 3 | D | 1 | ROZPOCET | [6 empty] | 0
33 | K | 210010108 | Montáž lišt vkládacích s víčkem šířky do 40 mm | m | 650 |  | 0 |  |  |  | základní | 0.131 | 85.15 | 0 | 0 | 0 | 0 | 64 | K | 2 | ROZPOCET | 0 | 0 | 0 | 0 | 0 | 1 | 0 | 64 | 1842872842
34 | M | 345721140 | lišta elektroinstalační vkládací z PVC LV 40x20 | m | 650 |  | 0 |  |  |  | základní | 0 | 0 | 0.00031 | 0.2015 | 0 | 0 | 128 | M | 2 | ROZPOCET | 0 | 0 | 0 | 0 | 0 | 1 | 0 | 128 | 1018086788
25 | K | 210010301 | Montáž krabic přístrojových zapuštěných plastových kruhových KU 68/1, KU68/1301, KP67, KP68/2 | kus | 160 |  | 0 |  |  |  | základní | 0.091 | 14.56 | 0 | 0 | 0 | 0 | 64 | K | 2 | ROZPOCET | 0 | 0 | 0 | 0 | 0 | 1 | 0 | 64 | 1109356881
26 | M | 34571523 | krabice přístrojová odbočná s víčkem z PH, D 103 mm x 50 mm | kus | 44 |  | 0 |  |  |  | základní | 0 | 0 | 4e-05 | 0.00176 | 0 | 0 | 256 | M | 2 | ROZPOCET | 0 | 0 | 0 | 0 | 0 | 1 | 0 | 64 | 654808785
27 | M | 345715110.1 | krabice přístrojová instalační KP 68/2 | kus | 146 |  | 0 |  |  |  | základní | 0 | 0 | 2.8e-05 | 0.004088 | 0 | 0 | 128 | M | 2 | ROZPOCET | 0 | 0 | 0 | 0 | 0 | 1 | 0 | 128 | 755288276
28 | K | 210010322 | Montáž rozvodek zapuštěných plastových kruhových 1906/V68 | kus | 99 |  | 0 |  |  |  | základní | 0.42 | 41.58 | 0 | 0 | 0 | 0 | 64 | K | 2 | ROZPOCET | 0 | 0 | 0 | 0 | 0 | 1 | 0 | 64 | 747806738
29 | M | 345551240 | zásuvka 2násobná 16A,typ dle standardu investora, vč. rámečku | kus | 64 |  | 0 |  |  |  | základní | 0 | 0 | 6e-05 | 0.00384 | 0 | 0 | 128 | M | 2 | ROZPOCET | 0 | 0 | 0 | 0 | 0 | 1 | 0 | 128 | -926381721
30 | M | 345551230v | Zásuvka dvojnásobná, s přepěť. ochranou, typ dle standardu investora, vč. rámečku | kus | 35 |  | 0 |  |  |  | základní | 0 | 0 | 6e-05 | 0.0021 | 0 | 0 | 128 | M | 2 | ROZPOCET | 0 | 0 | 0 | 0 | 0 | 1 | 0 | 128 | -1436223128
31 | K | 210021074 | Montáž příchytek KHF | kus | 100 |  | 0 |  |  |  | základní | 0.054 | 5.4 | 0 | 0 | 0 | 0 | 64 | K | 2 | ROZPOCET | 0 | 0 | 0 | 0 | 0 | 1 | 0 | 64 | -2067707423
32 | M | 210021074b | Příchytka KHF | kus | 100 |  | 0 |  |  |  | základní | 0 | 0 | 0 | 0 | 0 | 0 | 128 | M | 2 | ROZPOCET | 0 | 0 | 0 | 0 | 0 | 1 | 0 | 128 | 482003374
32a | K | 210280001.1 | Revize, vypínán zařízení, dozor správce | kus | 1 |  | 0 |  |  |  | základní | 12.398 | 12.398 | 0 | 0 | 0 | 0 | 64 | K | 2 | ROZPOCET | 0 | 0 | 0 | 0 | 0 | 1 | 0 | 64 | -1306968794
35 | K | 210100001 | Ukončení vodičů v rozváděči nebo na přístroji včetně zapojení průřezu žíly do 2,5 mm2 | kus | 2385 |  | 0 |  |  |  | základní | 0.051 | 121.635 | 0 | 0 | 0 | 0 | 64 | K | 2 | ROZPOCET | 0 | 0 | 0 | 0 | 0 | 1 | 0 | 64 | -2068123695
36 | K | 210100002 | Ukončení vodičů v rozváděči nebo na přístroji včetně zapojení průřezu žíly do 6 mm2 | kus | 54 |  | 0 |  |  |  | základní | 0.068 | 3.672 | 0 | 0 | 0 | 0 | 64 | K | 2 | ROZPOCET | 0 | 0 | 0 | 0 | 0 | 1 | 0 | 64 | -60483668
37 | K | 210110001.1.1 | Montáž nástěnný vypínač nn nebo PIR, prostředí základní nebo vlhké | kus | 52 |  | 0 |  |  |  | základní | 0.306 | 15.912 | 0 | 0 | 0 | 0 | 64 | K | 2 | ROZPOCET | 0 | 0 | 0 | 0 | 0 | 1 | 0 | 64 | -716035142
38 | M | 345355120.2.1 | spínač řazení 1, 10A, 250V,vč. rámečku | kus | 23 |  | 0 |  |  |  | základní | 0 | 0 | 5e-05 | 0.00115 | 0 | 0 | 128 | M | 2 | ROZPOCET | 0 | 0 | 0 | 0 | 0 | 1 | 0 | 128 | 795446971
39 | M | 345355720.2.1 | spínač řazení 5, 10A, 250V, vč. rámečku | kus | 6 |  | 0 |  |  |  | základní | 0 | 0 | 5e-05 | 0.0003 | 0 | 0 | 128 | M | 2 | ROZPOCET | 0 | 0 | 0 | 0 | 0 | 1 | 0 | 128 | -62684104
40 | M | 345355520.1 | spínač řazení 6, 10A, 250V, vč. rámečku | kus | 16 |  | 0 |  |  |  | základní | 0 | 0 | 5e-05 | 0.0008 | 0 | 0 | 128 | M | 2 | ROZPOCET | 0 | 0 | 0 | 0 | 0 | 1 | 0 | 128 | 1195316351
41 | M | 345355520.3 | spínač řazení 7, 10A, 250V, vč. rámečku | kus | 2 |  | 0 |  |  |  | základní | 0 | 0 | 5e-05 | 0.0001 | 0 | 0 | 128 | M | 2 | ROZPOCET | 0 | 0 | 0 | 0 | 0 | 1 | 0 | 128 | 1775421465
42 | M | 345355550.1 | PIR, pohybové čidlo, 360st., vnitřní | kus | 5 |  | 0 |  |  |  | základní | 0 | 0 | 5e-05 | 0.00025 | 0 | 0 | 128 | M | 2 | ROZPOCET | 0 | 0 | 0 | 0 | 0 | 1 | 0 | 128 | 1413782050
45 | K | 210280161 | Oživení jednoho pole rozváděče se složitou výzbrojí | kus | 11 |  | 0 |  |  |  | základní | 12.32 | 135.52 | 0 | 0 | 0 | 0 | 1 | K | 2 | ROZPOCET | 0 | 0 | 0 | 0 | 0 | 1 | 0 | 1 | -2031643599
46 | M | 10.067.555 | Svorkovnice EPS 2 ekvipotencionální | KS | 2 |  | 0 |  |  |  | základní | 0 | 0 | 0 | 0 | 0 | 0 | 256 | M | 2 | ROZPOCET | 0 | 0 | 0 | 0 | 0 | 1 | 0 | 64 | -614118087
47 | K | 210800004 | Montáž měděných vodičů CYY 6 mm2 | m | 270 |  | 0 |  |  |  | základní | 0.068 | 18.36 | 0 | 0 | 0 | 0 | 64 | K | 2 | ROZPOCET | 0 | 0 | 0 | 0 | 0 | 1 | 0 | 64 | 306491376
48 | M | 341421570 | vodič silový s Cu jádrem CYA H07 V-K 6 mm2 | m | 270 |  | 0 |  |  |  | základní | 0 | 0 | 6e-05 | 0.0162 | 0 | 0 | 128 | M | 2 | ROZPOCET | 0 | 0 | 0 | 0 | 0 | 1 | 0 | 128 | -839297506
49 | K | 210800051 | Montáž měděných vodičů CYY, CMA, CY, CYA, HO5V, HO7V 1,5 mm2 pod omítku ve stropě, nebo ve žlabech | m | 950 |  | 0 |  |  |  | základní | 0.068 | 64.6 | 0 | 0 | 0 | 0 | 64 | K | 2 | ROZPOCET | 0 | 0 | 0 | 0 | 0 | 1 | 0 | 64 | 934557465
50 | M | 341110300 | kabel silový s Cu jádrem CYKY 3x1,5 mm2 | m | 950 |  | 0 |  |  |  | základní | 0 | 0 | 0.000117 | 0.11115 | 0 | 0 | 128 | M | 2 | ROZPOCET | 0 | 0 | 0 | 0 | 0 | 1 | 0 | 128 | 568475113
51 | K | 210800052 | Montáž měděných vodičů CYY, CMA, CY, CYA, HO5V, HO7V 2,5 mm2 pod omítku ve stropě, nebo ve žlabech | m | 650 |  | 0 |  |  |  | základní | 0.068 | 44.2 | 0 | 0 | 0 | 0 | 64 | K | 2 | ROZPOCET | 0 | 0 | 0 | 0 | 0 | 1 | 0 | 64 | 2043660503
52 | M | 341095170 | kabel silový s Cu jádrem, CYKY 3x2,5 mm2 | m | 500 |  | 0 |  |  |  | základní | 0 | 0 | 0.00011 | 0.055 | 0 | 0 | 128 | M | 2 | ROZPOCET | 0 | 0 | 0 | 0 | 0 | 1 | 0 | 128 | 712236876
53 | M | 3410951703 | kabel silový s Cu jádrem, CYKY 5x2,5 mm2 | m | 150 |  | 0 |  |  |  | základní | 0 | 0 | 0.00011 | 0.0165 | 0 | 0 | 128 | M | 2 | ROZPOCET | 0 | 0 | 0 | 0 | 0 | 1 | 0 | 128 | -2071710648
54 | K | 210810047 | Montáž měděných kabelů CYKY, CYKYD, CYKYDY, NYM, NYY, YSLY 750 V 3x4 mm2 uložených pevně | m | 190 |  | 0 |  |  |  | základní | 0.09 | 17.1 | 0 | 0 | 0 | 0 | 64 | K | 2 | ROZPOCET | 0 | 0 | 0 | 0 | 0 | 1 | 0 | 64 | 81672194
55 | M | 341110420 | kabel silový s Cu jádrem CYKY 3x4 mm2 | m | 190 |  | 0 |  |  |  | základní | 0 | 0 | 0.000226 | 0.04294 | 0 | 0 | 128 | M | 2 | ROZPOCET | 0 | 0 | 0 | 0 | 0 | 1 | 0 | 128 | -360992355
57 | M | v_10.1.1 | Vrtání prostupů do DN50 | kus | 22 |  | 0 |  |  |  | základní | 0 | 0 | 0 | 0 | 0 | 0 | 2 | M | 2 | ROZPOCET | 0 | 0 | 0 | 0 | 0 | 1 | 0 | 1 | -1889059686
21 | K | 741210001 | Montáž rozvodnice oceloplechová nebo plastová běžná do 20 kg | kus | 11 |  | 0 |  |  |  | základní | 0.506 | 5.566 | 0 | 0 | 0 | 0 | 64 | K | 2 | ROZPOCET | 0 | 0 | 0 | 0 | 0 | 1 | 0 | 64 | 934348583
22 | M | 35713135.1 | Oceloplechový rozvaděč na stěnu, RA1.x.y.z, vč. výzbroje, osazení, zapojení a zapravení | kus | 8 |  | 0 |  |  |  | základní | 0 | 0 | 0.00301 | 0.02408 | 0 | 0 | 256 | M | 2 | ROZPOCET | 0 | 0 | 0 | 0 | 0 | 1 | 0 | 64 | 1575512561
23 | M | 35713135.3 | Oceloplechový rozvaděč na stěnu, RA1.x.y.02, vč. výzbroje, osazení, zapojení a zapravení | kus | 1 |  | 0 |  |  |  | základní | 0 | 0 | 0.00301 | 0.00301 | 0 | 0 | 256 | M | 2 | ROZPOCET | 0 | 0 | 0 | 0 | 0 | 1 | 0 | 64 | 141547068
24 | M | 35713135.2 | Oceloplechový rozvaděč pod omítku, RA1x.x, vč. výzbroje, osazení, zapojení a zapravení | kus | 2 |  | 0 |  |  |  | základní | 0 | 0 | 0.00301 | 0.00602 | 0 | 0 | 256 | M | 2 | ROZPOCET | 0 | 0 | 0 | 0 | 0 | 1 | 0 | 64 | -1970316484
58 | K | 751111011 | Montáž ventilátoru axiálního nízkotlakého nástěnného základního D do 100 mm | kus | 17 |  | 0 |  |  |  | základní | 0 | 0 | 0 | 0 | 0 | 0 | 64 | K | 2 | ROZPOCET | 0 | 0 | 0 | 0 | 0 | 1 | 0 | 64 | 1539911773
59 | M | vl.0505.1 | EDM 100 CTZ IP44 MALÝ AXIÁLNÍ VENTILÁTOR prům.98 | kus | 9 |  | 0 |  |  |  | základní | 0 | 0 | 0 | 0 | 0 | 0 | 128 | M | 2 | ROZPOCET | 0 | 0 | 0 | 0 | 0 | 1 | 0 | 128 | -1982274345
60 | M | vl.0505.2 | EDM 100 S 12V IP57 MALÝ AXIÁLNÍ VENT., BEZPEČNÉ PROVEDENÍ prům.98 | kus | 8 |  | 0 |  |  |  | základní | 0 | 0 | 0 | 0 | 0 | 0 | 128 | M | 2 | ROZPOCET | 0 | 0 | 0 | 0 | 0 | 1 | 0 | 128 | 1485501241
61 | K | 751111011.2 | Montáž transformátor jednofázový nn vestavný 1x primár - 1x sekundár do 200 VA se zapojením vodičů | kus | 8 |  | 0 |  |  |  | základní | 0 | 0 | 0 | 0 | 0 | 0 | 64 | K | 2 | ROZPOCET | 0 | 0 | 0 | 0 | 0 | 1 | 0 | 64 | -199407038
62 | M | vl,6565 | Trafo 230V/12V - např. VENTS 1009992 | kus | 8 |  | 0 |  |  |  | základní | 0 | 0 | 0 | 0 | 0 | 0 | 256 | M | 2 | ROZPOCET | 0 | 0 | 0 | 0 | 0 | 1 | 0 | 64 | 1881097083
63 | K | 751111011.3 | Montáž spínačů časových se zapojením vodičů | kus | 8 |  | 0 |  |  |  | základní | 0 | 0 | 0 | 0 | 0 | 0 | 64 | K | 2 | ROZPOCET | 0 | 0 | 0 | 0 | 0 | 1 | 0 | 64 | -963216309
64 | M | vl,65652 | CS3-1B ČASOVÝ SPÍNAČ | kus | 8 |  | 0 |  |  |  | základní | 0 | 0 | 0 | 0 | 0 | 0 | 256 | M | 2 | ROZPOCET | 0 | 0 | 0 | 0 | 0 | 1 | 0 | 64 | 340510829
65 | K | DEM-01 | Demontáž kompletní silnoproudé elektroinstalalace v rozsahu předmětné části PD. Ekologická likvidace, zapravení po provedených pracech | kpl | 1 |  | 0 |  |  |  | základní | 0 | 0 | 0 | 0 | 0 | 0 | 64 | K | 2 | ROZPOCET | 0 | 0 | 0 | 0 | 0 | 1 | 0 | 64 | 1154957278
66 | K | vl.165 | Ochránění stávajících povrchů (koberce.lina...) ochrannou fólií | m2 | 520 |  | 0 |  |  |  | základní | 0 | 0 | 0 | 0 | 0 | 0 | 64 | K | 2 | ROZPOCET | 0 | 0 | 0 | 0 | 0 | 1 | 0 | 64 | 1840617965
67 | K | vl.541 | zapravení dlaždicových povrchů v koupelnách | m2 | 16 |  | 0 |  |  |  | základní | 0 | 0 | 0 | 0 | 0 | 0 | 64 | K | 2 | ROZPOCET | 0 | 0 | 0 | 0 | 0 | 1 | 0 | 64 | -290831675
68 | K | vlastní 8 | Utěsnění kabelů v prostupu pěnou | kus | 44 |  | 0 |  |  |  | základní | 0 | 0 | 0 | 0 | 0 | 0 | 128 | K | 2 | ROZPOCET | 0 | 0 | 0 | 0 | 0 | 1 | 0 | 128 | 1243761142
69 | M | vlastní 9 | Montážní pěna | Kus | 11 |  | 0 |  |  |  | základní | 0 | 0 | 0 | 0 | 0 | 0 | 128 | M | 2 | ROZPOCET | 0 | 0 | 0 | 0 | 0 | 1 | 0 | 128 | 1597942720
| D | 21-M.2 | Požární zařízení |  |  |  | 0 | [5 empty] | 0 |  | 0.0192 |  | 0 | 3 | D | 1 | ROZPOCET | [6 empty] | 0
70 | M | 231701530 | pěna montážní protipožární polyuretanová SOUDAFOAM FR-B1 jednosložková 750 ml, požární odolnost více než 360 minut | kus | 24 |  | 0 |  |  |  | základní | 0 | 0 | 0.0008 | 0.0192 | 0 | 0 | 128 | M | 2 | ROZPOCET | 0 | 0 | 0 | 0 | 0 | 1 | 0 | 128 | -1609435800
71 | M | v_06 | Požární ucpávky prostupů | kus | 24 |  | 0 |  |  |  | základní | 0 | 0 | 0 | 0 | 0 | 0 | 256 | M | 2 | ROZPOCET | 0 | 0 | 0 | 0 | 0 | 1 | 0 | 64 | 574886966
72 | K | 763135101 | Montáž kazet SDK kazetového podhledu vč. dořezu |  | 30.4 |  | 0 |  |  |  | základní | 0 | 0 | 0 | 0 | 0 | 0 | 64 | K | 2 | ROZPOCET | 0 | 0 | 0 | 0 | 0 | 1 | 0 | 64 | 776280102
73 | M | 6656612 | Kazeta podhledová např. Ecophone OPTA A 600×600 mm | m2 | 43.2 |  | 0 |  |  |  | základní | 0 | 0 | 0 | 0 | 0 | 0 | 256 | M | 2 | ROZPOCET | 0 | 0 | 0 | 0 | 0 | 1 | 0 | 64 | 2070591081
74 | K | 763135881 | Demontáž kazet sádrokartonového podhledu | m2 | 30.4 |  | 0 |  |  |  | základní | 0 | 0 | 0 | 0 | 0 | 0 | 64 | K | 2 | ROZPOCET | 0 | 0 | 0 | 0 | 0 | 1 | 0 | 64 | -388774015
75 | K | vl.63512 | Montáž protipožárního SDK podhledu, vč. revizních dvířek | m2 | 60 |  | 0 |  |  |  | základní | 0 | 0 | 0 | 0 | 0 | 0 | 64 | K | 2 | ROZPOCET | 0 | 0 | 0 | 0 | 0 | 1 | 0 | 64 | 327161658
76 | M | vl.63522 | Protipožární SDK podhled EI60, vč. konstrukce a veškerého potřebného materiálu | m2 | 60 |  | 0 |  |  |  | základní | 0 | 0 | 0 | 0 | 0 | 0 | 256 | M | 2 | ROZPOCET | 0 | 0 | 0 | 0 | 0 | 1 | 0 | 64 | -1112284621
77 | M | vl.63546 | Revizní dvížka do SDK stropu, protipožární EL60, 600x600 | kus | 6 |  | 0 |  |  |  | základní | 0 | 0 | 0 | 0 | 0 | 0 | 256 | M | 2 | ROZPOCET | 0 | 0 | 0 | 0 | 0 | 1 | 0 | 64 | -757292902
| D | 46-M | Zednické práce při extr.mont.pracích |  |  |  | 0 | [5 empty] | 629.57 |  | 0 |  | 0 | 3 | D | 1 | ROZPOCET | [6 empty] | 0
78 | K | 460680161 | Vybourání otvorů ve zdivu panelovém plochy do 0,0225 m2, tloušťky do 15 cm | kus | 167 |  | 0 |  |  |  | základní | 0.19 | 31.73 | 0 | 0 | 0 | 0 | 64 | K | 2 | ROZPOCET | 0 | 0 | 0 | 0 | 0 | 1 | 0 | 64 | -598621071
| K |  | Zakrytí oken folií proti prachu | m2 | 38 |  | 0 |  |  |  | základní | 0.19 | 7.22 | 0 | 0 | 0 | 0 | 64 | K | 2 | ROZPOCET | 0 | 0 | 0 | 0 | 0 | 1 | 0 | 64 | 1744045161
79 | K | 460680169 | Výmalba vnitřních stěn a stropů, vč. odstranění stávající barvy, zapravení nerovností, vybroušení a všech ostatních přidružených prací | m2 | 2000 |  | 0 |  |  |  | základní | 0.227 | 454 | 0 | 0 | 0 | 0 | 64 | K | 2 | ROZPOCET | 0 | 0 | 0 | 0 | 0 | 1 | 0 | 64 | -1470963132
80 | K | 460680195 | Olejový nátěr, vč. podružných materiálů | m2 | 200 |  | 0 |  |  |  | základní | 0.227 | 45.4 | 0 | 0 | 0 | 0 | 64 | K | 2 | ROZPOCET | 0 | 0 | 0 | 0 | 0 | 1 | 0 | 64 | -645843618
81 | K | 460680612 | Vysekání rýh pro montáž trubek a kabelů v omítce vápenné a vápenocementové stěn šířky do 5 cm | m | 450 |  | 0 |  |  |  | základní | 0.122 | 54.9 | 0 | 0 | 0 | 0 | 64 | K | 2 | ROZPOCET | 0 | 0 | 0 | 0 | 0 | 1 | 0 | 64 | 1880095888
82 | K | 460680622 | Vysekání rýh pro montáž trubek a kabelů v omítce vápenné a vápenocementové stropů šířky do 5 cm | m | 160 |  | 0 |  |  |  | základní | 0.227 | 36.32 | 0 | 0 | 0 | 0 | 64 | K | 2 | ROZPOCET | 0 | 0 | 0 | 0 | 0 | 1 | 0 | 64 | -889556081
83 | K | 460684432 | Vyfrézování drážek do hl. max 15mm a šířky max 20mm | m | 280 |  | 0 |  |  |  | základní | 0 | 0 | 0 | 0 | 0 | 0 | 64 | K | 2 | ROZPOCET | 0 | 0 | 0 | 0 | 0 | 1 | 0 | 64 | -96860705
| D | 58-M | Revize vyhrazených technických zařízení |  |  |  | 0 | [5 empty] | 55.347 |  | 0 |  | 0 | 3 | D | 1 | ROZPOCET | [6 empty] | 0
105 | K | 210280002 | Výchozí revize | kpl | 1 |  | 0 |  |  |  | základní | 23.505 | 23.505 | 0 | 0 | 0 | 0 | 64 | K | 2 | ROZPOCET | 0 | 0 | 0 | 0 | 0 | 1 | 0 | 64 | -1931159637
106 | K | 210280003 | Zkoušky a prohlídky el rozvodů a zařízení celková prohlídka pro objem mtž prací do 1 000 000 Kč | kus | 1 |  | 0 |  |  |  | základní | 31.842 | 31.842 | 0 | 0 | 0 | 0 | 64 | K | 2 | ROZPOCET | 0 | 0 | 0 | 0 | 0 | 1 | 0 | 64 | 306276415
107 | K | PTR39 | Vydání stanoviska TIČR, vč. zajištění večkeré součinosti | kpl | 1 |  | 0 |  |  |  | základní | 0 | 0 | 0 | 0 | 0 | 0 | 1 | K | 2 | ROZPOCET | 0 | 0 | 0 | 0 | 0 | 1 | 0 | 1 | -874967400
91 | K | R-099 | Revizní zpráva | kus | 1 |  | 0 |  |  |  | základní | 0 | 0 | 0 | 0 | 0 | 0 | 64 | K | 2 | ROZPOCET | 0 | 0 | 0 | 0 | 0 | 1 | 0 | 64 | 1031682690
| D | HZS | Hodinové zúčtovací sazby |  |  |  | 0 | [5 empty] | 112 |  | 0 |  | 0 | 4 | D | 1 | ROZPOCET | [6 empty] | 0
92 | K | Hod.sazba2 | Pomocné zednické práce | hod | 305 |  | 0 |  |  |  | základní | 0 | 0 | 0 | 0 | 0 | 0 | 512 | K | 2 | ROZPOCET | 0 | 0 | 0 | 0 | 0 | 1 | 0 | 512 | -758122969
93 | K | Hod.sazba3 | Pomocné nekvalifikované práce | hod | 62 |  | 0 |  |  |  | základní | 0 | 0 | 0 | 0 | 0 | 0 | 512 | K | 2 | ROZPOCET | 0 | 0 | 0 | 0 | 0 | 1 | 0 | 512 | 1908133121
94 | K | Hod.sazba5 | Zabezpečení pracoviště | hod | 16 |  | 0 |  |  |  | základní | 0 | 0 | 0 | 0 | 0 | 0 | 512 | K | 2 | ROZPOCET | 0 | 0 | 0 | 0 | 0 | 1 | 0 | 512 | 744015586
95 | K | HZS2221 | Hodinová zúčtovací sazba elektrikář | hod | 56 |  | 0 |  |  |  | základní | 1 | 56 | 0 | 0 | 0 | 0 | 512 | K | 2 | ROZPOCET | 0 | 0 | 0 | 0 | 0 | 1 | 0 | 512 | 1892521312
96 | K | HZS2222 | Hodinová zúčtovací sazba elektrikář odborný | hod | 40 |  | 0 |  |  |  | základní | 1 | 40 | 0 | 0 | 0 | 0 | 512 | K | 2 | ROZPOCET | 0 | 0 | 0 | 0 | 0 | 1 | 0 | 512 | -1623727965
97 | K | HZS4211 | Hodinová zúčtovací sazba revizní technik | hod | 16 |  | 0 |  |  |  | základní | 1 | 16 | 0 | 0 | 0 | 0 | 512 | K | 2 | ROZPOCET | 0 | 0 | 0 | 0 | 0 | 1 | 0 | 512 | 338451565
| D | N01 | Spotřební materiál |  |  |  | 0 | [5 empty] | 0 |  | 0 |  | 0 | 4 | D | 1 | ROZPOCET | [6 empty] | 0
98 | M | N1.2 | Podružný materiál | kpl | 1 |  | 0 |  |  |  | základní | 0 | 0 | 0 | 0 | 0 | 0 | 512 | M | 2 | ROZPOCET | 0 | 0 | 0 | 0 | 0 | 1 | 0 | 512 | 850832270
| D | VRN | Vedlejší rozpočtové náklady |  |  |  | 0 | [5 empty] | 0 |  | 0 |  | 0 | 5 | D | 0 | ROZPOCET | [6 empty] | 0
| D | VRN1 | Průzkumné, geodetické a projektové práce |  |  |  | 0 | [5 empty] | 0 |  | 0 |  | 0 | 5 | D | 1 | ROZPOCET | [6 empty] | 0
99 | K | 013203000 | Konstrukční dokumentace technologichých zařízení (rozvaděče) | kus | 11 |  | 0 |  |  |  | základní | 0 | 0 | 0 | 0 | 0 | 0 | 1024 | K | 2 | ROZPOCET | 0 | 0 | 0 | 0 | 0 | 1 | 0 | 1024 | 523359323
100 | K | 01320300122 | Realizační dokumentace | kus | 0.1 |  | 0 |  |  |  | základní | 0 | 0 | 0 | 0 | 0 | 0 | 1024 | K | 2 | ROZPOCET | 0 | 0 | 0 | 0 | 0 | 1 | 0 | 1024 | -455593235
101 | K | 013254000 | Dokumentace skutečného provedení stavby | kus | 0.1 |  | 0 |  |  |  | základní | 0 | 0 | 0 | 0 | 0 | 0 | 1024 | K | 2 | ROZPOCET | 0 | 0 | 0 | 0 | 0 | 1 | 0 | 1024 | 349416702
102 | K | 041002000 | Dozory | kus | 1 |  | 0 |  |  |  | základní | 0 | 0 | 0 | 0 | 0 | 0 | 1024 | K | 2 | ROZPOCET | 0 | 0 | 0 | 0 | 0 | 1 | 0 | 1024 | 459988206
103 | K | 043002000 | Zkoušky a ostatní měření | kus | 1 |  | 0 |  |  |  | základní | 0 | 0 | 0 | 0 | 0 | 0 | 1024 | K | 2 | ROZPOCET | 0 | 0 | 0 | 0 | 0 | 1 | 0 | 1024 | -1310827144
104 | K | 045002000 | Kompletační a koordinační činnost | kus | 1 |  | 0 |  |  |  | základní | 0 | 0 | 0 | 0 | 0 | 0 | 1024 | K | 2 | ROZPOCET | 0 | 0 | 0 | 0 | 0 | 1 | 0 | 1024 | 1138664746

## 06 - rekonstrukce A1 - 6.NP
[9 empty] | >> skryté sloupce << | [9 empty] | {89ece249-6ee5-4485-9ceb-a2e84a842777}
2
| KRYCÍ LIST SOUPISU PRACÍ | [8 empty] | v --- níže se nacházejí doplnkové a pomocné údaje k sestavám --- v | [8 empty] | False
Stavba:
REKONSTRUKCE ELEKTROINSTALACE OBJEKTU A3 – HAVARIJNÍ STAV
Objekt:
06 - rekonstrukce A1 - 6.NP
| KSO: |  |  |  |  | CC-CZ:
| Místo: |  |  |  |  | Datum: | 5. 3. 2023
| Zadavatel: |  |  |  |  | IČ: | 00380385
|  | SŠIPF Brno |  |  |  | DIČ: | CZ00380385
| Zhotovitel: |  |  |  |  | IČ:
DIČ:
| Projektant: |  |  |  |  | IČ: | 04062965
|  | Ing. Tomáš Blažek |  |  |  | DIČ: | CZ8705081143
| Zpracovatel: |  |  |  |  | IČ: | 04062965
|  | Ing. Tomáš Blažek |  |  |  | DIČ: | CZ8705081143
Poznámka:
| Cena bez DPH | [5 empty] | 0
|  |  | Základ daně |  |  | Sazba daně | Výše daně
| DPH | základní | 0 |  |  | 21% | 0
|  | snížená | 0 |  |  | 12% | 0
|  | zákl. přenesená | 0 |  |  | 21% | 0
|  | sníž. přenesená | 0 |  |  | 12% | 0
|  | nulová | 0 |  |  | 0% | 0
| Cena s DPH |  |  | v | CZK |  | 0
| Projektant |  |  | Zpracovatel
| Datum a podpis: |  | Razítko | Datum a podpis: |  |  | Razítko
| Objednavatel |  |  | Zhotovitel
| Datum a podpis: |  | Razítko | Datum a podpis: |  |  | Razítko
REKAPITULACE ČLENĚNÍ SOUPISU PRACÍ
Stavba:
REKONSTRUKCE ELEKTROINSTALACE OBJEKTU A3 – HAVARIJNÍ STAV
Objekt:
06 - rekonstrukce A1 - 6.NP
Místo: | [5 empty] | Datum: | 5. 3. 2023
Zadavatel: |  |  | SŠIPF Brno |  |  | Projektant: | Ing. Tomáš Blažek
Zhotovitel: | [5 empty] | Zpracovatel: | Ing. Tomáš Blažek
Kód dílu - Popis | [6 empty] | Cena celkem [CZK]
Náklady ze soupisu prací | [6 empty] | 0 | [12 empty] | -1
| HSV - Práce a dodávky HSV | [5 empty] | 0
| 997 - Přesun sutě | [5 empty] | 0
| 751 - Kabelové žlaby | [5 empty] | 0
| PSV - Práce a dodávky PSV | [5 empty] | 0
| 748 - Elektromontáže - osvětlovací zařízení a svítidla | [5 empty] | 0
| M - Práce a dodávky M | [5 empty] | 0
| 21-M - Elektromontáže | [5 empty] | 0
| 21-M.2 - Požární zařízení | [5 empty] | 0
| 46-M - Zednické práce při extr.mont.pracích | [5 empty] | 0
| 58-M - Revize vyhrazených technických zařízení | [5 empty] | 0
| HZS - Hodinové zúčtovací sazby | [5 empty] | 0
| N01 - Spotřební materiál | [5 empty] | 0
| VRN - Vedlejší rozpočtové náklady | [5 empty] | 0
| VRN1 - Průzkumné, geodetické a projektové práce | [5 empty] | 0
SOUPIS PRACÍ
Stavba:
REKONSTRUKCE ELEKTROINSTALACE OBJEKTU A3 – HAVARIJNÍ STAV
Objekt:
06 - rekonstrukce A1 - 6.NP
Místo: | [5 empty] | Datum: | 5. 3. 2023
Zadavatel: |  |  | SŠIPF Brno |  |  | Projektant: | Ing. Tomáš Blažek
Zhotovitel: | [5 empty] | Zpracovatel: | Ing. Tomáš Blažek
PČ | Typ | Kód | Popis | MJ | Množství | J.cena [CZK] | Cena celkem [CZK] | Cenová soustava |  |  | DPH | J. Nh [h] | Nh celkem [h] | J. hmotnost [t] | Hmotnost celkem [t] | J. suť [t] | Suť Celkem [t]
Náklady soupisu celkem | [6 empty] | 0 | [5 empty] | 1497.9994 |  | 0.67874 |  | 0 |  | D | -1 | [7 empty] | 0
| D | HSV | Práce a dodávky HSV |  |  |  | 0 | [5 empty] | 3.9664 |  | 0 |  | 0 | 1 | D | 0 | ROZPOCET | [6 empty] | 0
| D | 997 | Přesun sutě |  |  |  | 0 | [5 empty] | 3.9664 |  | 0 |  | 0 | 1 | D | 1 | ROZPOCET | [6 empty] | 0
1 | K | 460600061.2 | Odvoz suti a vybouraných hmot do 1 km | t | 1.6 |  | 0 |  |  |  | základní | 0.772 | 1.2352 | 0 | 0 | 0 | 0 | 4 | K | 2 | ROZPOCET | 0 | 0 | 0 | 0 | 0 | 1 | 0 | 4 | -903875308
2 | K | 460600071 | Příplatek k odvozu suti a vybouraných hmot za každý další 1 km (15km) | t | 24 |  | 0 |  |  |  | základní | 0.008 | 0.192 | 0 | 0 | 0 | 0 | 4 | K | 2 | ROZPOCET | 0 | 0 | 0 | 0 | 0 | 1 | 0 | 4 | 483422357
3 | K | 997221111 | Vodorovná doprava suti ze sypkých materiálů nošením do 50 m | t | 0.8 |  | 0 |  |  |  | základní | 0.837 | 0.6696 | 0 | 0 | 0 | 0 | 4 | K | 2 | ROZPOCET | 0 | 0 | 0 | 0 | 0 | 1 | 0 | 4 | -34589780
4 | K | 997221119 | Příplatek ZKD 10 m u vodorovné dopravy suti ze sypkých materiálů nošením | t | 4 |  | 0 |  |  |  | základní | 0.145 | 0.58 | 0 | 0 | 0 | 0 | 4 | K | 2 | ROZPOCET | 0 | 0 | 0 | 0 | 0 | 1 | 0 | 4 | 889631236
5 | K | 997221141 | Vodorovná doprava suti ze sypkých materiálů stavebním kolečkem do 50 m | t | 0.8 |  | 0 |  |  |  | základní | 0.46 | 0.368 | 0 | 0 | 0 | 0 | 4 | K | 2 | ROZPOCET | 0 | 0 | 0 | 0 | 0 | 1 | 0 | 4 | 367577315
6 | K | 997221149 | Příplatek ZKD 10 m u vodorovné dopravy suti ze sypkých materiálů stavebním kolečkem | t | 4 |  | 0 |  |  |  | základní | 0.08 | 0.32 | 0 | 0 | 0 | 0 | 4 | K | 2 | ROZPOCET | 0 | 0 | 0 | 0 | 0 | 1 | 0 | 4 | -256985351
7 | K | 997221612 | Nakládání vybouraných hmot na dopravní prostředky pro vodorovnou dopravu | t | 1.6 |  | 0 |  |  |  | základní | 0.376 | 0.6016 | 0 | 0 | 0 | 0 | 4 | K | 2 | ROZPOCET | 0 | 0 | 0 | 0 | 0 | 1 | 0 | 4 | -260104590
8 | K | 997221815 | Poplatek za uložení betonového odpadu na skládce (skládkovné) | t | 1.6 |  | 0 |  |  |  | základní | 0 | 0 | 0 | 0 | 0 | 0 | 4 | K | 2 | ROZPOCET | 0 | 0 | 0 | 0 | 0 | 1 | 0 | 4 | -1019629857
| D | 751 | Kabelové žlaby |  |  |  | 0 | [5 empty] | 44.935 |  | 0.16875 |  | 0 | 2 | D | 0 | ROZPOCET | [6 empty] | 0
9 | K | 210020301.1 | Montáž žlabů kovových, šířky do 50 mm s víkem | m | 15 |  | 0 |  |  |  | základní | 0.313 | 4.695 | 0 | 0 | 0 | 0 | 64 | K | 1 | ROZPOCET | 0 | 0 | 0 | 0 | 0 | 1 | 0 | 64 | -69452304
10 | M | 345754910.1.b | Kabelový žlab, drátěný, s integ. spojkou 50x50, vč. lomových a rozbočovacích dílů, materiálu pro zavěšení | m | 15 |  | 0 |  |  |  | základní | 0 | 0 | 0.00225 | 0.03375 | 0 | 0 | 128 | M | 1 | ROZPOCET | 0 | 0 | 0 | 0 | 0 | 1 | 0 | 128 | -1286437439
11 | K | 210020310.1 | Montáž žlabů kovových šířky do 600 mm, vč. víka | m | 30 |  | 0 |  |  |  | základní | 0.547 | 16.41 | 0 | 0 | 0 | 0 | 64 | K | 1 | ROZPOCET | 0 | 0 | 0 | 0 | 0 | 1 | 0 | 64 | 1517205083
12 | M | 345754930.1 | Kabelový žlab, drátěný, s integ. spojkou 100x100, vč. lomových a rozbočovacích dílů, materiálu pro zavěšení | m | 30 |  | 0 |  |  |  | základní | 0 | 0 | 0.0045 | 0.135 | 0 | 0 | 128 | M | 1 | ROZPOCET | 0 | 0 | 0 | 0 | 0 | 1 | 0 | 128 | 1798265766
13 | K | 460680203 | Vybourání otvorů ve zdivu betonovém plochy do 0,02 m2, tloušťky do 45 cm, vč. zapravení | kus | 10 |  | 0 |  |  |  | základní | 2.383 | 23.83 | 0 | 0 | 0 | 0 | 4 | K | 1 | ROZPOCET | 0 | 0 | 0 | 0 | 0 | 1 | 0 | 4 | 256567343
| D | PSV | Práce a dodávky PSV |  |  |  | 0 | [5 empty] | 66.528 |  | 0 |  | 0 | 2 | D | 0 | ROZPOCET | [6 empty] | 0
| D | 748 | Elektromontáže - osvětlovací zařízení a svítidla |  |  |  | 0 | [5 empty] | 66.528 |  | 0 |  | 0 | 2 | D | 1 | ROZPOCET | [6 empty] | 0
14 | K | 210201025 | Montáž svítidel, přisazených/závěsných, vnitřních/venkovních | KUS | 77 |  | 0 |  |  |  | základní | 0.864 | 66.528 | 0 | 0 | 0 | 0 | 4 | K | 2 | ROZPOCET | 0 | 0 | 0 | 0 | 0 | 1 | 0 | 4 | 564029665
15 | M | A1 | Svítidlo LMD DO-115535-PM-PC LED 4K IP40, přisazené svítidlo, opál PC kryt, antivandal. | KUS | 30 |  | 0 |  |  |  | základní | 0 | 0 | 0 | 0 | 0 | 0 | 8 | M | 2 | ROZPOCET | 0 | 0 | 0 | 0 | 0 | 1 | 0 | 4 | 820477243
16 | M | B | Svítidlo LMD L440 MO-PMPM LED 4K IP40, přisazené s PC krytem | KUS | 5 |  | 0 |  |  |  | základní | 0 | 0 | 0 | 0 | 0 | 0 | 8 | M | 2 | ROZPOCET | 0 | 0 | 0 | 0 | 0 | 1 | 0 | 4 | -1000995960
17 | M | C | Svítidlo LMD FA-PastiLED-280-PCPM 4K, přisazené celo-opálové svítidlo, pr.280mm, IP65 | KUS | 31 |  | 0 |  |  |  | základní | 0 | 0 | 0 | 0 | 0 | 0 | 8 | M | 2 | ROZPOCET | 0 | 0 | 0 | 0 | 0 | 1 | 0 | 4 | 700700829
18 | M | A2 | Svítidlo LMD DO-115534-PM-PC LED 4K IP40, přisazené svítidlo, opál PC kryt, antivandal. | KUS | 3 |  | 0 |  |  |  | základní | 0 | 0 | 0 | 0 | 0 | 0 | 8 | M | 2 | ROZPOCET | 0 | 0 | 0 | 0 | 0 | 1 | 0 | 4 | 1365700104
19 | M | N | Svítidlo LMD NSOLC4 LED+ piktogram přisazené nouzové svítidlo s označením směru úniku, IP44 | KUS | 5 |  | 0 |  |  |  | základní | 0 | 0 | 0 | 0 | 0 | 0 | 8 | M | 2 | ROZPOCET | 0 | 0 | 0 | 0 | 0 | 1 | 0 | 4 | -508323384
20 | M | N1 | Svítidlo LMD C4-EM05-0203PN1400 přisazené nouzové antipa- nické s výměn. optikou korr. | KUS | 3 |  | 0 |  |  |  | základní | 0 | 0 | 0 | 0 | 0 | 0 | 8 | M | 2 | ROZPOCET | 0 | 0 | 0 | 0 | 0 | 1 | 0 | 4 | 1850246313
| D | M | Práce a dodávky M |  |  |  | 0 | [5 empty] | 1382.57 |  | 0.50999 |  | 0 | 3 | D | 0 | ROZPOCET | [6 empty] | 0
| D | 21-M | Elektromontáže |  |  |  | 0 | [5 empty] | 585.653 |  | 0.49079 |  | 0 | 3 | D | 1 | ROZPOCET | [6 empty] | 0
33 | K | 210010108 | Montáž lišt vkládacích s víčkem šířky do 40 mm | m | 650 |  | 0 |  |  |  | základní | 0.131 | 85.15 | 0 | 0 | 0 | 0 | 64 | K | 2 | ROZPOCET | 0 | 0 | 0 | 0 | 0 | 1 | 0 | 64 | -1646924450
34 | M | 345721140 | lišta elektroinstalační vkládací z PVC LV 40x20 | m | 650 |  | 0 |  |  |  | základní | 0 | 0 | 0.00031 | 0.2015 | 0 | 0 | 128 | M | 2 | ROZPOCET | 0 | 0 | 0 | 0 | 0 | 1 | 0 | 128 | 2132889163
25 | K | 210010301 | Montáž krabic přístrojových zapuštěných plastových kruhových KU 68/1, KU68/1301, KP67, KP68/2 | kus | 160 |  | 0 |  |  |  | základní | 0.091 | 14.56 | 0 | 0 | 0 | 0 | 64 | K | 2 | ROZPOCET | 0 | 0 | 0 | 0 | 0 | 1 | 0 | 64 | -674375286
26 | M | 34571523 | krabice přístrojová odbočná s víčkem z PH, D 103 mm x 50 mm | kus | 44 |  | 0 |  |  |  | základní | 0 | 0 | 4e-05 | 0.00176 | 0 | 0 | 256 | M | 2 | ROZPOCET | 0 | 0 | 0 | 0 | 0 | 1 | 0 | 64 | -1705018118
27 | M | 345715110.1 | krabice přístrojová instalační KP 68/2 | kus | 146 |  | 0 |  |  |  | základní | 0 | 0 | 2.8e-05 | 0.004088 | 0 | 0 | 128 | M | 2 | ROZPOCET | 0 | 0 | 0 | 0 | 0 | 1 | 0 | 128 | -1010732333
28 | K | 210010322 | Montáž rozvodek zapuštěných plastových kruhových 1906/V68 | kus | 99 |  | 0 |  |  |  | základní | 0.42 | 41.58 | 0 | 0 | 0 | 0 | 64 | K | 2 | ROZPOCET | 0 | 0 | 0 | 0 | 0 | 1 | 0 | 64 | 185819433
29 | M | 345551240 | zásuvka 2násobná 16A,typ dle standardu investora, vč. rámečku | kus | 64 |  | 0 |  |  |  | základní | 0 | 0 | 6e-05 | 0.00384 | 0 | 0 | 128 | M | 2 | ROZPOCET | 0 | 0 | 0 | 0 | 0 | 1 | 0 | 128 | 2032346572
30 | M | 345551230v | Zásuvka dvojnásobná, s přepěť. ochranou, typ dle standardu investora, vč. rámečku | kus | 35 |  | 0 |  |  |  | základní | 0 | 0 | 6e-05 | 0.0021 | 0 | 0 | 128 | M | 2 | ROZPOCET | 0 | 0 | 0 | 0 | 0 | 1 | 0 | 128 | 75785974
31 | K | 210021074 | Montáž příchytek KHF | kus | 100 |  | 0 |  |  |  | základní | 0.054 | 5.4 | 0 | 0 | 0 | 0 | 64 | K | 2 | ROZPOCET | 0 | 0 | 0 | 0 | 0 | 1 | 0 | 64 | 1322016558
32 | M | 210021074b | Příchytka KHF | kus | 100 |  | 0 |  |  |  | základní | 0 | 0 | 0 | 0 | 0 | 0 | 128 | M | 2 | ROZPOCET | 0 | 0 | 0 | 0 | 0 | 1 | 0 | 128 | -416223735
32a | K | 210280001.1 | Revize, vypínán zařízení, dozor správce | kus | 1 |  | 0 |  |  |  | základní | 12.398 | 12.398 | 0 | 0 | 0 | 0 | 64 | K | 2 | ROZPOCET | 0 | 0 | 0 | 0 | 0 | 1 | 0 | 64 | -1306968794
35 | K | 210100001 | Ukončení vodičů v rozváděči nebo na přístroji včetně zapojení průřezu žíly do 2,5 mm2 | kus | 2385 |  | 0 |  |  |  | základní | 0.051 | 121.635 | 0 | 0 | 0 | 0 | 64 | K | 2 | ROZPOCET | 0 | 0 | 0 | 0 | 0 | 1 | 0 | 64 | 1931020552
36 | K | 210100002 | Ukončení vodičů v rozváděči nebo na přístroji včetně zapojení průřezu žíly do 6 mm2 | kus | 54 |  | 0 |  |  |  | základní | 0.068 | 3.672 | 0 | 0 | 0 | 0 | 64 | K | 2 | ROZPOCET | 0 | 0 | 0 | 0 | 0 | 1 | 0 | 64 | 775642896
37 | K | 210110001.1.1 | Montáž nástěnný vypínač nn nebo PIR, prostředí základní nebo vlhké | kus | 52 |  | 0 |  |  |  | základní | 0.306 | 15.912 | 0 | 0 | 0 | 0 | 64 | K | 2 | ROZPOCET | 0 | 0 | 0 | 0 | 0 | 1 | 0 | 64 | -1244373198
38 | M | 345355120.2.1 | spínač řazení 1, 10A, 250V,vč. rámečku | kus | 23 |  | 0 |  |  |  | základní | 0 | 0 | 5e-05 | 0.00115 | 0 | 0 | 128 | M | 2 | ROZPOCET | 0 | 0 | 0 | 0 | 0 | 1 | 0 | 128 | 2029695972
39 | M | 345355720.2.1 | spínač řazení 5, 10A, 250V, vč. rámečku | kus | 6 |  | 0 |  |  |  | základní | 0 | 0 | 5e-05 | 0.0003 | 0 | 0 | 128 | M | 2 | ROZPOCET | 0 | 0 | 0 | 0 | 0 | 1 | 0 | 128 | 1017378910
40 | M | 345355520.1 | spínač řazení 6, 10A, 250V, vč. rámečku | kus | 16 |  | 0 |  |  |  | základní | 0 | 0 | 5e-05 | 0.0008 | 0 | 0 | 128 | M | 2 | ROZPOCET | 0 | 0 | 0 | 0 | 0 | 1 | 0 | 128 | 1414888929
41 | M | 345355520.3 | spínač řazení 7, 10A, 250V, vč. rámečku | kus | 2 |  | 0 |  |  |  | základní | 0 | 0 | 5e-05 | 0.0001 | 0 | 0 | 128 | M | 2 | ROZPOCET | 0 | 0 | 0 | 0 | 0 | 1 | 0 | 128 | 414769953
42 | M | 345355550.1 | PIR, pohybové čidlo, 360st., vnitřní | kus | 5 |  | 0 |  |  |  | základní | 0 | 0 | 5e-05 | 0.00025 | 0 | 0 | 128 | M | 2 | ROZPOCET | 0 | 0 | 0 | 0 | 0 | 1 | 0 | 128 | -1483627593
45 | K | 210280161 | Oživení jednoho pole rozváděče se složitou výzbrojí | kus | 11 |  | 0 |  |  |  | základní | 12.32 | 135.52 | 0 | 0 | 0 | 0 | 1 | K | 2 | ROZPOCET | 0 | 0 | 0 | 0 | 0 | 1 | 0 | 1 | -1018071567
46 | M | 10.067.555 | Svorkovnice EPS 2 ekvipotencionální | KS | 2 |  | 0 |  |  |  | základní | 0 | 0 | 0 | 0 | 0 | 0 | 256 | M | 2 | ROZPOCET | 0 | 0 | 0 | 0 | 0 | 1 | 0 | 64 | 1468281504
47 | K | 210800004 | Montáž měděných vodičů CYY 6 mm2 | m | 270 |  | 0 |  |  |  | základní | 0.068 | 18.36 | 0 | 0 | 0 | 0 | 64 | K | 2 | ROZPOCET | 0 | 0 | 0 | 0 | 0 | 1 | 0 | 64 | 1810559491
48 | M | 341421570 | vodič silový s Cu jádrem CYA H07 V-K 6 mm2 | m | 270 |  | 0 |  |  |  | základní | 0 | 0 | 6e-05 | 0.0162 | 0 | 0 | 128 | M | 2 | ROZPOCET | 0 | 0 | 0 | 0 | 0 | 1 | 0 | 128 | 1867968747
49 | K | 210800051 | Montáž měděných vodičů CYY, CMA, CY, CYA, HO5V, HO7V 1,5 mm2 pod omítku ve stropě, nebo ve žlabech | m | 950 |  | 0 |  |  |  | základní | 0.068 | 64.6 | 0 | 0 | 0 | 0 | 64 | K | 2 | ROZPOCET | 0 | 0 | 0 | 0 | 0 | 1 | 0 | 64 | 1596655789
50 | M | 341110300 | kabel silový s Cu jádrem CYKY 3x1,5 mm2 | m | 950 |  | 0 |  |  |  | základní | 0 | 0 | 0.000117 | 0.11115 | 0 | 0 | 128 | M | 2 | ROZPOCET | 0 | 0 | 0 | 0 | 0 | 1 | 0 | 128 | -244354352
51 | K | 210800052 | Montáž měděných vodičů CYY, CMA, CY, CYA, HO5V, HO7V 2,5 mm2 pod omítku ve stropě, nebo ve žlabech | m | 650 |  | 0 |  |  |  | základní | 0.068 | 44.2 | 0 | 0 | 0 | 0 | 64 | K | 2 | ROZPOCET | 0 | 0 | 0 | 0 | 0 | 1 | 0 | 64 | -98272858
52 | M | 341095170 | kabel silový s Cu jádrem, CYKY 3x2,5 mm2 | m | 500 |  | 0 |  |  |  | základní | 0 | 0 | 0.00011 | 0.055 | 0 | 0 | 128 | M | 2 | ROZPOCET | 0 | 0 | 0 | 0 | 0 | 1 | 0 | 128 | 1819308962
53 | M | 3410951703 | kabel silový s Cu jádrem, CYKY 5x2,5 mm2 | m | 150 |  | 0 |  |  |  | základní | 0 | 0 | 0.00011 | 0.0165 | 0 | 0 | 128 | M | 2 | ROZPOCET | 0 | 0 | 0 | 0 | 0 | 1 | 0 | 128 | 1924171633
54 | K | 210810047 | Montáž měděných kabelů CYKY, CYKYD, CYKYDY, NYM, NYY, YSLY 750 V 3x4 mm2 uložených pevně | m | 190 |  | 0 |  |  |  | základní | 0.09 | 17.1 | 0 | 0 | 0 | 0 | 64 | K | 2 | ROZPOCET | 0 | 0 | 0 | 0 | 0 | 1 | 0 | 64 | -1773982926
55 | M | 341110420 | kabel silový s Cu jádrem CYKY 3x4 mm2 | m | 190 |  | 0 |  |  |  | základní | 0 | 0 | 0.000226 | 0.04294 | 0 | 0 | 128 | M | 2 | ROZPOCET | 0 | 0 | 0 | 0 | 0 | 1 | 0 | 128 | 2100719257
57 | M | v_10.1.1 | Vrtání prostupů do DN50 | kus | 22 |  | 0 |  |  |  | základní | 0 | 0 | 0 | 0 | 0 | 0 | 2 | M | 2 | ROZPOCET | 0 | 0 | 0 | 0 | 0 | 1 | 0 | 1 | 992890176
21 | K | 741210001 | Montáž rozvodnice oceloplechová nebo plastová běžná do 20 kg | kus | 11 |  | 0 |  |  |  | základní | 0.506 | 5.566 | 0 | 0 | 0 | 0 | 64 | K | 2 | ROZPOCET | 0 | 0 | 0 | 0 | 0 | 1 | 0 | 64 | 1326369249
22 | M | 35713135.1 | Oceloplechový rozvaděč na stěnu, RA1.x.y.z, vč. výzbroje, osazení, zapojení a zapravení | kus | 8 |  | 0 |  |  |  | základní | 0 | 0 | 0.00301 | 0.02408 | 0 | 0 | 256 | M | 2 | ROZPOCET | 0 | 0 | 0 | 0 | 0 | 1 | 0 | 64 | -707531868
23 | M | 35713135.3 | Oceloplechový rozvaděč na stěnu, RA1.x.y.02, vč. výzbroje, osazení, zapojení a zapravení | kus | 1 |  | 0 |  |  |  | základní | 0 | 0 | 0.00301 | 0.00301 | 0 | 0 | 256 | M | 2 | ROZPOCET | 0 | 0 | 0 | 0 | 0 | 1 | 0 | 64 | -327820639
24 | M | 35713135.2 | Oceloplechový rozvaděč pod omítku, RA1x.x, vč. výzbroje, osazení, zapojení a zapravení | kus | 2 |  | 0 |  |  |  | základní | 0 | 0 | 0.00301 | 0.00602 | 0 | 0 | 256 | M | 2 | ROZPOCET | 0 | 0 | 0 | 0 | 0 | 1 | 0 | 64 | -1240941348
58 | K | 751111011 | Montáž ventilátoru axiálního nízkotlakého nástěnného základního D do 100 mm | kus | 17 |  | 0 |  |  |  | základní | 0 | 0 | 0 | 0 | 0 | 0 | 64 | K | 2 | ROZPOCET | 0 | 0 | 0 | 0 | 0 | 1 | 0 | 64 | -555145394
59 | M | vl.0505.1 | EDM 100 CTZ IP44 MALÝ AXIÁLNÍ VENTILÁTOR prům.98 | kus | 9 |  | 0 |  |  |  | základní | 0 | 0 | 0 | 0 | 0 | 0 | 128 | M | 2 | ROZPOCET | 0 | 0 | 0 | 0 | 0 | 1 | 0 | 128 | 1080573231
60 | M | vl.0505.2 | EDM 100 S 12V IP57 MALÝ AXIÁLNÍ VENT., BEZPEČNÉ PROVEDENÍ prům.98 | kus | 8 |  | 0 |  |  |  | základní | 0 | 0 | 0 | 0 | 0 | 0 | 128 | M | 2 | ROZPOCET | 0 | 0 | 0 | 0 | 0 | 1 | 0 | 128 | -2044910853
61 | K | 751111011.2 | Montáž transformátor jednofázový nn vestavný 1x primár - 1x sekundár do 200 VA se zapojením vodičů | kus | 8 |  | 0 |  |  |  | základní | 0 | 0 | 0 | 0 | 0 | 0 | 64 | K | 2 | ROZPOCET | 0 | 0 | 0 | 0 | 0 | 1 | 0 | 64 | 1356091737
62 | M | vl,6565 | Trafo 230V/12V - např. VENTS 1009992 | kus | 8 |  | 0 |  |  |  | základní | 0 | 0 | 0 | 0 | 0 | 0 | 256 | M | 2 | ROZPOCET | 0 | 0 | 0 | 0 | 0 | 1 | 0 | 64 | -2101626300
63 | K | 751111011.3 | Montáž spínačů časových se zapojením vodičů | kus | 8 |  | 0 |  |  |  | základní | 0 | 0 | 0 | 0 | 0 | 0 | 64 | K | 2 | ROZPOCET | 0 | 0 | 0 | 0 | 0 | 1 | 0 | 64 | -968175573
64 | M | vl,65652 | CS3-1B ČASOVÝ SPÍNAČ | kus | 8 |  | 0 |  |  |  | základní | 0 | 0 | 0 | 0 | 0 | 0 | 256 | M | 2 | ROZPOCET | 0 | 0 | 0 | 0 | 0 | 1 | 0 | 64 | 972548289
65 | K | DEM-01 | Demontáž kompletní silnoproudé elektroinstalalace v rozsahu předmětné části PD. Ekologická likvidace, zapravení po provedených pracech | kpl | 1 |  | 0 |  |  |  | základní | 0 | 0 | 0 | 0 | 0 | 0 | 64 | K | 2 | ROZPOCET | 0 | 0 | 0 | 0 | 0 | 1 | 0 | 64 | -912718366
66 | K | vl.165 | Ochránění stávajících povrchů (koberce.lina...) ochrannou fólií | m2 | 520 |  | 0 |  |  |  | základní | 0 | 0 | 0 | 0 | 0 | 0 | 64 | K | 2 | ROZPOCET | 0 | 0 | 0 | 0 | 0 | 1 | 0 | 64 | 2074869904
67 | K | vl.541 | zapravení dlaždicových povrchů v koupelnách | m2 | 16 |  | 0 |  |  |  | základní | 0 | 0 | 0 | 0 | 0 | 0 | 64 | K | 2 | ROZPOCET | 0 | 0 | 0 | 0 | 0 | 1 | 0 | 64 | 762142907
68 | K | vlastní 8 | Utěsnění kabelů v prostupu pěnou | kus | 44 |  | 0 |  |  |  | základní | 0 | 0 | 0 | 0 | 0 | 0 | 128 | K | 2 | ROZPOCET | 0 | 0 | 0 | 0 | 0 | 1 | 0 | 128 | 923275571
69 | M | vlastní 9 | Montážní pěna | Kus | 11 |  | 0 |  |  |  | základní | 0 | 0 | 0 | 0 | 0 | 0 | 128 | M | 2 | ROZPOCET | 0 | 0 | 0 | 0 | 0 | 1 | 0 | 128 | 1893827905
| D | 21-M.2 | Požární zařízení |  |  |  | 0 | [5 empty] | 0 |  | 0.0192 |  | 0 | 3 | D | 1 | ROZPOCET | [6 empty] | 0
70 | M | 231701530 | pěna montážní protipožární polyuretanová SOUDAFOAM FR-B1 jednosložková 750 ml, požární odolnost více než 360 minut | kus | 24 |  | 0 |  |  |  | základní | 0 | 0 | 0.0008 | 0.0192 | 0 | 0 | 128 | M | 2 | ROZPOCET | 0 | 0 | 0 | 0 | 0 | 1 | 0 | 128 | -1832447608
71 | M | v_06 | Požární ucpávky prostupů | kus | 24 |  | 0 |  |  |  | základní | 0 | 0 | 0 | 0 | 0 | 0 | 256 | M | 2 | ROZPOCET | 0 | 0 | 0 | 0 | 0 | 1 | 0 | 64 | 2080995185
72 | K | 763135101 | Montáž kazet SDK kazetového podhledu vč. dořezu |  | 30.4 |  | 0 |  |  |  | základní | 0 | 0 | 0 | 0 | 0 | 0 | 64 | K | 2 | ROZPOCET | 0 | 0 | 0 | 0 | 0 | 1 | 0 | 64 | -108495489
73 | M | 6656612 | Kazeta podhledová např. Ecophone OPTA A 600×600 mm | m2 | 43.2 |  | 0 |  |  |  | základní | 0 | 0 | 0 | 0 | 0 | 0 | 256 | M | 2 | ROZPOCET | 0 | 0 | 0 | 0 | 0 | 1 | 0 | 64 | 876697303
74 | K | 763135881 | Demontáž kazet sádrokartonového podhledu | m2 | 30.4 |  | 0 |  |  |  | základní | 0 | 0 | 0 | 0 | 0 | 0 | 64 | K | 2 | ROZPOCET | 0 | 0 | 0 | 0 | 0 | 1 | 0 | 64 | 680856513
75 | K | vl.63512 | Montáž protipožárního SDK podhledu, vč. revizních dvířek | m2 | 60 |  | 0 |  |  |  | základní | 0 | 0 | 0 | 0 | 0 | 0 | 64 | K | 2 | ROZPOCET | 0 | 0 | 0 | 0 | 0 | 1 | 0 | 64 | -1519688395
76 | M | vl.63522 | Protipožární SDK podhled EI60, vč. konstrukce a veškerého potřebného materiálu | m2 | 60 |  | 0 |  |  |  | základní | 0 | 0 | 0 | 0 | 0 | 0 | 256 | M | 2 | ROZPOCET | 0 | 0 | 0 | 0 | 0 | 1 | 0 | 64 | -14463156
77 | M | vl.63546 | Revizní dvížka do SDK stropu, protipožární EL60, 600x600 | kus | 6 |  | 0 |  |  |  | základní | 0 | 0 | 0 | 0 | 0 | 0 | 256 | M | 2 | ROZPOCET | 0 | 0 | 0 | 0 | 0 | 1 | 0 | 64 | -1315287031
| D | 46-M | Zednické práce při extr.mont.pracích |  |  |  | 0 | [5 empty] | 629.57 |  | 0 |  | 0 | 3 | D | 1 | ROZPOCET | [6 empty] | 0
78 | K | 460680161 | Vybourání otvorů ve zdivu panelovém plochy do 0,0225 m2, tloušťky do 15 cm | kus | 167 |  | 0 |  |  |  | základní | 0.19 | 31.73 | 0 | 0 | 0 | 0 | 64 | K | 2 | ROZPOCET | 0 | 0 | 0 | 0 | 0 | 1 | 0 | 64 | -2119458362
| K |  | Zakrytí oken folií proti prachu | m2 | 38 |  | 0 |  |  |  | základní | 0.19 | 7.22 | 0 | 0 | 0 | 0 | 64 | K | 2 | ROZPOCET | 0 | 0 | 0 | 0 | 0 | 1 | 0 | 64 | 1744045161
79 | K | 460680169 | Výmalba vnitřních stěn a stropů, vč. odstranění stávající barvy, zapravení nerovností, vybroušení a všech ostatních přidružených prací | m2 | 2000 |  | 0 |  |  |  | základní | 0.227 | 454 | 0 | 0 | 0 | 0 | 64 | K | 2 | ROZPOCET | 0 | 0 | 0 | 0 | 0 | 1 | 0 | 64 | -1010066618
80 | K | 460680195 | Olejový nátěr, vč. podružných materiálů | m2 | 200 |  | 0 |  |  |  | základní | 0.227 | 45.4 | 0 | 0 | 0 | 0 | 64 | K | 2 | ROZPOCET | 0 | 0 | 0 | 0 | 0 | 1 | 0 | 64 | 146892348
81 | K | 460680612 | Vysekání rýh pro montáž trubek a kabelů v omítce vápenné a vápenocementové stěn šířky do 5 cm | m | 450 |  | 0 |  |  |  | základní | 0.122 | 54.9 | 0 | 0 | 0 | 0 | 64 | K | 2 | ROZPOCET | 0 | 0 | 0 | 0 | 0 | 1 | 0 | 64 | 1141980454
82 | K | 460680622 | Vysekání rýh pro montáž trubek a kabelů v omítce vápenné a vápenocementové stropů šířky do 5 cm | m | 160 |  | 0 |  |  |  | základní | 0.227 | 36.32 | 0 | 0 | 0 | 0 | 64 | K | 2 | ROZPOCET | 0 | 0 | 0 | 0 | 0 | 1 | 0 | 64 | -602084036
83 | K | 460684432 | Vyfrézování drážek do hl. max 15mm a šířky max 20mm | m | 280 |  | 0 |  |  |  | základní | 0 | 0 | 0 | 0 | 0 | 0 | 64 | K | 2 | ROZPOCET | 0 | 0 | 0 | 0 | 0 | 1 | 0 | 64 | -2142058334
| D | 58-M | Revize vyhrazených technických zařízení |  |  |  | 0 | [5 empty] | 55.347 |  | 0 |  | 0 | 3 | D | 1 | ROZPOCET | [6 empty] | 0
105 | K | 210280002 | Výchozí revize | kpl | 1 |  | 0 |  |  |  | základní | 23.505 | 23.505 | 0 | 0 | 0 | 0 | 64 | K | 2 | ROZPOCET | 0 | 0 | 0 | 0 | 0 | 1 | 0 | 64 | -1042064546
106 | K | 210280003 | Zkoušky a prohlídky el rozvodů a zařízení celková prohlídka pro objem mtž prací do 1 000 000 Kč | kus | 1 |  | 0 |  |  |  | základní | 31.842 | 31.842 | 0 | 0 | 0 | 0 | 64 | K | 2 | ROZPOCET | 0 | 0 | 0 | 0 | 0 | 1 | 0 | 64 | 787453145
107 | K | PTR39 | Vydání stanoviska TIČR, vč. zajištění večkeré součinosti | kpl | 1 |  | 0 |  |  |  | základní | 0 | 0 | 0 | 0 | 0 | 0 | 1 | K | 2 | ROZPOCET | 0 | 0 | 0 | 0 | 0 | 1 | 0 | 1 | 381225484
91 | K | R-099 | Revizní zpráva | kus | 1 |  | 0 |  |  |  | základní | 0 | 0 | 0 | 0 | 0 | 0 | 64 | K | 2 | ROZPOCET | 0 | 0 | 0 | 0 | 0 | 1 | 0 | 64 | 1712803084
| D | HZS | Hodinové zúčtovací sazby |  |  |  | 0 | [5 empty] | 112 |  | 0 |  | 0 | 4 | D | 1 | ROZPOCET | [6 empty] | 0
92 | K | Hod.sazba2 | Pomocné zednické práce | hod | 305 |  | 0 |  |  |  | základní | 0 | 0 | 0 | 0 | 0 | 0 | 512 | K | 2 | ROZPOCET | 0 | 0 | 0 | 0 | 0 | 1 | 0 | 512 | 717315974
93 | K | Hod.sazba3 | Pomocné nekvalifikované práce | hod | 62 |  | 0 |  |  |  | základní | 0 | 0 | 0 | 0 | 0 | 0 | 512 | K | 2 | ROZPOCET | 0 | 0 | 0 | 0 | 0 | 1 | 0 | 512 | 1159457433
94 | K | Hod.sazba5 | Zabezpečení pracoviště | hod | 16 |  | 0 |  |  |  | základní | 0 | 0 | 0 | 0 | 0 | 0 | 512 | K | 2 | ROZPOCET | 0 | 0 | 0 | 0 | 0 | 1 | 0 | 512 | -1979062029
95 | K | HZS2221 | Hodinová zúčtovací sazba elektrikář | hod | 56 |  | 0 |  |  |  | základní | 1 | 56 | 0 | 0 | 0 | 0 | 512 | K | 2 | ROZPOCET | 0 | 0 | 0 | 0 | 0 | 1 | 0 | 512 | 2061698946
96 | K | HZS2222 | Hodinová zúčtovací sazba elektrikář odborný | hod | 40 |  | 0 |  |  |  | základní | 1 | 40 | 0 | 0 | 0 | 0 | 512 | K | 2 | ROZPOCET | 0 | 0 | 0 | 0 | 0 | 1 | 0 | 512 | 2073976357
97 | K | HZS4211 | Hodinová zúčtovací sazba revizní technik | hod | 16 |  | 0 |  |  |  | základní | 1 | 16 | 0 | 0 | 0 | 0 | 512 | K | 2 | ROZPOCET | 0 | 0 | 0 | 0 | 0 | 1 | 0 | 512 | -797262950
| D | N01 | Spotřební materiál |  |  |  | 0 | [5 empty] | 0 |  | 0 |  | 0 | 4 | D | 1 | ROZPOCET | [6 empty] | 0
98 | M | N1.2 | Podružný materiál | kpl | 1 |  | 0 |  |  |  | základní | 0 | 0 | 0 | 0 | 0 | 0 | 512 | M | 2 | ROZPOCET | 0 | 0 | 0 | 0 | 0 | 1 | 0 | 512 | 1329121754
| D | VRN | Vedlejší rozpočtové náklady |  |  |  | 0 | [5 empty] | 0 |  | 0 |  | 0 | 5 | D | 0 | ROZPOCET | [6 empty] | 0
| D | VRN1 | Průzkumné, geodetické a projektové práce |  |  |  | 0 | [5 empty] | 0 |  | 0 |  | 0 | 5 | D | 1 | ROZPOCET | [6 empty] | 0
99 | K | 013203000 | Konstrukční dokumentace technologichých zařízení (rozvaděče) | kus | 11 |  | 0 |  |  |  | základní | 0 | 0 | 0 | 0 | 0 | 0 | 1024 | K | 2 | ROZPOCET | 0 | 0 | 0 | 0 | 0 | 1 | 0 | 1024 | 970975270
100 | K | 01320300122 | Realizační dokumentace | kus | 0.1 |  | 0 |  |  |  | základní | 0 | 0 | 0 | 0 | 0 | 0 | 1024 | K | 2 | ROZPOCET | 0 | 0 | 0 | 0 | 0 | 1 | 0 | 1024 | -1166389135
101 | K | 013254000 | Dokumentace skutečného provedení stavby | kus | 0.1 |  | 0 |  |  |  | základní | 0 | 0 | 0 | 0 | 0 | 0 | 1024 | K | 2 | ROZPOCET | 0 | 0 | 0 | 0 | 0 | 1 | 0 | 1024 | 823680
102 | K | 041002000 | Dozory | kus | 1 |  | 0 |  |  |  | základní | 0 | 0 | 0 | 0 | 0 | 0 | 1024 | K | 2 | ROZPOCET | 0 | 0 | 0 | 0 | 0 | 1 | 0 | 1024 | 636766089
103 | K | 043002000 | Zkoušky a ostatní měření | kus | 1 |  | 0 |  |  |  | základní | 0 | 0 | 0 | 0 | 0 | 0 | 1024 | K | 2 | ROZPOCET | 0 | 0 | 0 | 0 | 0 | 1 | 0 | 1024 | -1581331131
104 | K | 045002000 | Kompletační a koordinační činnost | kus | 1 |  | 0 |  |  |  | základní | 0 | 0 | 0 | 0 | 0 | 0 | 1024 | K | 2 | ROZPOCET | 0 | 0 | 0 | 0 | 0 | 1 | 0 | 1024 | 1086386967

## 07 - rekonstrukce A1 - 7.NP
[9 empty] | >> skryté sloupce << | [9 empty] | {8cd6518a-08ca-4966-bcaa-6ae468ba6121}
2
| KRYCÍ LIST SOUPISU PRACÍ | [8 empty] | v --- níže se nacházejí doplnkové a pomocné údaje k sestavám --- v | [8 empty] | False
Stavba:
REKONSTRUKCE ELEKTROINSTALACE OBJEKTU A3 – HAVARIJNÍ STAV
Objekt:
07 - rekonstrukce A1 - 7.NP
| KSO: |  |  |  |  | CC-CZ:
| Místo: |  |  |  |  | Datum: | 5. 3. 2023
| Zadavatel: |  |  |  |  | IČ: | 00380385
|  | SŠIPF Brno |  |  |  | DIČ: | CZ00380385
| Zhotovitel: |  |  |  |  | IČ:
DIČ:
| Projektant: |  |  |  |  | IČ: | 04062965
|  | Ing. Tomáš Blažek |  |  |  | DIČ: | CZ8705081143
| Zpracovatel: |  |  |  |  | IČ: | 04062965
|  | Ing. Tomáš Blažek |  |  |  | DIČ: | CZ8705081143
Poznámka:
| Cena bez DPH | [5 empty] | 0
|  |  | Základ daně |  |  | Sazba daně | Výše daně
| DPH | základní | 0 |  |  | 21% | 0
|  | snížená | 0 |  |  | 12% | 0
|  | zákl. přenesená | 0 |  |  | 21% | 0
|  | sníž. přenesená | 0 |  |  | 12% | 0
|  | nulová | 0 |  |  | 0% | 0
| Cena s DPH |  |  | v | CZK |  | 0
| Projektant |  |  | Zpracovatel
| Datum a podpis: |  | Razítko | Datum a podpis: |  |  | Razítko
| Objednavatel |  |  | Zhotovitel
| Datum a podpis: |  | Razítko | Datum a podpis: |  |  | Razítko
REKAPITULACE ČLENĚNÍ SOUPISU PRACÍ
Stavba:
REKONSTRUKCE ELEKTROINSTALACE OBJEKTU A3 – HAVARIJNÍ STAV
Objekt:
07 - rekonstrukce A1 - 7.NP
Místo: | [5 empty] | Datum: | 5. 3. 2023
Zadavatel: |  |  | SŠIPF Brno |  |  | Projektant: | Ing. Tomáš Blažek
Zhotovitel: | [5 empty] | Zpracovatel: | Ing. Tomáš Blažek
Kód dílu - Popis | [6 empty] | Cena celkem [CZK]
Náklady ze soupisu prací | [6 empty] | 0 | [12 empty] | -1
| HSV - Práce a dodávky HSV | [5 empty] | 0
| 997 - Přesun sutě | [5 empty] | 0
| 751 - Kabelové žlaby | [5 empty] | 0
| PSV - Práce a dodávky PSV | [5 empty] | 0
| 748 - Elektromontáže - osvětlovací zařízení a svítidla | [5 empty] | 0
| M - Práce a dodávky M | [5 empty] | 0
| 21-M - Elektromontáže | [5 empty] | 0
| 21-M.2 - Požární zařízení | [5 empty] | 0
| 46-M - Zednické práce při extr.mont.pracích | [5 empty] | 0
| 58-M - Revize vyhrazených technických zařízení | [5 empty] | 0
| HZS - Hodinové zúčtovací sazby | [5 empty] | 0
| N01 - Spotřební materiál | [5 empty] | 0
| VRN - Vedlejší rozpočtové náklady | [5 empty] | 0
| VRN1 - Průzkumné, geodetické a projektové práce | [5 empty] | 0
SOUPIS PRACÍ
Stavba:
REKONSTRUKCE ELEKTROINSTALACE OBJEKTU A3 – HAVARIJNÍ STAV
Objekt:
07 - rekonstrukce A1 - 7.NP
Místo: | [5 empty] | Datum: | 5. 3. 2023
Zadavatel: |  |  | SŠIPF Brno |  |  | Projektant: | Ing. Tomáš Blažek
Zhotovitel: | [5 empty] | Zpracovatel: | Ing. Tomáš Blažek
PČ | Typ | Kód | Popis | MJ | Množství | J.cena [CZK] | Cena celkem [CZK] | Cenová soustava |  |  | DPH | J. Nh [h] | Nh celkem [h] | J. hmotnost [t] | Hmotnost celkem [t] | J. suť [t] | Suť Celkem [t]
Náklady soupisu celkem | [6 empty] | 0 | [5 empty] | 1497.9994 |  | 0.67874 |  | 0 |  | D | -1 | [7 empty] | 0
| D | HSV | Práce a dodávky HSV |  |  |  | 0 | [5 empty] | 3.9664 |  | 0 |  | 0 | 1 | D | 0 | ROZPOCET | [6 empty] | 0
| D | 997 | Přesun sutě |  |  |  | 0 | [5 empty] | 3.9664 |  | 0 |  | 0 | 1 | D | 1 | ROZPOCET | [6 empty] | 0
1 | K | 460600061.2 | Odvoz suti a vybouraných hmot do 1 km | t | 1.6 |  | 0 |  |  |  | základní | 0.772 | 1.2352 | 0 | 0 | 0 | 0 | 4 | K | 2 | ROZPOCET | 0 | 0 | 0 | 0 | 0 | 1 | 0 | 4 | -1484793552
2 | K | 460600071 | Příplatek k odvozu suti a vybouraných hmot za každý další 1 km (15km) | t | 24 |  | 0 |  |  |  | základní | 0.008 | 0.192 | 0 | 0 | 0 | 0 | 4 | K | 2 | ROZPOCET | 0 | 0 | 0 | 0 | 0 | 1 | 0 | 4 | -1536771317
3 | K | 997221111 | Vodorovná doprava suti ze sypkých materiálů nošením do 50 m | t | 0.8 |  | 0 |  |  |  | základní | 0.837 | 0.6696 | 0 | 0 | 0 | 0 | 4 | K | 2 | ROZPOCET | 0 | 0 | 0 | 0 | 0 | 1 | 0 | 4 | 10910059
4 | K | 997221119 | Příplatek ZKD 10 m u vodorovné dopravy suti ze sypkých materiálů nošením | t | 4 |  | 0 |  |  |  | základní | 0.145 | 0.58 | 0 | 0 | 0 | 0 | 4 | K | 2 | ROZPOCET | 0 | 0 | 0 | 0 | 0 | 1 | 0 | 4 | -564213602
5 | K | 997221141 | Vodorovná doprava suti ze sypkých materiálů stavebním kolečkem do 50 m | t | 0.8 |  | 0 |  |  |  | základní | 0.46 | 0.368 | 0 | 0 | 0 | 0 | 4 | K | 2 | ROZPOCET | 0 | 0 | 0 | 0 | 0 | 1 | 0 | 4 | -2001490442
6 | K | 997221149 | Příplatek ZKD 10 m u vodorovné dopravy suti ze sypkých materiálů stavebním kolečkem | t | 4 |  | 0 |  |  |  | základní | 0.08 | 0.32 | 0 | 0 | 0 | 0 | 4 | K | 2 | ROZPOCET | 0 | 0 | 0 | 0 | 0 | 1 | 0 | 4 | -249839991
7 | K | 997221612 | Nakládání vybouraných hmot na dopravní prostředky pro vodorovnou dopravu | t | 1.6 |  | 0 |  |  |  | základní | 0.376 | 0.6016 | 0 | 0 | 0 | 0 | 4 | K | 2 | ROZPOCET | 0 | 0 | 0 | 0 | 0 | 1 | 0 | 4 | -645545955
8 | K | 997221815 | Poplatek za uložení betonového odpadu na skládce (skládkovné) | t | 1.6 |  | 0 |  |  |  | základní | 0 | 0 | 0 | 0 | 0 | 0 | 4 | K | 2 | ROZPOCET | 0 | 0 | 0 | 0 | 0 | 1 | 0 | 4 | -79216184
| D | 751 | Kabelové žlaby |  |  |  | 0 | [5 empty] | 44.935 |  | 0.16875 |  | 0 | 2 | D | 0 | ROZPOCET | [6 empty] | 0
9 | K | 210020301.1 | Montáž žlabů kovových, šířky do 50 mm s víkem | m | 15 |  | 0 |  |  |  | základní | 0.313 | 4.695 | 0 | 0 | 0 | 0 | 64 | K | 1 | ROZPOCET | 0 | 0 | 0 | 0 | 0 | 1 | 0 | 64 | -741390277
10 | M | 345754910.1.b | Kabelový žlab, drátěný, s integ. spojkou 50x50, vč. lomových a rozbočovacích dílů, materiálu pro zavěšení | m | 15 |  | 0 |  |  |  | základní | 0 | 0 | 0.00225 | 0.03375 | 0 | 0 | 128 | M | 1 | ROZPOCET | 0 | 0 | 0 | 0 | 0 | 1 | 0 | 128 | -1680516608
11 | K | 210020310.1 | Montáž žlabů kovových šířky do 600 mm, vč. víka | m | 30 |  | 0 |  |  |  | základní | 0.547 | 16.41 | 0 | 0 | 0 | 0 | 64 | K | 1 | ROZPOCET | 0 | 0 | 0 | 0 | 0 | 1 | 0 | 64 | -1714147651
12 | M | 345754930.1 | Kabelový žlab, drátěný, s integ. spojkou 100x100, vč. lomových a rozbočovacích dílů, materiálu pro zavěšení | m | 30 |  | 0 |  |  |  | základní | 0 | 0 | 0.0045 | 0.135 | 0 | 0 | 128 | M | 1 | ROZPOCET | 0 | 0 | 0 | 0 | 0 | 1 | 0 | 128 | -1912738419
13 | K | 460680203 | Vybourání otvorů ve zdivu betonovém plochy do 0,02 m2, tloušťky do 45 cm, vč. zapravení | kus | 10 |  | 0 |  |  |  | základní | 2.383 | 23.83 | 0 | 0 | 0 | 0 | 4 | K | 1 | ROZPOCET | 0 | 0 | 0 | 0 | 0 | 1 | 0 | 4 | 1014087034
| D | PSV | Práce a dodávky PSV |  |  |  | 0 | [5 empty] | 66.528 |  | 0 |  | 0 | 2 | D | 0 | ROZPOCET | [6 empty] | 0
| D | 748 | Elektromontáže - osvětlovací zařízení a svítidla |  |  |  | 0 | [5 empty] | 66.528 |  | 0 |  | 0 | 2 | D | 1 | ROZPOCET | [6 empty] | 0
14 | K | 210201025 | Montáž svítidel, přisazených/závěsných, vnitřních/venkovních | KUS | 77 |  | 0 |  |  |  | základní | 0.864 | 66.528 | 0 | 0 | 0 | 0 | 4 | K | 2 | ROZPOCET | 0 | 0 | 0 | 0 | 0 | 1 | 0 | 4 | -1824426864
15 | M | A1 | Svítidlo LMD DO-115535-PM-PC LED 4K IP40, přisazené svítidlo, opál PC kryt, antivandal. | KUS | 30 |  | 0 |  |  |  | základní | 0 | 0 | 0 | 0 | 0 | 0 | 8 | M | 2 | ROZPOCET | 0 | 0 | 0 | 0 | 0 | 1 | 0 | 4 | -394682203
16 | M | B | Svítidlo LMD L440 MO-PMPM LED 4K IP40, přisazené s PC krytem | KUS | 5 |  | 0 |  |  |  | základní | 0 | 0 | 0 | 0 | 0 | 0 | 8 | M | 2 | ROZPOCET | 0 | 0 | 0 | 0 | 0 | 1 | 0 | 4 | 1942481111
17 | M | C | Svítidlo LMD FA-PastiLED-280-PCPM 4K, přisazené celo-opálové svítidlo, pr.280mm, IP65 | KUS | 31 |  | 0 |  |  |  | základní | 0 | 0 | 0 | 0 | 0 | 0 | 8 | M | 2 | ROZPOCET | 0 | 0 | 0 | 0 | 0 | 1 | 0 | 4 | -863272202
18 | M | A2 | Svítidlo LMD DO-115534-PM-PC LED 4K IP40, přisazené svítidlo, opál PC kryt, antivandal. | KUS | 3 |  | 0 |  |  |  | základní | 0 | 0 | 0 | 0 | 0 | 0 | 8 | M | 2 | ROZPOCET | 0 | 0 | 0 | 0 | 0 | 1 | 0 | 4 | -1190823474
19 | M | N | Svítidlo LMD NSOLC4 LED+ piktogram přisazené nouzové svítidlo s označením směru úniku, IP44 | KUS | 5 |  | 0 |  |  |  | základní | 0 | 0 | 0 | 0 | 0 | 0 | 8 | M | 2 | ROZPOCET | 0 | 0 | 0 | 0 | 0 | 1 | 0 | 4 | 1623743466
20 | M | N1 | Svítidlo LMD C4-EM05-0203PN1400 přisazené nouzové antipa- nické s výměn. optikou korr. | KUS | 3 |  | 0 |  |  |  | základní | 0 | 0 | 0 | 0 | 0 | 0 | 8 | M | 2 | ROZPOCET | 0 | 0 | 0 | 0 | 0 | 1 | 0 | 4 | 795024642
| D | M | Práce a dodávky M |  |  |  | 0 | [5 empty] | 1382.57 |  | 0.50999 |  | 0 | 3 | D | 0 | ROZPOCET | [6 empty] | 0
| D | 21-M | Elektromontáže |  |  |  | 0 | [5 empty] | 585.653 |  | 0.49079 |  | 0 | 3 | D | 1 | ROZPOCET | [6 empty] | 0
33 | K | 210010108 | Montáž lišt vkládacích s víčkem šířky do 40 mm | m | 650 |  | 0 |  |  |  | základní | 0.131 | 85.15 | 0 | 0 | 0 | 0 | 64 | K | 2 | ROZPOCET | 0 | 0 | 0 | 0 | 0 | 1 | 0 | 64 | 352667405
34 | M | 345721140 | lišta elektroinstalační vkládací z PVC LV 40x20 | m | 650 |  | 0 |  |  |  | základní | 0 | 0 | 0.00031 | 0.2015 | 0 | 0 | 128 | M | 2 | ROZPOCET | 0 | 0 | 0 | 0 | 0 | 1 | 0 | 128 | 409008013
25 | K | 210010301 | Montáž krabic přístrojových zapuštěných plastových kruhových KU 68/1, KU68/1301, KP67, KP68/2 | kus | 160 |  | 0 |  |  |  | základní | 0.091 | 14.56 | 0 | 0 | 0 | 0 | 64 | K | 2 | ROZPOCET | 0 | 0 | 0 | 0 | 0 | 1 | 0 | 64 | 230903228
26 | M | 34571523 | krabice přístrojová odbočná s víčkem z PH, D 103 mm x 50 mm | kus | 44 |  | 0 |  |  |  | základní | 0 | 0 | 4e-05 | 0.00176 | 0 | 0 | 256 | M | 2 | ROZPOCET | 0 | 0 | 0 | 0 | 0 | 1 | 0 | 64 | 1848025550
27 | M | 345715110.1 | krabice přístrojová instalační KP 68/2 | kus | 146 |  | 0 |  |  |  | základní | 0 | 0 | 2.8e-05 | 0.004088 | 0 | 0 | 128 | M | 2 | ROZPOCET | 0 | 0 | 0 | 0 | 0 | 1 | 0 | 128 | 1577138459
28 | K | 210010322 | Montáž rozvodek zapuštěných plastových kruhových 1906/V68 | kus | 99 |  | 0 |  |  |  | základní | 0.42 | 41.58 | 0 | 0 | 0 | 0 | 64 | K | 2 | ROZPOCET | 0 | 0 | 0 | 0 | 0 | 1 | 0 | 64 | 1698656766
29 | M | 345551240 | zásuvka 2násobná 16A,typ dle standardu investora, vč. rámečku | kus | 64 |  | 0 |  |  |  | základní | 0 | 0 | 6e-05 | 0.00384 | 0 | 0 | 128 | M | 2 | ROZPOCET | 0 | 0 | 0 | 0 | 0 | 1 | 0 | 128 | 251685252
30 | M | 345551230v | Zásuvka dvojnásobná, s přepěť. ochranou, typ dle standardu investora, vč. rámečku | kus | 35 |  | 0 |  |  |  | základní | 0 | 0 | 6e-05 | 0.0021 | 0 | 0 | 128 | M | 2 | ROZPOCET | 0 | 0 | 0 | 0 | 0 | 1 | 0 | 128 | 171918500
31 | K | 210021074 | Montáž příchytek KHF | kus | 100 |  | 0 |  |  |  | základní | 0.054 | 5.4 | 0 | 0 | 0 | 0 | 64 | K | 2 | ROZPOCET | 0 | 0 | 0 | 0 | 0 | 1 | 0 | 64 | 1746664933
32 | M | 210021074b | Příchytka KHF | kus | 100 |  | 0 |  |  |  | základní | 0 | 0 | 0 | 0 | 0 | 0 | 128 | M | 2 | ROZPOCET | 0 | 0 | 0 | 0 | 0 | 1 | 0 | 128 | 1930097336
32a | K | 210280001.1 | Revize, vypínán zařízení, dozor správce | kus | 1 |  | 0 |  |  |  | základní | 12.398 | 12.398 | 0 | 0 | 0 | 0 | 64 | K | 2 | ROZPOCET | 0 | 0 | 0 | 0 | 0 | 1 | 0 | 64 | -1306968794
35 | K | 210100001 | Ukončení vodičů v rozváděči nebo na přístroji včetně zapojení průřezu žíly do 2,5 mm2 | kus | 2385 |  | 0 |  |  |  | základní | 0.051 | 121.635 | 0 | 0 | 0 | 0 | 64 | K | 2 | ROZPOCET | 0 | 0 | 0 | 0 | 0 | 1 | 0 | 64 | 546383792
36 | K | 210100002 | Ukončení vodičů v rozváděči nebo na přístroji včetně zapojení průřezu žíly do 6 mm2 | kus | 54 |  | 0 |  |  |  | základní | 0.068 | 3.672 | 0 | 0 | 0 | 0 | 64 | K | 2 | ROZPOCET | 0 | 0 | 0 | 0 | 0 | 1 | 0 | 64 | 1996969833
37 | K | 210110001.1.1 | Montáž nástěnný vypínač nn nebo PIR, prostředí základní nebo vlhké | kus | 52 |  | 0 |  |  |  | základní | 0.306 | 15.912 | 0 | 0 | 0 | 0 | 64 | K | 2 | ROZPOCET | 0 | 0 | 0 | 0 | 0 | 1 | 0 | 64 | -1202401295
38 | M | 345355120.2.1 | spínač řazení 1, 10A, 250V,vč. rámečku | kus | 23 |  | 0 |  |  |  | základní | 0 | 0 | 5e-05 | 0.00115 | 0 | 0 | 128 | M | 2 | ROZPOCET | 0 | 0 | 0 | 0 | 0 | 1 | 0 | 128 | -753550903
39 | M | 345355720.2.1 | spínač řazení 5, 10A, 250V, vč. rámečku | kus | 6 |  | 0 |  |  |  | základní | 0 | 0 | 5e-05 | 0.0003 | 0 | 0 | 128 | M | 2 | ROZPOCET | 0 | 0 | 0 | 0 | 0 | 1 | 0 | 128 | -579939405
40 | M | 345355520.1 | spínač řazení 6, 10A, 250V, vč. rámečku | kus | 16 |  | 0 |  |  |  | základní | 0 | 0 | 5e-05 | 0.0008 | 0 | 0 | 128 | M | 2 | ROZPOCET | 0 | 0 | 0 | 0 | 0 | 1 | 0 | 128 | 1439056472
41 | M | 345355520.3 | spínač řazení 7, 10A, 250V, vč. rámečku | kus | 2 |  | 0 |  |  |  | základní | 0 | 0 | 5e-05 | 0.0001 | 0 | 0 | 128 | M | 2 | ROZPOCET | 0 | 0 | 0 | 0 | 0 | 1 | 0 | 128 | -1508435576
42 | M | 345355550.1 | PIR, pohybové čidlo, 360st., vnitřní | kus | 5 |  | 0 |  |  |  | základní | 0 | 0 | 5e-05 | 0.00025 | 0 | 0 | 128 | M | 2 | ROZPOCET | 0 | 0 | 0 | 0 | 0 | 1 | 0 | 128 | 1193707509
45 | K | 210280161 | Oživení jednoho pole rozváděče se složitou výzbrojí | kus | 11 |  | 0 |  |  |  | základní | 12.32 | 135.52 | 0 | 0 | 0 | 0 | 1 | K | 2 | ROZPOCET | 0 | 0 | 0 | 0 | 0 | 1 | 0 | 1 | 1804989229
46 | M | 10.067.555 | Svorkovnice EPS 2 ekvipotencionální | KS | 2 |  | 0 |  |  |  | základní | 0 | 0 | 0 | 0 | 0 | 0 | 256 | M | 2 | ROZPOCET | 0 | 0 | 0 | 0 | 0 | 1 | 0 | 64 | -1380905617
47 | K | 210800004 | Montáž měděných vodičů CYY 6 mm2 | m | 270 |  | 0 |  |  |  | základní | 0.068 | 18.36 | 0 | 0 | 0 | 0 | 64 | K | 2 | ROZPOCET | 0 | 0 | 0 | 0 | 0 | 1 | 0 | 64 | -1720914354
48 | M | 341421570 | vodič silový s Cu jádrem CYA H07 V-K 6 mm2 | m | 270 |  | 0 |  |  |  | základní | 0 | 0 | 6e-05 | 0.0162 | 0 | 0 | 128 | M | 2 | ROZPOCET | 0 | 0 | 0 | 0 | 0 | 1 | 0 | 128 | 1919179181
49 | K | 210800051 | Montáž měděných vodičů CYY, CMA, CY, CYA, HO5V, HO7V 1,5 mm2 pod omítku ve stropě, nebo ve žlabech | m | 950 |  | 0 |  |  |  | základní | 0.068 | 64.6 | 0 | 0 | 0 | 0 | 64 | K | 2 | ROZPOCET | 0 | 0 | 0 | 0 | 0 | 1 | 0 | 64 | 1083266024
50 | M | 341110300 | kabel silový s Cu jádrem CYKY 3x1,5 mm2 | m | 950 |  | 0 |  |  |  | základní | 0 | 0 | 0.000117 | 0.11115 | 0 | 0 | 128 | M | 2 | ROZPOCET | 0 | 0 | 0 | 0 | 0 | 1 | 0 | 128 | 1462336288
51 | K | 210800052 | Montáž měděných vodičů CYY, CMA, CY, CYA, HO5V, HO7V 2,5 mm2 pod omítku ve stropě, nebo ve žlabech | m | 650 |  | 0 |  |  |  | základní | 0.068 | 44.2 | 0 | 0 | 0 | 0 | 64 | K | 2 | ROZPOCET | 0 | 0 | 0 | 0 | 0 | 1 | 0 | 64 | -2079669336
52 | M | 341095170 | kabel silový s Cu jádrem, CYKY 3x2,5 mm2 | m | 500 |  | 0 |  |  |  | základní | 0 | 0 | 0.00011 | 0.055 | 0 | 0 | 128 | M | 2 | ROZPOCET | 0 | 0 | 0 | 0 | 0 | 1 | 0 | 128 | 1848096456
53 | M | 3410951703 | kabel silový s Cu jádrem, CYKY 5x2,5 mm2 | m | 150 |  | 0 |  |  |  | základní | 0 | 0 | 0.00011 | 0.0165 | 0 | 0 | 128 | M | 2 | ROZPOCET | 0 | 0 | 0 | 0 | 0 | 1 | 0 | 128 | -1005858296
54 | K | 210810047 | Montáž měděných kabelů CYKY, CYKYD, CYKYDY, NYM, NYY, YSLY 750 V 3x4 mm2 uložených pevně | m | 190 |  | 0 |  |  |  | základní | 0.09 | 17.1 | 0 | 0 | 0 | 0 | 64 | K | 2 | ROZPOCET | 0 | 0 | 0 | 0 | 0 | 1 | 0 | 64 | -1804549340
55 | M | 341110420 | kabel silový s Cu jádrem CYKY 3x4 mm2 | m | 190 |  | 0 |  |  |  | základní | 0 | 0 | 0.000226 | 0.04294 | 0 | 0 | 128 | M | 2 | ROZPOCET | 0 | 0 | 0 | 0 | 0 | 1 | 0 | 128 | -593049713
57 | M | v_10.1.1 | Vrtání prostupů do DN50 | kus | 22 |  | 0 |  |  |  | základní | 0 | 0 | 0 | 0 | 0 | 0 | 2 | M | 2 | ROZPOCET | 0 | 0 | 0 | 0 | 0 | 1 | 0 | 1 | 1466641330
21 | K | 741210001 | Montáž rozvodnice oceloplechová nebo plastová běžná do 20 kg | kus | 11 |  | 0 |  |  |  | základní | 0.506 | 5.566 | 0 | 0 | 0 | 0 | 64 | K | 2 | ROZPOCET | 0 | 0 | 0 | 0 | 0 | 1 | 0 | 64 | 645009230
22 | M | 35713135.1 | Oceloplechový rozvaděč na stěnu, RA1.x.y.z, vč. výzbroje, osazení, zapojení a zapravení | kus | 8 |  | 0 |  |  |  | základní | 0 | 0 | 0.00301 | 0.02408 | 0 | 0 | 256 | M | 2 | ROZPOCET | 0 | 0 | 0 | 0 | 0 | 1 | 0 | 64 | 1105297444
23 | M | 35713135.3 | Oceloplechový rozvaděč na stěnu, RA1.x.y.02, vč. výzbroje, osazení, zapojení a zapravení | kus | 1 |  | 0 |  |  |  | základní | 0 | 0 | 0.00301 | 0.00301 | 0 | 0 | 256 | M | 2 | ROZPOCET | 0 | 0 | 0 | 0 | 0 | 1 | 0 | 64 | -1790943074
24 | M | 35713135.2 | Oceloplechový rozvaděč pod omítku, RA1x.x, vč. výzbroje, osazení, zapojení a zapravení | kus | 2 |  | 0 |  |  |  | základní | 0 | 0 | 0.00301 | 0.00602 | 0 | 0 | 256 | M | 2 | ROZPOCET | 0 | 0 | 0 | 0 | 0 | 1 | 0 | 64 | 122787780
58 | K | 751111011 | Montáž ventilátoru axiálního nízkotlakého nástěnného základního D do 100 mm | kus | 17 |  | 0 |  |  |  | základní | 0 | 0 | 0 | 0 | 0 | 0 | 64 | K | 2 | ROZPOCET | 0 | 0 | 0 | 0 | 0 | 1 | 0 | 64 | 1817233155
59 | M | vl.0505.1 | EDM 100 CTZ IP44 MALÝ AXIÁLNÍ VENTILÁTOR prům.98 | kus | 9 |  | 0 |  |  |  | základní | 0 | 0 | 0 | 0 | 0 | 0 | 128 | M | 2 | ROZPOCET | 0 | 0 | 0 | 0 | 0 | 1 | 0 | 128 | 1624028206
60 | M | vl.0505.2 | EDM 100 S 12V IP57 MALÝ AXIÁLNÍ VENT., BEZPEČNÉ PROVEDENÍ prům.98 | kus | 8 |  | 0 |  |  |  | základní | 0 | 0 | 0 | 0 | 0 | 0 | 128 | M | 2 | ROZPOCET | 0 | 0 | 0 | 0 | 0 | 1 | 0 | 128 | 341298842
61 | K | 751111011.2 | Montáž transformátor jednofázový nn vestavný 1x primár - 1x sekundár do 200 VA se zapojením vodičů | kus | 8 |  | 0 |  |  |  | základní | 0 | 0 | 0 | 0 | 0 | 0 | 64 | K | 2 | ROZPOCET | 0 | 0 | 0 | 0 | 0 | 1 | 0 | 64 | 255783965
62 | M | vl,6565 | Trafo 230V/12V - např. VENTS 1009992 | kus | 8 |  | 0 |  |  |  | základní | 0 | 0 | 0 | 0 | 0 | 0 | 256 | M | 2 | ROZPOCET | 0 | 0 | 0 | 0 | 0 | 1 | 0 | 64 | 2067416254
63 | K | 751111011.3 | Montáž spínačů časových se zapojením vodičů | kus | 8 |  | 0 |  |  |  | základní | 0 | 0 | 0 | 0 | 0 | 0 | 64 | K | 2 | ROZPOCET | 0 | 0 | 0 | 0 | 0 | 1 | 0 | 64 | 921797246
64 | M | vl,65652 | CS3-1B ČASOVÝ SPÍNAČ | kus | 8 |  | 0 |  |  |  | základní | 0 | 0 | 0 | 0 | 0 | 0 | 256 | M | 2 | ROZPOCET | 0 | 0 | 0 | 0 | 0 | 1 | 0 | 64 | 642121186
65 | K | DEM-01 | Demontáž kompletní silnoproudé elektroinstalalace v rozsahu předmětné části PD. Ekologická likvidace, zapravení po provedených pracech | kpl | 1 |  | 0 |  |  |  | základní | 0 | 0 | 0 | 0 | 0 | 0 | 64 | K | 2 | ROZPOCET | 0 | 0 | 0 | 0 | 0 | 1 | 0 | 64 | -895171293
66 | K | vl.165 | Ochránění stávajících povrchů (koberce.lina...) ochrannou fólií | m2 | 520 |  | 0 |  |  |  | základní | 0 | 0 | 0 | 0 | 0 | 0 | 64 | K | 2 | ROZPOCET | 0 | 0 | 0 | 0 | 0 | 1 | 0 | 64 | 125565373
67 | K | vl.541 | zapravení dlaždicových povrchů v koupelnách | m2 | 16 |  | 0 |  |  |  | základní | 0 | 0 | 0 | 0 | 0 | 0 | 64 | K | 2 | ROZPOCET | 0 | 0 | 0 | 0 | 0 | 1 | 0 | 64 | 1864026672
68 | K | vlastní 8 | Utěsnění kabelů v prostupu pěnou | kus | 44 |  | 0 |  |  |  | základní | 0 | 0 | 0 | 0 | 0 | 0 | 128 | K | 2 | ROZPOCET | 0 | 0 | 0 | 0 | 0 | 1 | 0 | 128 | 1275827464
69 | M | vlastní 9 | Montážní pěna | Kus | 11 |  | 0 |  |  |  | základní | 0 | 0 | 0 | 0 | 0 | 0 | 128 | M | 2 | ROZPOCET | 0 | 0 | 0 | 0 | 0 | 1 | 0 | 128 | 272676381
| D | 21-M.2 | Požární zařízení |  |  |  | 0 | [5 empty] | 0 |  | 0.0192 |  | 0 | 3 | D | 1 | ROZPOCET | [6 empty] | 0
70 | M | 231701530 | pěna montážní protipožární polyuretanová SOUDAFOAM FR-B1 jednosložková 750 ml, požární odolnost více než 360 minut | kus | 24 |  | 0 |  |  |  | základní | 0 | 0 | 0.0008 | 0.0192 | 0 | 0 | 128 | M | 2 | ROZPOCET | 0 | 0 | 0 | 0 | 0 | 1 | 0 | 128 | -1764470097
71 | M | v_06 | Požární ucpávky prostupů | kus | 24 |  | 0 |  |  |  | základní | 0 | 0 | 0 | 0 | 0 | 0 | 256 | M | 2 | ROZPOCET | 0 | 0 | 0 | 0 | 0 | 1 | 0 | 64 | 1207595570
72 | K | 763135101 | Montáž kazet SDK kazetového podhledu vč. dořezu |  | 30.4 |  | 0 |  |  |  | základní | 0 | 0 | 0 | 0 | 0 | 0 | 64 | K | 2 | ROZPOCET | 0 | 0 | 0 | 0 | 0 | 1 | 0 | 64 | 1103016174
73 | M | 6656612 | Kazeta podhledová např. Ecophone OPTA A 600×600 mm | m2 | 43.2 |  | 0 |  |  |  | základní | 0 | 0 | 0 | 0 | 0 | 0 | 256 | M | 2 | ROZPOCET | 0 | 0 | 0 | 0 | 0 | 1 | 0 | 64 | 1544352809
74 | K | 763135881 | Demontáž kazet sádrokartonového podhledu | m2 | 30.4 |  | 0 |  |  |  | základní | 0 | 0 | 0 | 0 | 0 | 0 | 64 | K | 2 | ROZPOCET | 0 | 0 | 0 | 0 | 0 | 1 | 0 | 64 | 2103581478
75 | K | vl.63512 | Montáž protipožárního SDK podhledu, vč. revizních dvířek | m2 | 60 |  | 0 |  |  |  | základní | 0 | 0 | 0 | 0 | 0 | 0 | 64 | K | 2 | ROZPOCET | 0 | 0 | 0 | 0 | 0 | 1 | 0 | 64 | 1174033321
76 | M | vl.63522 | Protipožární SDK podhled EI60, vč. konstrukce a veškerého potřebného materiálu | m2 | 60 |  | 0 |  |  |  | základní | 0 | 0 | 0 | 0 | 0 | 0 | 256 | M | 2 | ROZPOCET | 0 | 0 | 0 | 0 | 0 | 1 | 0 | 64 | -1354055410
77 | M | vl.63546 | Revizní dvížka do SDK stropu, protipožární EL60, 600x600 | kus | 6 |  | 0 |  |  |  | základní | 0 | 0 | 0 | 0 | 0 | 0 | 256 | M | 2 | ROZPOCET | 0 | 0 | 0 | 0 | 0 | 1 | 0 | 64 | -865268082
| D | 46-M | Zednické práce při extr.mont.pracích |  |  |  | 0 | [5 empty] | 629.57 |  | 0 |  | 0 | 3 | D | 1 | ROZPOCET | [6 empty] | 0
78 | K | 460680161 | Vybourání otvorů ve zdivu panelovém plochy do 0,0225 m2, tloušťky do 15 cm | kus | 167 |  | 0 |  |  |  | základní | 0.19 | 31.73 | 0 | 0 | 0 | 0 | 64 | K | 2 | ROZPOCET | 0 | 0 | 0 | 0 | 0 | 1 | 0 | 64 | -481186276
| K |  | Zakrytí oken folií proti prachu | m2 | 38 |  | 0 |  |  |  | základní | 0.19 | 7.22 | 0 | 0 | 0 | 0 | 64 | K | 2 | ROZPOCET | 0 | 0 | 0 | 0 | 0 | 1 | 0 | 64 | 1744045161
79 | K | 460680169 | Výmalba vnitřních stěn a stropů, vč. odstranění stávající barvy, zapravení nerovností, vybroušení a všech ostatních přidružených prací | m2 | 2000 |  | 0 |  |  |  | základní | 0.227 | 454 | 0 | 0 | 0 | 0 | 64 | K | 2 | ROZPOCET | 0 | 0 | 0 | 0 | 0 | 1 | 0 | 64 | -51399405
80 | K | 460680195 | Olejový nátěr, vč. podružných materiálů | m2 | 200 |  | 0 |  |  |  | základní | 0.227 | 45.4 | 0 | 0 | 0 | 0 | 64 | K | 2 | ROZPOCET | 0 | 0 | 0 | 0 | 0 | 1 | 0 | 64 | 488643330
81 | K | 460680612 | Vysekání rýh pro montáž trubek a kabelů v omítce vápenné a vápenocementové stěn šířky do 5 cm | m | 450 |  | 0 |  |  |  | základní | 0.122 | 54.9 | 0 | 0 | 0 | 0 | 64 | K | 2 | ROZPOCET | 0 | 0 | 0 | 0 | 0 | 1 | 0 | 64 | -522208102
82 | K | 460680622 | Vysekání rýh pro montáž trubek a kabelů v omítce vápenné a vápenocementové stropů šířky do 5 cm | m | 160 |  | 0 |  |  |  | základní | 0.227 | 36.32 | 0 | 0 | 0 | 0 | 64 | K | 2 | ROZPOCET | 0 | 0 | 0 | 0 | 0 | 1 | 0 | 64 | -1722469916
83 | K | 460684432 | Vyfrézování drážek do hl. max 15mm a šířky max 20mm | m | 280 |  | 0 |  |  |  | základní | 0 | 0 | 0 | 0 | 0 | 0 | 64 | K | 2 | ROZPOCET | 0 | 0 | 0 | 0 | 0 | 1 | 0 | 64 | 883209101
| D | 58-M | Revize vyhrazených technických zařízení |  |  |  | 0 | [5 empty] | 55.347 |  | 0 |  | 0 | 3 | D | 1 | ROZPOCET | [6 empty] | 0
105 | K | 210280002 | Výchozí revize | kpl | 1 |  | 0 |  |  |  | základní | 23.505 | 23.505 | 0 | 0 | 0 | 0 | 64 | K | 2 | ROZPOCET | 0 | 0 | 0 | 0 | 0 | 1 | 0 | 64 | 36579658
106 | K | 210280003 | Zkoušky a prohlídky el rozvodů a zařízení celková prohlídka pro objem mtž prací do 1 000 000 Kč | kus | 1 |  | 0 |  |  |  | základní | 31.842 | 31.842 | 0 | 0 | 0 | 0 | 64 | K | 2 | ROZPOCET | 0 | 0 | 0 | 0 | 0 | 1 | 0 | 64 | 53070866
107 | K | PTR39 | Vydání stanoviska TIČR, vč. zajištění večkeré součinosti | kpl | 1 |  | 0 |  |  |  | základní | 0 | 0 | 0 | 0 | 0 | 0 | 1 | K | 2 | ROZPOCET | 0 | 0 | 0 | 0 | 0 | 1 | 0 | 1 | 568481875
91 | K | R-099 | Revizní zpráva | kus | 1 |  | 0 |  |  |  | základní | 0 | 0 | 0 | 0 | 0 | 0 | 64 | K | 2 | ROZPOCET | 0 | 0 | 0 | 0 | 0 | 1 | 0 | 64 | 682463933
| D | HZS | Hodinové zúčtovací sazby |  |  |  | 0 | [5 empty] | 112 |  | 0 |  | 0 | 4 | D | 1 | ROZPOCET | [6 empty] | 0
92 | K | Hod.sazba2 | Pomocné zednické práce | hod | 305 |  | 0 |  |  |  | základní | 0 | 0 | 0 | 0 | 0 | 0 | 512 | K | 2 | ROZPOCET | 0 | 0 | 0 | 0 | 0 | 1 | 0 | 512 | 362880717
93 | K | Hod.sazba3 | Pomocné nekvalifikované práce | hod | 62 |  | 0 |  |  |  | základní | 0 | 0 | 0 | 0 | 0 | 0 | 512 | K | 2 | ROZPOCET | 0 | 0 | 0 | 0 | 0 | 1 | 0 | 512 | 874059093
94 | K | Hod.sazba5 | Zabezpečení pracoviště | hod | 16 |  | 0 |  |  |  | základní | 0 | 0 | 0 | 0 | 0 | 0 | 512 | K | 2 | ROZPOCET | 0 | 0 | 0 | 0 | 0 | 1 | 0 | 512 | -1521841429
95 | K | HZS2221 | Hodinová zúčtovací sazba elektrikář | hod | 56 |  | 0 |  |  |  | základní | 1 | 56 | 0 | 0 | 0 | 0 | 512 | K | 2 | ROZPOCET | 0 | 0 | 0 | 0 | 0 | 1 | 0 | 512 | -2015643772
96 | K | HZS2222 | Hodinová zúčtovací sazba elektrikář odborný | hod | 40 |  | 0 |  |  |  | základní | 1 | 40 | 0 | 0 | 0 | 0 | 512 | K | 2 | ROZPOCET | 0 | 0 | 0 | 0 | 0 | 1 | 0 | 512 | -161096984
97 | K | HZS4211 | Hodinová zúčtovací sazba revizní technik | hod | 16 |  | 0 |  |  |  | základní | 1 | 16 | 0 | 0 | 0 | 0 | 512 | K | 2 | ROZPOCET | 0 | 0 | 0 | 0 | 0 | 1 | 0 | 512 | 782890996
| D | N01 | Spotřební materiál |  |  |  | 0 | [5 empty] | 0 |  | 0 |  | 0 | 4 | D | 1 | ROZPOCET | [6 empty] | 0
98 | M | N1.2 | Podružný materiál | kpl | 1 |  | 0 |  |  |  | základní | 0 | 0 | 0 | 0 | 0 | 0 | 512 | M | 2 | ROZPOCET | 0 | 0 | 0 | 0 | 0 | 1 | 0 | 512 | 1571629440
| D | VRN | Vedlejší rozpočtové náklady |  |  |  | 0 | [5 empty] | 0 |  | 0 |  | 0 | 5 | D | 0 | ROZPOCET | [6 empty] | 0
| D | VRN1 | Průzkumné, geodetické a projektové práce |  |  |  | 0 | [5 empty] | 0 |  | 0 |  | 0 | 5 | D | 1 | ROZPOCET | [6 empty] | 0
99 | K | 013203000 | Konstrukční dokumentace technologichých zařízení (rozvaděče) | kus | 11 |  | 0 |  |  |  | základní | 0 | 0 | 0 | 0 | 0 | 0 | 1024 | K | 2 | ROZPOCET | 0 | 0 | 0 | 0 | 0 | 1 | 0 | 1024 | 213252688
100 | K | 01320300122 | Realizační dokumentace | kus | 0.1 |  | 0 |  |  |  | základní | 0 | 0 | 0 | 0 | 0 | 0 | 1024 | K | 2 | ROZPOCET | 0 | 0 | 0 | 0 | 0 | 1 | 0 | 1024 | 95535364
101 | K | 013254000 | Dokumentace skutečného provedení stavby | kus | 0.1 |  | 0 |  |  |  | základní | 0 | 0 | 0 | 0 | 0 | 0 | 1024 | K | 2 | ROZPOCET | 0 | 0 | 0 | 0 | 0 | 1 | 0 | 1024 | 869496922
102 | K | 041002000 | Dozory | kus | 1 |  | 0 |  |  |  | základní | 0 | 0 | 0 | 0 | 0 | 0 | 1024 | K | 2 | ROZPOCET | 0 | 0 | 0 | 0 | 0 | 1 | 0 | 1024 | 2071184189
103 | K | 043002000 | Zkoušky a ostatní měření | kus | 1 |  | 0 |  |  |  | základní | 0 | 0 | 0 | 0 | 0 | 0 | 1024 | K | 2 | ROZPOCET | 0 | 0 | 0 | 0 | 0 | 1 | 0 | 1024 | -1685886476
104 | K | 045002000 | Kompletační a koordinační činnost | kus | 1 |  | 0 |  |  |  | základní | 0 | 0 | 0 | 0 | 0 | 0 | 1024 | K | 2 | ROZPOCET | 0 | 0 | 0 | 0 | 0 | 1 | 0 | 1024 | 1991203699

## 08 - rekonstrukce A1 - 8.NP
[9 empty] | >> skryté sloupce << | [9 empty] | {0e1845a0-2fd9-4ad2-9c82-41390744ac23}
2
| KRYCÍ LIST SOUPISU PRACÍ | [8 empty] | v --- níže se nacházejí doplnkové a pomocné údaje k sestavám --- v | [8 empty] | False
Stavba:
REKONSTRUKCE ELEKTROINSTALACE OBJEKTU A3 – HAVARIJNÍ STAV
Objekt:
08 - rekonstrukce A1 - 8.NP
| KSO: |  |  |  |  | CC-CZ:
| Místo: |  |  |  |  | Datum: | 5. 3. 2023
| Zadavatel: |  |  |  |  | IČ: | 00380385
|  | SŠIPF Brno |  |  |  | DIČ: | CZ00380385
| Zhotovitel: |  |  |  |  | IČ:
DIČ:
| Projektant: |  |  |  |  | IČ: | 04062965
|  | Ing. Tomáš Blažek |  |  |  | DIČ: | CZ8705081143
| Zpracovatel: |  |  |  |  | IČ: | 04062965
|  | Ing. Tomáš Blažek |  |  |  | DIČ: | CZ8705081143
Poznámka:
| Cena bez DPH | [5 empty] | 0
|  |  | Základ daně |  |  | Sazba daně | Výše daně
| DPH | základní | 0 |  |  | 21% | 0
|  | snížená | 0 |  |  | 12% | 0
|  | zákl. přenesená | 0 |  |  | 21% | 0
|  | sníž. přenesená | 0 |  |  | 12% | 0
|  | nulová | 0 |  |  | 0% | 0
| Cena s DPH |  |  | v | CZK |  | 0
| Projektant |  |  | Zpracovatel
| Datum a podpis: |  | Razítko | Datum a podpis: |  |  | Razítko
| Objednavatel |  |  | Zhotovitel
| Datum a podpis: |  | Razítko | Datum a podpis: |  |  | Razítko
REKAPITULACE ČLENĚNÍ SOUPISU PRACÍ
Stavba:
REKONSTRUKCE ELEKTROINSTALACE OBJEKTU A3 – HAVARIJNÍ STAV
Objekt:
08 - rekonstrukce A1 - 8.NP
Místo: | [5 empty] | Datum: | 5. 3. 2023
Zadavatel: |  |  | SŠIPF Brno |  |  | Projektant: | Ing. Tomáš Blažek
Zhotovitel: | [5 empty] | Zpracovatel: | Ing. Tomáš Blažek
Kód dílu - Popis | [6 empty] | Cena celkem [CZK]
Náklady ze soupisu prací | [6 empty] | 0 | [12 empty] | -1
| HSV - Práce a dodávky HSV | [5 empty] | 0
| 997 - Přesun sutě | [5 empty] | 0
| 751 - Kabelové žlaby | [5 empty] | 0
| PSV - Práce a dodávky PSV | [5 empty] | 0
| 748 - Elektromontáže - osvětlovací zařízení a svítidla | [5 empty] | 0
| M - Práce a dodávky M | [5 empty] | 0
| 21-M - Elektromontáže | [5 empty] | 0
| 21-M.2 - Požární zařízení | [5 empty] | 0
| 46-M - Zednické práce při extr.mont.pracích | [5 empty] | 0
| 58-M - Revize vyhrazených technických zařízení | [5 empty] | 0
| HZS - Hodinové zúčtovací sazby | [5 empty] | 0
| N01 - Spotřební materiál | [5 empty] | 0
| VRN - Vedlejší rozpočtové náklady | [5 empty] | 0
| VRN1 - Průzkumné, geodetické a projektové práce | [5 empty] | 0
SOUPIS PRACÍ
Stavba:
REKONSTRUKCE ELEKTROINSTALACE OBJEKTU A3 – HAVARIJNÍ STAV
Objekt:
08 - rekonstrukce A1 - 8.NP
Místo: | [5 empty] | Datum: | 5. 3. 2023
Zadavatel: |  |  | SŠIPF Brno |  |  | Projektant: | Ing. Tomáš Blažek
Zhotovitel: | [5 empty] | Zpracovatel: | Ing. Tomáš Blažek
PČ | Typ | Kód | Popis | MJ | Množství | J.cena [CZK] | Cena celkem [CZK] | Cenová soustava |  |  | DPH | J. Nh [h] | Nh celkem [h] | J. hmotnost [t] | Hmotnost celkem [t] | J. suť [t] | Suť Celkem [t]
Náklady soupisu celkem | [6 empty] | 0 | [5 empty] | 1497.9994 |  | 0.67874 |  | 0 |  | D | -1 | [7 empty] | 0
| D | HSV | Práce a dodávky HSV |  |  |  | 0 | [5 empty] | 3.9664 |  | 0 |  | 0 | 1 | D | 0 | ROZPOCET | [6 empty] | 0
| D | 997 | Přesun sutě |  |  |  | 0 | [5 empty] | 3.9664 |  | 0 |  | 0 | 1 | D | 1 | ROZPOCET | [6 empty] | 0
1 | K | 460600061.2 | Odvoz suti a vybouraných hmot do 1 km | t | 1.6 |  | 0 |  |  |  | základní | 0.772 | 1.2352 | 0 | 0 | 0 | 0 | 4 | K | 2 | ROZPOCET | 0 | 0 | 0 | 0 | 0 | 1 | 0 | 4 | 117988063
2 | K | 460600071 | Příplatek k odvozu suti a vybouraných hmot za každý další 1 km (15km) | t | 24 |  | 0 |  |  |  | základní | 0.008 | 0.192 | 0 | 0 | 0 | 0 | 4 | K | 2 | ROZPOCET | 0 | 0 | 0 | 0 | 0 | 1 | 0 | 4 | 1817922951
3 | K | 997221111 | Vodorovná doprava suti ze sypkých materiálů nošením do 50 m | t | 0.8 |  | 0 |  |  |  | základní | 0.837 | 0.6696 | 0 | 0 | 0 | 0 | 4 | K | 2 | ROZPOCET | 0 | 0 | 0 | 0 | 0 | 1 | 0 | 4 | -1177176339
4 | K | 997221119 | Příplatek ZKD 10 m u vodorovné dopravy suti ze sypkých materiálů nošením | t | 4 |  | 0 |  |  |  | základní | 0.145 | 0.58 | 0 | 0 | 0 | 0 | 4 | K | 2 | ROZPOCET | 0 | 0 | 0 | 0 | 0 | 1 | 0 | 4 | -1234804036
5 | K | 997221141 | Vodorovná doprava suti ze sypkých materiálů stavebním kolečkem do 50 m | t | 0.8 |  | 0 |  |  |  | základní | 0.46 | 0.368 | 0 | 0 | 0 | 0 | 4 | K | 2 | ROZPOCET | 0 | 0 | 0 | 0 | 0 | 1 | 0 | 4 | 1285872214
6 | K | 997221149 | Příplatek ZKD 10 m u vodorovné dopravy suti ze sypkých materiálů stavebním kolečkem | t | 4 |  | 0 |  |  |  | základní | 0.08 | 0.32 | 0 | 0 | 0 | 0 | 4 | K | 2 | ROZPOCET | 0 | 0 | 0 | 0 | 0 | 1 | 0 | 4 | -535096741
7 | K | 997221612 | Nakládání vybouraných hmot na dopravní prostředky pro vodorovnou dopravu | t | 1.6 |  | 0 |  |  |  | základní | 0.376 | 0.6016 | 0 | 0 | 0 | 0 | 4 | K | 2 | ROZPOCET | 0 | 0 | 0 | 0 | 0 | 1 | 0 | 4 | 302340216
8 | K | 997221815 | Poplatek za uložení betonového odpadu na skládce (skládkovné) | t | 1.6 |  | 0 |  |  |  | základní | 0 | 0 | 0 | 0 | 0 | 0 | 4 | K | 2 | ROZPOCET | 0 | 0 | 0 | 0 | 0 | 1 | 0 | 4 | 337581779
| D | 751 | Kabelové žlaby |  |  |  | 0 | [5 empty] | 44.935 |  | 0.16875 |  | 0 | 2 | D | 0 | ROZPOCET | [6 empty] | 0
9 | K | 210020301.1 | Montáž žlabů kovových, šířky do 50 mm s víkem | m | 15 |  | 0 |  |  |  | základní | 0.313 | 4.695 | 0 | 0 | 0 | 0 | 64 | K | 1 | ROZPOCET | 0 | 0 | 0 | 0 | 0 | 1 | 0 | 64 | -143689578
10 | M | 345754910.1.b | Kabelový žlab, drátěný, s integ. spojkou 50x50, vč. lomových a rozbočovacích dílů, materiálu pro zavěšení | m | 15 |  | 0 |  |  |  | základní | 0 | 0 | 0.00225 | 0.03375 | 0 | 0 | 128 | M | 1 | ROZPOCET | 0 | 0 | 0 | 0 | 0 | 1 | 0 | 128 | -1131404134
11 | K | 210020310.1 | Montáž žlabů kovových šířky do 600 mm, vč. víka | m | 30 |  | 0 |  |  |  | základní | 0.547 | 16.41 | 0 | 0 | 0 | 0 | 64 | K | 1 | ROZPOCET | 0 | 0 | 0 | 0 | 0 | 1 | 0 | 64 | -875015150
12 | M | 345754930.1 | Kabelový žlab, drátěný, s integ. spojkou 100x100, vč. lomových a rozbočovacích dílů, materiálu pro zavěšení | m | 30 |  | 0 |  |  |  | základní | 0 | 0 | 0.0045 | 0.135 | 0 | 0 | 128 | M | 1 | ROZPOCET | 0 | 0 | 0 | 0 | 0 | 1 | 0 | 128 | -1793100372
13 | K | 460680203 | Vybourání otvorů ve zdivu betonovém plochy do 0,02 m2, tloušťky do 45 cm, vč. zapravení | kus | 10 |  | 0 |  |  |  | základní | 2.383 | 23.83 | 0 | 0 | 0 | 0 | 4 | K | 1 | ROZPOCET | 0 | 0 | 0 | 0 | 0 | 1 | 0 | 4 | -1540637462
| D | PSV | Práce a dodávky PSV |  |  |  | 0 | [5 empty] | 66.528 |  | 0 |  | 0 | 2 | D | 0 | ROZPOCET | [6 empty] | 0
| D | 748 | Elektromontáže - osvětlovací zařízení a svítidla |  |  |  | 0 | [5 empty] | 66.528 |  | 0 |  | 0 | 2 | D | 1 | ROZPOCET | [6 empty] | 0
14 | K | 210201025 | Montáž svítidel, přisazených/závěsných, vnitřních/venkovních | KUS | 77 |  | 0 |  |  |  | základní | 0.864 | 66.528 | 0 | 0 | 0 | 0 | 4 | K | 2 | ROZPOCET | 0 | 0 | 0 | 0 | 0 | 1 | 0 | 4 | -717620260
15 | M | A1 | Svítidlo LMD DO-115535-PM-PC LED 4K IP40, přisazené svítidlo, opál PC kryt, antivandal. | KUS | 30 |  | 0 |  |  |  | základní | 0 | 0 | 0 | 0 | 0 | 0 | 8 | M | 2 | ROZPOCET | 0 | 0 | 0 | 0 | 0 | 1 | 0 | 4 | 1230955553
16 | M | B | Svítidlo LMD L440 MO-PMPM LED 4K IP40, přisazené s PC krytem | KUS | 5 |  | 0 |  |  |  | základní | 0 | 0 | 0 | 0 | 0 | 0 | 8 | M | 2 | ROZPOCET | 0 | 0 | 0 | 0 | 0 | 1 | 0 | 4 | 1359864536
17 | M | C | Svítidlo LMD FA-PastiLED-280-PCPM 4K, přisazené celo-opálové svítidlo, pr.280mm, IP65 | KUS | 31 |  | 0 |  |  |  | základní | 0 | 0 | 0 | 0 | 0 | 0 | 8 | M | 2 | ROZPOCET | 0 | 0 | 0 | 0 | 0 | 1 | 0 | 4 | 1190499715
18 | M | A2 | Svítidlo LMD DO-115534-PM-PC LED 4K IP40, přisazené svítidlo, opál PC kryt, antivandal. | KUS | 3 |  | 0 |  |  |  | základní | 0 | 0 | 0 | 0 | 0 | 0 | 8 | M | 2 | ROZPOCET | 0 | 0 | 0 | 0 | 0 | 1 | 0 | 4 | -862152590
19 | M | N | Svítidlo LMD NSOLC4 LED+ piktogram přisazené nouzové svítidlo s označením směru úniku, IP44 | KUS | 5 |  | 0 |  |  |  | základní | 0 | 0 | 0 | 0 | 0 | 0 | 8 | M | 2 | ROZPOCET | 0 | 0 | 0 | 0 | 0 | 1 | 0 | 4 | 1294797214
20 | M | N1 | Svítidlo LMD C4-EM05-0203PN1400 přisazené nouzové antipa- nické s výměn. optikou korr. | KUS | 3 |  | 0 |  |  |  | základní | 0 | 0 | 0 | 0 | 0 | 0 | 8 | M | 2 | ROZPOCET | 0 | 0 | 0 | 0 | 0 | 1 | 0 | 4 | 1393993120
| D | M | Práce a dodávky M |  |  |  | 0 | [5 empty] | 1382.57 |  | 0.50999 |  | 0 | 3 | D | 0 | ROZPOCET | [6 empty] | 0
| D | 21-M | Elektromontáže |  |  |  | 0 | [5 empty] | 585.653 |  | 0.49079 |  | 0 | 3 | D | 1 | ROZPOCET | [6 empty] | 0
33 | K | 210010108 | Montáž lišt vkládacích s víčkem šířky do 40 mm | m | 650 |  | 0 |  |  |  | základní | 0.131 | 85.15 | 0 | 0 | 0 | 0 | 64 | K | 2 | ROZPOCET | 0 | 0 | 0 | 0 | 0 | 1 | 0 | 64 | -1612093551
34 | M | 345721140 | lišta elektroinstalační vkládací z PVC LV 40x20 | m | 650 |  | 0 |  |  |  | základní | 0 | 0 | 0.00031 | 0.2015 | 0 | 0 | 128 | M | 2 | ROZPOCET | 0 | 0 | 0 | 0 | 0 | 1 | 0 | 128 | 1964098378
25 | K | 210010301 | Montáž krabic přístrojových zapuštěných plastových kruhových KU 68/1, KU68/1301, KP67, KP68/2 | kus | 160 |  | 0 |  |  |  | základní | 0.091 | 14.56 | 0 | 0 | 0 | 0 | 64 | K | 2 | ROZPOCET | 0 | 0 | 0 | 0 | 0 | 1 | 0 | 64 | -587804604
26 | M | 34571523 | krabice přístrojová odbočná s víčkem z PH, D 103 mm x 50 mm | kus | 44 |  | 0 |  |  |  | základní | 0 | 0 | 4e-05 | 0.00176 | 0 | 0 | 256 | M | 2 | ROZPOCET | 0 | 0 | 0 | 0 | 0 | 1 | 0 | 64 | 1498588516
27 | M | 345715110.1 | krabice přístrojová instalační KP 68/2 | kus | 146 |  | 0 |  |  |  | základní | 0 | 0 | 2.8e-05 | 0.004088 | 0 | 0 | 128 | M | 2 | ROZPOCET | 0 | 0 | 0 | 0 | 0 | 1 | 0 | 128 | 1792884616
28 | K | 210010322 | Montáž rozvodek zapuštěných plastových kruhových 1906/V68 | kus | 99 |  | 0 |  |  |  | základní | 0.42 | 41.58 | 0 | 0 | 0 | 0 | 64 | K | 2 | ROZPOCET | 0 | 0 | 0 | 0 | 0 | 1 | 0 | 64 | 1478423687
29 | M | 345551240 | zásuvka 2násobná 16A,typ dle standardu investora, vč. rámečku | kus | 64 |  | 0 |  |  |  | základní | 0 | 0 | 6e-05 | 0.00384 | 0 | 0 | 128 | M | 2 | ROZPOCET | 0 | 0 | 0 | 0 | 0 | 1 | 0 | 128 | -565807374
30 | M | 345551230v | Zásuvka dvojnásobná, s přepěť. ochranou, typ dle standardu investora, vč. rámečku | kus | 35 |  | 0 |  |  |  | základní | 0 | 0 | 6e-05 | 0.0021 | 0 | 0 | 128 | M | 2 | ROZPOCET | 0 | 0 | 0 | 0 | 0 | 1 | 0 | 128 | 1530747012
31 | K | 210021074 | Montáž příchytek KHF | kus | 100 |  | 0 |  |  |  | základní | 0.054 | 5.4 | 0 | 0 | 0 | 0 | 64 | K | 2 | ROZPOCET | 0 | 0 | 0 | 0 | 0 | 1 | 0 | 64 | 1744840104
32 | M | 210021074b | Příchytka KHF | kus | 100 |  | 0 |  |  |  | základní | 0 | 0 | 0 | 0 | 0 | 0 | 128 | M | 2 | ROZPOCET | 0 | 0 | 0 | 0 | 0 | 1 | 0 | 128 | -1344062916
32a | K | 210280001.1 | Revize, vypínán zařízení, dozor správce | kus | 1 |  | 0 |  |  |  | základní | 12.398 | 12.398 | 0 | 0 | 0 | 0 | 64 | K | 2 | ROZPOCET | 0 | 0 | 0 | 0 | 0 | 1 | 0 | 64 | -1306968794
35 | K | 210100001 | Ukončení vodičů v rozváděči nebo na přístroji včetně zapojení průřezu žíly do 2,5 mm2 | kus | 2385 |  | 0 |  |  |  | základní | 0.051 | 121.635 | 0 | 0 | 0 | 0 | 64 | K | 2 | ROZPOCET | 0 | 0 | 0 | 0 | 0 | 1 | 0 | 64 | 824286385
36 | K | 210100002 | Ukončení vodičů v rozváděči nebo na přístroji včetně zapojení průřezu žíly do 6 mm2 | kus | 54 |  | 0 |  |  |  | základní | 0.068 | 3.672 | 0 | 0 | 0 | 0 | 64 | K | 2 | ROZPOCET | 0 | 0 | 0 | 0 | 0 | 1 | 0 | 64 | 536514188
37 | K | 210110001.1.1 | Montáž nástěnný vypínač nn nebo PIR, prostředí základní nebo vlhké | kus | 52 |  | 0 |  |  |  | základní | 0.306 | 15.912 | 0 | 0 | 0 | 0 | 64 | K | 2 | ROZPOCET | 0 | 0 | 0 | 0 | 0 | 1 | 0 | 64 | 1749027348
38 | M | 345355120.2.1 | spínač řazení 1, 10A, 250V,vč. rámečku | kus | 23 |  | 0 |  |  |  | základní | 0 | 0 | 5e-05 | 0.00115 | 0 | 0 | 128 | M | 2 | ROZPOCET | 0 | 0 | 0 | 0 | 0 | 1 | 0 | 128 | -863011563
39 | M | 345355720.2.1 | spínač řazení 5, 10A, 250V, vč. rámečku | kus | 6 |  | 0 |  |  |  | základní | 0 | 0 | 5e-05 | 0.0003 | 0 | 0 | 128 | M | 2 | ROZPOCET | 0 | 0 | 0 | 0 | 0 | 1 | 0 | 128 | -1724041340
40 | M | 345355520.1 | spínač řazení 6, 10A, 250V, vč. rámečku | kus | 16 |  | 0 |  |  |  | základní | 0 | 0 | 5e-05 | 0.0008 | 0 | 0 | 128 | M | 2 | ROZPOCET | 0 | 0 | 0 | 0 | 0 | 1 | 0 | 128 | 1006402822
41 | M | 345355520.3 | spínač řazení 7, 10A, 250V, vč. rámečku | kus | 2 |  | 0 |  |  |  | základní | 0 | 0 | 5e-05 | 0.0001 | 0 | 0 | 128 | M | 2 | ROZPOCET | 0 | 0 | 0 | 0 | 0 | 1 | 0 | 128 | -1419808678
42 | M | 345355550.1 | PIR, pohybové čidlo, 360st., vnitřní | kus | 5 |  | 0 |  |  |  | základní | 0 | 0 | 5e-05 | 0.00025 | 0 | 0 | 128 | M | 2 | ROZPOCET | 0 | 0 | 0 | 0 | 0 | 1 | 0 | 128 | 438660917
45 | K | 210280161 | Oživení jednoho pole rozváděče se složitou výzbrojí | kus | 11 |  | 0 |  |  |  | základní | 12.32 | 135.52 | 0 | 0 | 0 | 0 | 1 | K | 2 | ROZPOCET | 0 | 0 | 0 | 0 | 0 | 1 | 0 | 1 | 1134894253
46 | M | 10.067.555 | Svorkovnice EPS 2 ekvipotencionální | KS | 2 |  | 0 |  |  |  | základní | 0 | 0 | 0 | 0 | 0 | 0 | 256 | M | 2 | ROZPOCET | 0 | 0 | 0 | 0 | 0 | 1 | 0 | 64 | 1541797131
47 | K | 210800004 | Montáž měděných vodičů CYY 6 mm2 | m | 270 |  | 0 |  |  |  | základní | 0.068 | 18.36 | 0 | 0 | 0 | 0 | 64 | K | 2 | ROZPOCET | 0 | 0 | 0 | 0 | 0 | 1 | 0 | 64 | 949539157
48 | M | 341421570 | vodič silový s Cu jádrem CYA H07 V-K 6 mm2 | m | 270 |  | 0 |  |  |  | základní | 0 | 0 | 6e-05 | 0.0162 | 0 | 0 | 128 | M | 2 | ROZPOCET | 0 | 0 | 0 | 0 | 0 | 1 | 0 | 128 | 1603385646
49 | K | 210800051 | Montáž měděných vodičů CYY, CMA, CY, CYA, HO5V, HO7V 1,5 mm2 pod omítku ve stropě, nebo ve žlabech | m | 950 |  | 0 |  |  |  | základní | 0.068 | 64.6 | 0 | 0 | 0 | 0 | 64 | K | 2 | ROZPOCET | 0 | 0 | 0 | 0 | 0 | 1 | 0 | 64 | -1383311678
50 | M | 341110300 | kabel silový s Cu jádrem CYKY 3x1,5 mm2 | m | 950 |  | 0 |  |  |  | základní | 0 | 0 | 0.000117 | 0.11115 | 0 | 0 | 128 | M | 2 | ROZPOCET | 0 | 0 | 0 | 0 | 0 | 1 | 0 | 128 | 1141521011
51 | K | 210800052 | Montáž měděných vodičů CYY, CMA, CY, CYA, HO5V, HO7V 2,5 mm2 pod omítku ve stropě, nebo ve žlabech | m | 650 |  | 0 |  |  |  | základní | 0.068 | 44.2 | 0 | 0 | 0 | 0 | 64 | K | 2 | ROZPOCET | 0 | 0 | 0 | 0 | 0 | 1 | 0 | 64 | 263935803
52 | M | 341095170 | kabel silový s Cu jádrem, CYKY 3x2,5 mm2 | m | 500 |  | 0 |  |  |  | základní | 0 | 0 | 0.00011 | 0.055 | 0 | 0 | 128 | M | 2 | ROZPOCET | 0 | 0 | 0 | 0 | 0 | 1 | 0 | 128 | -530138668
53 | M | 3410951703 | kabel silový s Cu jádrem, CYKY 5x2,5 mm2 | m | 150 |  | 0 |  |  |  | základní | 0 | 0 | 0.00011 | 0.0165 | 0 | 0 | 128 | M | 2 | ROZPOCET | 0 | 0 | 0 | 0 | 0 | 1 | 0 | 128 | -500566665
54 | K | 210810047 | Montáž měděných kabelů CYKY, CYKYD, CYKYDY, NYM, NYY, YSLY 750 V 3x4 mm2 uložených pevně | m | 190 |  | 0 |  |  |  | základní | 0.09 | 17.1 | 0 | 0 | 0 | 0 | 64 | K | 2 | ROZPOCET | 0 | 0 | 0 | 0 | 0 | 1 | 0 | 64 | -194339054
55 | M | 341110420 | kabel silový s Cu jádrem CYKY 3x4 mm2 | m | 190 |  | 0 |  |  |  | základní | 0 | 0 | 0.000226 | 0.04294 | 0 | 0 | 128 | M | 2 | ROZPOCET | 0 | 0 | 0 | 0 | 0 | 1 | 0 | 128 | -1672500826
57 | M | v_10.1.1 | Vrtání prostupů do DN50 | kus | 22 |  | 0 |  |  |  | základní | 0 | 0 | 0 | 0 | 0 | 0 | 2 | M | 2 | ROZPOCET | 0 | 0 | 0 | 0 | 0 | 1 | 0 | 1 | 1819201374
21 | K | 741210001 | Montáž rozvodnice oceloplechová nebo plastová běžná do 20 kg | kus | 11 |  | 0 |  |  |  | základní | 0.506 | 5.566 | 0 | 0 | 0 | 0 | 64 | K | 2 | ROZPOCET | 0 | 0 | 0 | 0 | 0 | 1 | 0 | 64 | -1668426974
22 | M | 35713135.1 | Oceloplechový rozvaděč na stěnu, RA1.x.y.z, vč. výzbroje, osazení, zapojení a zapravení | kus | 8 |  | 0 |  |  |  | základní | 0 | 0 | 0.00301 | 0.02408 | 0 | 0 | 256 | M | 2 | ROZPOCET | 0 | 0 | 0 | 0 | 0 | 1 | 0 | 64 | 1297424483
23 | M | 35713135.3 | Oceloplechový rozvaděč na stěnu, RA1.x.y.02, vč. výzbroje, osazení, zapojení a zapravení | kus | 1 |  | 0 |  |  |  | základní | 0 | 0 | 0.00301 | 0.00301 | 0 | 0 | 256 | M | 2 | ROZPOCET | 0 | 0 | 0 | 0 | 0 | 1 | 0 | 64 | -1549348849
24 | M | 35713135.2 | Oceloplechový rozvaděč pod omítku, RA1x.x, vč. výzbroje, osazení, zapojení a zapravení | kus | 2 |  | 0 |  |  |  | základní | 0 | 0 | 0.00301 | 0.00602 | 0 | 0 | 256 | M | 2 | ROZPOCET | 0 | 0 | 0 | 0 | 0 | 1 | 0 | 64 | -1036468051
58 | K | 751111011 | Montáž ventilátoru axiálního nízkotlakého nástěnného základního D do 100 mm | kus | 17 |  | 0 |  |  |  | základní | 0 | 0 | 0 | 0 | 0 | 0 | 64 | K | 2 | ROZPOCET | 0 | 0 | 0 | 0 | 0 | 1 | 0 | 64 | 1364079777
59 | M | vl.0505.1 | EDM 100 CTZ IP44 MALÝ AXIÁLNÍ VENTILÁTOR prům.98 | kus | 9 |  | 0 |  |  |  | základní | 0 | 0 | 0 | 0 | 0 | 0 | 128 | M | 2 | ROZPOCET | 0 | 0 | 0 | 0 | 0 | 1 | 0 | 128 | 1558376833
60 | M | vl.0505.2 | EDM 100 S 12V IP57 MALÝ AXIÁLNÍ VENT., BEZPEČNÉ PROVEDENÍ prům.98 | kus | 8 |  | 0 |  |  |  | základní | 0 | 0 | 0 | 0 | 0 | 0 | 128 | M | 2 | ROZPOCET | 0 | 0 | 0 | 0 | 0 | 1 | 0 | 128 | -1740987248
61 | K | 751111011.2 | Montáž transformátor jednofázový nn vestavný 1x primár - 1x sekundár do 200 VA se zapojením vodičů | kus | 8 |  | 0 |  |  |  | základní | 0 | 0 | 0 | 0 | 0 | 0 | 64 | K | 2 | ROZPOCET | 0 | 0 | 0 | 0 | 0 | 1 | 0 | 64 | -2025164993
62 | M | vl,6565 | Trafo 230V/12V - např. VENTS 1009992 | kus | 8 |  | 0 |  |  |  | základní | 0 | 0 | 0 | 0 | 0 | 0 | 256 | M | 2 | ROZPOCET | 0 | 0 | 0 | 0 | 0 | 1 | 0 | 64 | -326430234
63 | K | 751111011.3 | Montáž spínačů časových se zapojením vodičů | kus | 8 |  | 0 |  |  |  | základní | 0 | 0 | 0 | 0 | 0 | 0 | 64 | K | 2 | ROZPOCET | 0 | 0 | 0 | 0 | 0 | 1 | 0 | 64 | -2145707205
64 | M | vl,65652 | CS3-1B ČASOVÝ SPÍNAČ | kus | 8 |  | 0 |  |  |  | základní | 0 | 0 | 0 | 0 | 0 | 0 | 256 | M | 2 | ROZPOCET | 0 | 0 | 0 | 0 | 0 | 1 | 0 | 64 | 636876776
65 | K | DEM-01 | Demontáž kompletní silnoproudé elektroinstalalace v rozsahu předmětné části PD. Ekologická likvidace, zapravení po provedených pracech | kpl | 1 |  | 0 |  |  |  | základní | 0 | 0 | 0 | 0 | 0 | 0 | 64 | K | 2 | ROZPOCET | 0 | 0 | 0 | 0 | 0 | 1 | 0 | 64 | 341409746
66 | K | vl.165 | Ochránění stávajících povrchů (koberce.lina...) ochrannou fólií | m2 | 520 |  | 0 |  |  |  | základní | 0 | 0 | 0 | 0 | 0 | 0 | 64 | K | 2 | ROZPOCET | 0 | 0 | 0 | 0 | 0 | 1 | 0 | 64 | -667603248
67 | K | vl.541 | zapravení dlaždicových povrchů v koupelnách | m2 | 16 |  | 0 |  |  |  | základní | 0 | 0 | 0 | 0 | 0 | 0 | 64 | K | 2 | ROZPOCET | 0 | 0 | 0 | 0 | 0 | 1 | 0 | 64 | 1591164107
68 | K | vlastní 8 | Utěsnění kabelů v prostupu pěnou | kus | 44 |  | 0 |  |  |  | základní | 0 | 0 | 0 | 0 | 0 | 0 | 128 | K | 2 | ROZPOCET | 0 | 0 | 0 | 0 | 0 | 1 | 0 | 128 | -408751828
69 | M | vlastní 9 | Montážní pěna | Kus | 11 |  | 0 |  |  |  | základní | 0 | 0 | 0 | 0 | 0 | 0 | 128 | M | 2 | ROZPOCET | 0 | 0 | 0 | 0 | 0 | 1 | 0 | 128 | 1165765662
| D | 21-M.2 | Požární zařízení |  |  |  | 0 | [5 empty] | 0 |  | 0.0192 |  | 0 | 3 | D | 1 | ROZPOCET | [6 empty] | 0
70 | M | 231701530 | pěna montážní protipožární polyuretanová SOUDAFOAM FR-B1 jednosložková 750 ml, požární odolnost více než 360 minut | kus | 24 |  | 0 |  |  |  | základní | 0 | 0 | 0.0008 | 0.0192 | 0 | 0 | 128 | M | 2 | ROZPOCET | 0 | 0 | 0 | 0 | 0 | 1 | 0 | 128 | -1226356942
71 | M | v_06 | Požární ucpávky prostupů | kus | 24 |  | 0 |  |  |  | základní | 0 | 0 | 0 | 0 | 0 | 0 | 256 | M | 2 | ROZPOCET | 0 | 0 | 0 | 0 | 0 | 1 | 0 | 64 | 1879531811
72 | K | 763135101 | Montáž kazet SDK kazetového podhledu vč. dořezu |  | 30.4 |  | 0 |  |  |  | základní | 0 | 0 | 0 | 0 | 0 | 0 | 64 | K | 2 | ROZPOCET | 0 | 0 | 0 | 0 | 0 | 1 | 0 | 64 | 1751988439
73 | M | 6656612 | Kazeta podhledová např. Ecophone OPTA A 600×600 mm | m2 | 43.2 |  | 0 |  |  |  | základní | 0 | 0 | 0 | 0 | 0 | 0 | 256 | M | 2 | ROZPOCET | 0 | 0 | 0 | 0 | 0 | 1 | 0 | 64 | 509334449
74 | K | 763135881 | Demontáž kazet sádrokartonového podhledu | m2 | 30.4 |  | 0 |  |  |  | základní | 0 | 0 | 0 | 0 | 0 | 0 | 64 | K | 2 | ROZPOCET | 0 | 0 | 0 | 0 | 0 | 1 | 0 | 64 | 617704736
75 | K | vl.63512 | Montáž protipožárního SDK podhledu, vč. revizních dvířek | m2 | 60 |  | 0 |  |  |  | základní | 0 | 0 | 0 | 0 | 0 | 0 | 64 | K | 2 | ROZPOCET | 0 | 0 | 0 | 0 | 0 | 1 | 0 | 64 | 1041294499
76 | M | vl.63522 | Protipožární SDK podhled EI60, vč. konstrukce a veškerého potřebného materiálu | m2 | 60 |  | 0 |  |  |  | základní | 0 | 0 | 0 | 0 | 0 | 0 | 256 | M | 2 | ROZPOCET | 0 | 0 | 0 | 0 | 0 | 1 | 0 | 64 | -852986659
77 | M | vl.63546 | Revizní dvížka do SDK stropu, protipožární EL60, 600x600 | kus | 6 |  | 0 |  |  |  | základní | 0 | 0 | 0 | 0 | 0 | 0 | 256 | M | 2 | ROZPOCET | 0 | 0 | 0 | 0 | 0 | 1 | 0 | 64 | 1255550191
| D | 46-M | Zednické práce při extr.mont.pracích |  |  |  | 0 | [5 empty] | 629.57 |  | 0 |  | 0 | 3 | D | 1 | ROZPOCET | [6 empty] | 0
78 | K | 460680161 | Vybourání otvorů ve zdivu panelovém plochy do 0,0225 m2, tloušťky do 15 cm | kus | 167 |  | 0 |  |  |  | základní | 0.19 | 31.73 | 0 | 0 | 0 | 0 | 64 | K | 2 | ROZPOCET | 0 | 0 | 0 | 0 | 0 | 1 | 0 | 64 | 3513263
| K |  | Zakrytí oken folií proti prachu | m2 | 38 |  | 0 |  |  |  | základní | 0.19 | 7.22 | 0 | 0 | 0 | 0 | 64 | K | 2 | ROZPOCET | 0 | 0 | 0 | 0 | 0 | 1 | 0 | 64 | 1744045161
79 | K | 460680169 | Výmalba vnitřních stěn a stropů, vč. odstranění stávající barvy, zapravení nerovností, vybroušení a všech ostatních přidružených prací | m2 | 2000 |  | 0 |  |  |  | základní | 0.227 | 454 | 0 | 0 | 0 | 0 | 64 | K | 2 | ROZPOCET | 0 | 0 | 0 | 0 | 0 | 1 | 0 | 64 | 728749518
80 | K | 460680195 | Olejový nátěr, vč. podružných materiálů | m2 | 200 |  | 0 |  |  |  | základní | 0.227 | 45.4 | 0 | 0 | 0 | 0 | 64 | K | 2 | ROZPOCET | 0 | 0 | 0 | 0 | 0 | 1 | 0 | 64 | 387147949
81 | K | 460680612 | Vysekání rýh pro montáž trubek a kabelů v omítce vápenné a vápenocementové stěn šířky do 5 cm | m | 450 |  | 0 |  |  |  | základní | 0.122 | 54.9 | 0 | 0 | 0 | 0 | 64 | K | 2 | ROZPOCET | 0 | 0 | 0 | 0 | 0 | 1 | 0 | 64 | -1457182438
82 | K | 460680622 | Vysekání rýh pro montáž trubek a kabelů v omítce vápenné a vápenocementové stropů šířky do 5 cm | m | 160 |  | 0 |  |  |  | základní | 0.227 | 36.32 | 0 | 0 | 0 | 0 | 64 | K | 2 | ROZPOCET | 0 | 0 | 0 | 0 | 0 | 1 | 0 | 64 | -1047749749
83 | K | 460684432 | Vyfrézování drážek do hl. max 15mm a šířky max 20mm | m | 280 |  | 0 |  |  |  | základní | 0 | 0 | 0 | 0 | 0 | 0 | 64 | K | 2 | ROZPOCET | 0 | 0 | 0 | 0 | 0 | 1 | 0 | 64 | -599531880
| D | 58-M | Revize vyhrazených technických zařízení |  |  |  | 0 | [5 empty] | 55.347 |  | 0 |  | 0 | 3 | D | 1 | ROZPOCET | [6 empty] | 0
105 | K | 210280002 | Výchozí revize | kpl | 1 |  | 0 |  |  |  | základní | 23.505 | 23.505 | 0 | 0 | 0 | 0 | 64 | K | 2 | ROZPOCET | 0 | 0 | 0 | 0 | 0 | 1 | 0 | 64 | 1523592324
106 | K | 210280003 | Zkoušky a prohlídky el rozvodů a zařízení celková prohlídka pro objem mtž prací do 1 000 000 Kč | kus | 1 |  | 0 |  |  |  | základní | 31.842 | 31.842 | 0 | 0 | 0 | 0 | 64 | K | 2 | ROZPOCET | 0 | 0 | 0 | 0 | 0 | 1 | 0 | 64 | -1190126288
107 | K | PTR39 | Vydání stanoviska TIČR, vč. zajištění večkeré součinosti | kpl | 1 |  | 0 |  |  |  | základní | 0 | 0 | 0 | 0 | 0 | 0 | 1 | K | 2 | ROZPOCET | 0 | 0 | 0 | 0 | 0 | 1 | 0 | 1 | -1139182674
91 | K | R-099 | Revizní zpráva | kus | 1 |  | 0 |  |  |  | základní | 0 | 0 | 0 | 0 | 0 | 0 | 64 | K | 2 | ROZPOCET | 0 | 0 | 0 | 0 | 0 | 1 | 0 | 64 | 13057634
| D | HZS | Hodinové zúčtovací sazby |  |  |  | 0 | [5 empty] | 112 |  | 0 |  | 0 | 4 | D | 1 | ROZPOCET | [6 empty] | 0
92 | K | Hod.sazba2 | Pomocné zednické práce | hod | 305 |  | 0 |  |  |  | základní | 0 | 0 | 0 | 0 | 0 | 0 | 512 | K | 2 | ROZPOCET | 0 | 0 | 0 | 0 | 0 | 1 | 0 | 512 | 1876656264
93 | K | Hod.sazba3 | Pomocné nekvalifikované práce | hod | 62 |  | 0 |  |  |  | základní | 0 | 0 | 0 | 0 | 0 | 0 | 512 | K | 2 | ROZPOCET | 0 | 0 | 0 | 0 | 0 | 1 | 0 | 512 | 1861256690
94 | K | Hod.sazba5 | Zabezpečení pracoviště | hod | 16 |  | 0 |  |  |  | základní | 0 | 0 | 0 | 0 | 0 | 0 | 512 | K | 2 | ROZPOCET | 0 | 0 | 0 | 0 | 0 | 1 | 0 | 512 | 1400924159
95 | K | HZS2221 | Hodinová zúčtovací sazba elektrikář | hod | 56 |  | 0 |  |  |  | základní | 1 | 56 | 0 | 0 | 0 | 0 | 512 | K | 2 | ROZPOCET | 0 | 0 | 0 | 0 | 0 | 1 | 0 | 512 | 969090904
96 | K | HZS2222 | Hodinová zúčtovací sazba elektrikář odborný | hod | 40 |  | 0 |  |  |  | základní | 1 | 40 | 0 | 0 | 0 | 0 | 512 | K | 2 | ROZPOCET | 0 | 0 | 0 | 0 | 0 | 1 | 0 | 512 | -617812111
97 | K | HZS4211 | Hodinová zúčtovací sazba revizní technik | hod | 16 |  | 0 |  |  |  | základní | 1 | 16 | 0 | 0 | 0 | 0 | 512 | K | 2 | ROZPOCET | 0 | 0 | 0 | 0 | 0 | 1 | 0 | 512 | 585459159
| D | N01 | Spotřební materiál |  |  |  | 0 | [5 empty] | 0 |  | 0 |  | 0 | 4 | D | 1 | ROZPOCET | [6 empty] | 0
98 | M | N1.2 | Podružný materiál | kpl | 1 |  | 0 |  |  |  | základní | 0 | 0 | 0 | 0 | 0 | 0 | 512 | M | 2 | ROZPOCET | 0 | 0 | 0 | 0 | 0 | 1 | 0 | 512 | 527870179
| D | VRN | Vedlejší rozpočtové náklady |  |  |  | 0 | [5 empty] | 0 |  | 0 |  | 0 | 5 | D | 0 | ROZPOCET | [6 empty] | 0
| D | VRN1 | Průzkumné, geodetické a projektové práce |  |  |  | 0 | [5 empty] | 0 |  | 0 |  | 0 | 5 | D | 1 | ROZPOCET | [6 empty] | 0
99 | K | 013203000 | Konstrukční dokumentace technologichých zařízení (rozvaděče) | kus | 11 |  | 0 |  |  |  | základní | 0 | 0 | 0 | 0 | 0 | 0 | 1024 | K | 2 | ROZPOCET | 0 | 0 | 0 | 0 | 0 | 1 | 0 | 1024 | 1009540730
100 | K | 01320300122 | Realizační dokumentace | kus | 0.1 |  | 0 |  |  |  | základní | 0 | 0 | 0 | 0 | 0 | 0 | 1024 | K | 2 | ROZPOCET | 0 | 0 | 0 | 0 | 0 | 1 | 0 | 1024 | -717147004
101 | K | 013254000 | Dokumentace skutečného provedení stavby | kus | 0.1 |  | 0 |  |  |  | základní | 0 | 0 | 0 | 0 | 0 | 0 | 1024 | K | 2 | ROZPOCET | 0 | 0 | 0 | 0 | 0 | 1 | 0 | 1024 | -889663944
102 | K | 041002000 | Dozory | kus | 1 |  | 0 |  |  |  | základní | 0 | 0 | 0 | 0 | 0 | 0 | 1024 | K | 2 | ROZPOCET | 0 | 0 | 0 | 0 | 0 | 1 | 0 | 1024 | -1648211064
103 | K | 043002000 | Zkoušky a ostatní měření | kus | 1 |  | 0 |  |  |  | základní | 0 | 0 | 0 | 0 | 0 | 0 | 1024 | K | 2 | ROZPOCET | 0 | 0 | 0 | 0 | 0 | 1 | 0 | 1024 | -1258943911
104 | K | 045002000 | Kompletační a koordinační činnost | kus | 1 |  | 0 |  |  |  | základní | 0 | 0 | 0 | 0 | 0 | 0 | 1024 | K | 2 | ROZPOCET | 0 | 0 | 0 | 0 | 0 | 1 | 0 | 1024 | 1132688474

## 09 - rekonstrukce A1 - 9.NP
[9 empty] | >> skryté sloupce << | [9 empty] | {9e3021f6-7464-4007-ad91-a5eddc0de1f2}
2
| KRYCÍ LIST SOUPISU PRACÍ | [8 empty] | v --- níže se nacházejí doplnkové a pomocné údaje k sestavám --- v | [8 empty] | False
Stavba:
REKONSTRUKCE ELEKTROINSTALACE OBJEKTU A3 – HAVARIJNÍ STAV
Objekt:
09 - rekonstrukce A1 - 9.NP
| KSO: |  |  |  |  | CC-CZ:
| Místo: |  |  |  |  | Datum: | 5. 3. 2023
| Zadavatel: |  |  |  |  | IČ: | 00380385
|  | SŠIPF Brno |  |  |  | DIČ: | CZ00380385
| Zhotovitel: |  |  |  |  | IČ:
DIČ:
| Projektant: |  |  |  |  | IČ: | 04062965
|  | Ing. Tomáš Blažek |  |  |  | DIČ: | CZ8705081143
| Zpracovatel: |  |  |  |  | IČ: | 04062965
|  | Ing. Tomáš Blažek |  |  |  | DIČ: | CZ8705081143
Poznámka:
| Cena bez DPH | [5 empty] | 0
|  |  | Základ daně |  |  | Sazba daně | Výše daně
| DPH | základní | 0 |  |  | 21% | 0
|  | snížená | 0 |  |  | 12% | 0
|  | zákl. přenesená | 0 |  |  | 21% | 0
|  | sníž. přenesená | 0 |  |  | 12% | 0
|  | nulová | 0 |  |  | 0% | 0
| Cena s DPH |  |  | v | CZK |  | 0
| Projektant |  |  | Zpracovatel
| Datum a podpis: |  | Razítko | Datum a podpis: |  |  | Razítko
| Objednavatel |  |  | Zhotovitel
| Datum a podpis: |  | Razítko | Datum a podpis: |  |  | Razítko
REKAPITULACE ČLENĚNÍ SOUPISU PRACÍ
Stavba:
REKONSTRUKCE ELEKTROINSTALACE OBJEKTU A3 – HAVARIJNÍ STAV
Objekt:
09 - rekonstrukce A1 - 9.NP
Místo: | [5 empty] | Datum: | 5. 3. 2023
Zadavatel: |  |  | SŠIPF Brno |  |  | Projektant: | Ing. Tomáš Blažek
Zhotovitel: | [5 empty] | Zpracovatel: | Ing. Tomáš Blažek
Kód dílu - Popis | [6 empty] | Cena celkem [CZK]
Náklady ze soupisu prací | [6 empty] | 0 | [12 empty] | -1
| HSV - Práce a dodávky HSV | [5 empty] | 0
| 997 - Přesun sutě | [5 empty] | 0
| 751 - Kabelové žlaby | [5 empty] | 0
| PSV - Práce a dodávky PSV | [5 empty] | 0
| 748 - Elektromontáže - osvětlovací zařízení a svítidla | [5 empty] | 0
| M - Práce a dodávky M | [5 empty] | 0
| 21-M - Elektromontáže | [5 empty] | 0
| 21-M.2 - Požární zařízení | [5 empty] | 0
| 46-M - Zednické práce při extr.mont.pracích | [5 empty] | 0
| 58-M - Revize vyhrazených technických zařízení | [5 empty] | 0
| HZS - Hodinové zúčtovací sazby | [5 empty] | 0
| N01 - Spotřební materiál | [5 empty] | 0
| VRN - Vedlejší rozpočtové náklady | [5 empty] | 0
| VRN1 - Průzkumné, geodetické a projektové práce | [5 empty] | 0
SOUPIS PRACÍ
Stavba:
REKONSTRUKCE ELEKTROINSTALACE OBJEKTU A3 – HAVARIJNÍ STAV
Objekt:
09 - rekonstrukce A1 - 9.NP
Místo: | [5 empty] | Datum: | 5. 3. 2023
Zadavatel: |  |  | SŠIPF Brno |  |  | Projektant: | Ing. Tomáš Blažek
Zhotovitel: | [5 empty] | Zpracovatel: | Ing. Tomáš Blažek
PČ | Typ | Kód | Popis | MJ | Množství | J.cena [CZK] | Cena celkem [CZK] | Cenová soustava |  |  | DPH | J. Nh [h] | Nh celkem [h] | J. hmotnost [t] | Hmotnost celkem [t] | J. suť [t] | Suť Celkem [t]
Náklady soupisu celkem | [6 empty] | 0 | [5 empty] | 1497.9994 |  | 0.67874 |  | 0 |  | D | -1 | [7 empty] | 0
| D | HSV | Práce a dodávky HSV |  |  |  | 0 | [5 empty] | 3.9664 |  | 0 |  | 0 | 1 | D | 0 | ROZPOCET | [6 empty] | 0
| D | 997 | Přesun sutě |  |  |  | 0 | [5 empty] | 3.9664 |  | 0 |  | 0 | 1 | D | 1 | ROZPOCET | [6 empty] | 0
1 | K | 460600061.2 | Odvoz suti a vybouraných hmot do 1 km | t | 1.6 |  | 0 |  |  |  | základní | 0.772 | 1.2352 | 0 | 0 | 0 | 0 | 4 | K | 2 | ROZPOCET | 0 | 0 | 0 | 0 | 0 | 1 | 0 | 4 | -1364639607
2 | K | 460600071 | Příplatek k odvozu suti a vybouraných hmot za každý další 1 km (15km) | t | 24 |  | 0 |  |  |  | základní | 0.008 | 0.192 | 0 | 0 | 0 | 0 | 4 | K | 2 | ROZPOCET | 0 | 0 | 0 | 0 | 0 | 1 | 0 | 4 | 483478913
3 | K | 997221111 | Vodorovná doprava suti ze sypkých materiálů nošením do 50 m | t | 0.8 |  | 0 |  |  |  | základní | 0.837 | 0.6696 | 0 | 0 | 0 | 0 | 4 | K | 2 | ROZPOCET | 0 | 0 | 0 | 0 | 0 | 1 | 0 | 4 | 1859801225
4 | K | 997221119 | Příplatek ZKD 10 m u vodorovné dopravy suti ze sypkých materiálů nošením | t | 4 |  | 0 |  |  |  | základní | 0.145 | 0.58 | 0 | 0 | 0 | 0 | 4 | K | 2 | ROZPOCET | 0 | 0 | 0 | 0 | 0 | 1 | 0 | 4 | 1822123071
5 | K | 997221141 | Vodorovná doprava suti ze sypkých materiálů stavebním kolečkem do 50 m | t | 0.8 |  | 0 |  |  |  | základní | 0.46 | 0.368 | 0 | 0 | 0 | 0 | 4 | K | 2 | ROZPOCET | 0 | 0 | 0 | 0 | 0 | 1 | 0 | 4 | -467378116
6 | K | 997221149 | Příplatek ZKD 10 m u vodorovné dopravy suti ze sypkých materiálů stavebním kolečkem | t | 4 |  | 0 |  |  |  | základní | 0.08 | 0.32 | 0 | 0 | 0 | 0 | 4 | K | 2 | ROZPOCET | 0 | 0 | 0 | 0 | 0 | 1 | 0 | 4 | 1503069179
7 | K | 997221612 | Nakládání vybouraných hmot na dopravní prostředky pro vodorovnou dopravu | t | 1.6 |  | 0 |  |  |  | základní | 0.376 | 0.6016 | 0 | 0 | 0 | 0 | 4 | K | 2 | ROZPOCET | 0 | 0 | 0 | 0 | 0 | 1 | 0 | 4 | -1569804200
8 | K | 997221815 | Poplatek za uložení betonového odpadu na skládce (skládkovné) | t | 1.6 |  | 0 |  |  |  | základní | 0 | 0 | 0 | 0 | 0 | 0 | 4 | K | 2 | ROZPOCET | 0 | 0 | 0 | 0 | 0 | 1 | 0 | 4 | -1664657719
| D | 751 | Kabelové žlaby |  |  |  | 0 | [5 empty] | 44.935 |  | 0.16875 |  | 0 | 2 | D | 0 | ROZPOCET | [6 empty] | 0
9 | K | 210020301.1 | Montáž žlabů kovových, šířky do 50 mm s víkem | m | 15 |  | 0 |  |  |  | základní | 0.313 | 4.695 | 0 | 0 | 0 | 0 | 64 | K | 1 | ROZPOCET | 0 | 0 | 0 | 0 | 0 | 1 | 0 | 64 | 383568267
10 | M | 345754910.1.b | Kabelový žlab, drátěný, s integ. spojkou 50x50, vč. lomových a rozbočovacích dílů, materiálu pro zavěšení | m | 15 |  | 0 |  |  |  | základní | 0 | 0 | 0.00225 | 0.03375 | 0 | 0 | 128 | M | 1 | ROZPOCET | 0 | 0 | 0 | 0 | 0 | 1 | 0 | 128 | -1057617376
11 | K | 210020310.1 | Montáž žlabů kovových šířky do 600 mm, vč. víka | m | 30 |  | 0 |  |  |  | základní | 0.547 | 16.41 | 0 | 0 | 0 | 0 | 64 | K | 1 | ROZPOCET | 0 | 0 | 0 | 0 | 0 | 1 | 0 | 64 | -1753116572
12 | M | 345754930.1 | Kabelový žlab, drátěný, s integ. spojkou 100x100, vč. lomových a rozbočovacích dílů, materiálu pro zavěšení | m | 30 |  | 0 |  |  |  | základní | 0 | 0 | 0.0045 | 0.135 | 0 | 0 | 128 | M | 1 | ROZPOCET | 0 | 0 | 0 | 0 | 0 | 1 | 0 | 128 | 1863728092
13 | K | 460680203 | Vybourání otvorů ve zdivu betonovém plochy do 0,02 m2, tloušťky do 45 cm, vč. zapravení | kus | 10 |  | 0 |  |  |  | základní | 2.383 | 23.83 | 0 | 0 | 0 | 0 | 4 | K | 1 | ROZPOCET | 0 | 0 | 0 | 0 | 0 | 1 | 0 | 4 | -2046299377
| D | PSV | Práce a dodávky PSV |  |  |  | 0 | [5 empty] | 66.528 |  | 0 |  | 0 | 2 | D | 0 | ROZPOCET | [6 empty] | 0
| D | 748 | Elektromontáže - osvětlovací zařízení a svítidla |  |  |  | 0 | [5 empty] | 66.528 |  | 0 |  | 0 | 2 | D | 1 | ROZPOCET | [6 empty] | 0
14 | K | 210201025 | Montáž svítidel, přisazených/závěsných, vnitřních/venkovních | KUS | 77 |  | 0 |  |  |  | základní | 0.864 | 66.528 | 0 | 0 | 0 | 0 | 4 | K | 2 | ROZPOCET | 0 | 0 | 0 | 0 | 0 | 1 | 0 | 4 | -2061336995
15 | M | A1 | Svítidlo LMD DO-115535-PM-PC LED 4K IP40, přisazené svítidlo, opál PC kryt, antivandal. | KUS | 30 |  | 0 |  |  |  | základní | 0 | 0 | 0 | 0 | 0 | 0 | 8 | M | 2 | ROZPOCET | 0 | 0 | 0 | 0 | 0 | 1 | 0 | 4 | 441493263
16 | M | B | Svítidlo LMD L440 MO-PMPM LED 4K IP40, přisazené s PC krytem | KUS | 5 |  | 0 |  |  |  | základní | 0 | 0 | 0 | 0 | 0 | 0 | 8 | M | 2 | ROZPOCET | 0 | 0 | 0 | 0 | 0 | 1 | 0 | 4 | 1146917763
17 | M | C | Svítidlo LMD FA-PastiLED-280-PCPM 4K, přisazené celo-opálové svítidlo, pr.280mm, IP65 | KUS | 31 |  | 0 |  |  |  | základní | 0 | 0 | 0 | 0 | 0 | 0 | 8 | M | 2 | ROZPOCET | 0 | 0 | 0 | 0 | 0 | 1 | 0 | 4 | 610688860
18 | M | A2 | Svítidlo LMD DO-115534-PM-PC LED 4K IP40, přisazené svítidlo, opál PC kryt, antivandal. | KUS | 3 |  | 0 |  |  |  | základní | 0 | 0 | 0 | 0 | 0 | 0 | 8 | M | 2 | ROZPOCET | 0 | 0 | 0 | 0 | 0 | 1 | 0 | 4 | -176171175
19 | M | N | Svítidlo LMD NSOLC4 LED+ piktogram přisazené nouzové svítidlo s označením směru úniku, IP44 | KUS | 5 |  | 0 |  |  |  | základní | 0 | 0 | 0 | 0 | 0 | 0 | 8 | M | 2 | ROZPOCET | 0 | 0 | 0 | 0 | 0 | 1 | 0 | 4 | 971489254
20 | M | N1 | Svítidlo LMD C4-EM05-0203PN1400 přisazené nouzové antipa- nické s výměn. optikou korr. | KUS | 3 |  | 0 |  |  |  | základní | 0 | 0 | 0 | 0 | 0 | 0 | 8 | M | 2 | ROZPOCET | 0 | 0 | 0 | 0 | 0 | 1 | 0 | 4 | -2067325506
| D | M | Práce a dodávky M |  |  |  | 0 | [5 empty] | 1382.57 |  | 0.50999 |  | 0 | 3 | D | 0 | ROZPOCET | [6 empty] | 0
| D | 21-M | Elektromontáže |  |  |  | 0 | [5 empty] | 585.653 |  | 0.49079 |  | 0 | 3 | D | 1 | ROZPOCET | [6 empty] | 0
33 | K | 210010108 | Montáž lišt vkládacích s víčkem šířky do 40 mm | m | 650 |  | 0 |  |  |  | základní | 0.131 | 85.15 | 0 | 0 | 0 | 0 | 64 | K | 2 | ROZPOCET | 0 | 0 | 0 | 0 | 0 | 1 | 0 | 64 | 383528424
34 | M | 345721140 | lišta elektroinstalační vkládací z PVC LV 40x20 | m | 650 |  | 0 |  |  |  | základní | 0 | 0 | 0.00031 | 0.2015 | 0 | 0 | 128 | M | 2 | ROZPOCET | 0 | 0 | 0 | 0 | 0 | 1 | 0 | 128 | 1589625874
25 | K | 210010301 | Montáž krabic přístrojových zapuštěných plastových kruhových KU 68/1, KU68/1301, KP67, KP68/2 | kus | 160 |  | 0 |  |  |  | základní | 0.091 | 14.56 | 0 | 0 | 0 | 0 | 64 | K | 2 | ROZPOCET | 0 | 0 | 0 | 0 | 0 | 1 | 0 | 64 | -2096538153
26 | M | 34571523 | krabice přístrojová odbočná s víčkem z PH, D 103 mm x 50 mm | kus | 44 |  | 0 |  |  |  | základní | 0 | 0 | 4e-05 | 0.00176 | 0 | 0 | 256 | M | 2 | ROZPOCET | 0 | 0 | 0 | 0 | 0 | 1 | 0 | 64 | 364505722
27 | M | 345715110.1 | krabice přístrojová instalační KP 68/2 | kus | 146 |  | 0 |  |  |  | základní | 0 | 0 | 2.8e-05 | 0.004088 | 0 | 0 | 128 | M | 2 | ROZPOCET | 0 | 0 | 0 | 0 | 0 | 1 | 0 | 128 | -1206413867
28 | K | 210010322 | Montáž rozvodek zapuštěných plastových kruhových 1906/V68 | kus | 99 |  | 0 |  |  |  | základní | 0.42 | 41.58 | 0 | 0 | 0 | 0 | 64 | K | 2 | ROZPOCET | 0 | 0 | 0 | 0 | 0 | 1 | 0 | 64 | 2005293545
29 | M | 345551240 | zásuvka 2násobná 16A,typ dle standardu investora, vč. rámečku | kus | 64 |  | 0 |  |  |  | základní | 0 | 0 | 6e-05 | 0.00384 | 0 | 0 | 128 | M | 2 | ROZPOCET | 0 | 0 | 0 | 0 | 0 | 1 | 0 | 128 | 781254622
30 | M | 345551230v | Zásuvka dvojnásobná, s přepěť. ochranou, typ dle standardu investora, vč. rámečku | kus | 35 |  | 0 |  |  |  | základní | 0 | 0 | 6e-05 | 0.0021 | 0 | 0 | 128 | M | 2 | ROZPOCET | 0 | 0 | 0 | 0 | 0 | 1 | 0 | 128 | 576026042
31 | K | 210021074 | Montáž příchytek KHF | kus | 100 |  | 0 |  |  |  | základní | 0.054 | 5.4 | 0 | 0 | 0 | 0 | 64 | K | 2 | ROZPOCET | 0 | 0 | 0 | 0 | 0 | 1 | 0 | 64 | -1003486320
32 | M | 210021074b | Příchytka KHF | kus | 100 |  | 0 |  |  |  | základní | 0 | 0 | 0 | 0 | 0 | 0 | 128 | M | 2 | ROZPOCET | 0 | 0 | 0 | 0 | 0 | 1 | 0 | 128 | 852853815
32a | K | 210280001.1 | Revize, vypínán zařízení, dozor správce | kus | 1 |  | 0 |  |  |  | základní | 12.398 | 12.398 | 0 | 0 | 0 | 0 | 64 | K | 2 | ROZPOCET | 0 | 0 | 0 | 0 | 0 | 1 | 0 | 64 | -1306968794
35 | K | 210100001 | Ukončení vodičů v rozváděči nebo na přístroji včetně zapojení průřezu žíly do 2,5 mm2 | kus | 2385 |  | 0 |  |  |  | základní | 0.051 | 121.635 | 0 | 0 | 0 | 0 | 64 | K | 2 | ROZPOCET | 0 | 0 | 0 | 0 | 0 | 1 | 0 | 64 | 1349984593
36 | K | 210100002 | Ukončení vodičů v rozváděči nebo na přístroji včetně zapojení průřezu žíly do 6 mm2 | kus | 54 |  | 0 |  |  |  | základní | 0.068 | 3.672 | 0 | 0 | 0 | 0 | 64 | K | 2 | ROZPOCET | 0 | 0 | 0 | 0 | 0 | 1 | 0 | 64 | -166905920
37 | K | 210110001.1.1 | Montáž nástěnný vypínač nn nebo PIR, prostředí základní nebo vlhké | kus | 52 |  | 0 |  |  |  | základní | 0.306 | 15.912 | 0 | 0 | 0 | 0 | 64 | K | 2 | ROZPOCET | 0 | 0 | 0 | 0 | 0 | 1 | 0 | 64 | 1635759432
38 | M | 345355120.2.1 | spínač řazení 1, 10A, 250V,vč. rámečku | kus | 23 |  | 0 |  |  |  | základní | 0 | 0 | 5e-05 | 0.00115 | 0 | 0 | 128 | M | 2 | ROZPOCET | 0 | 0 | 0 | 0 | 0 | 1 | 0 | 128 | -90329884
39 | M | 345355720.2.1 | spínač řazení 5, 10A, 250V, vč. rámečku | kus | 6 |  | 0 |  |  |  | základní | 0 | 0 | 5e-05 | 0.0003 | 0 | 0 | 128 | M | 2 | ROZPOCET | 0 | 0 | 0 | 0 | 0 | 1 | 0 | 128 | 581777207
40 | M | 345355520.1 | spínač řazení 6, 10A, 250V, vč. rámečku | kus | 16 |  | 0 |  |  |  | základní | 0 | 0 | 5e-05 | 0.0008 | 0 | 0 | 128 | M | 2 | ROZPOCET | 0 | 0 | 0 | 0 | 0 | 1 | 0 | 128 | 977914103
41 | M | 345355520.3 | spínač řazení 7, 10A, 250V, vč. rámečku | kus | 2 |  | 0 |  |  |  | základní | 0 | 0 | 5e-05 | 0.0001 | 0 | 0 | 128 | M | 2 | ROZPOCET | 0 | 0 | 0 | 0 | 0 | 1 | 0 | 128 | -377254099
42 | M | 345355550.1 | PIR, pohybové čidlo, 360st., vnitřní | kus | 5 |  | 0 |  |  |  | základní | 0 | 0 | 5e-05 | 0.00025 | 0 | 0 | 128 | M | 2 | ROZPOCET | 0 | 0 | 0 | 0 | 0 | 1 | 0 | 128 | -1742478820
45 | K | 210280161 | Oživení jednoho pole rozváděče se složitou výzbrojí | kus | 11 |  | 0 |  |  |  | základní | 12.32 | 135.52 | 0 | 0 | 0 | 0 | 1 | K | 2 | ROZPOCET | 0 | 0 | 0 | 0 | 0 | 1 | 0 | 1 | -248276818
46 | M | 10.067.555 | Svorkovnice EPS 2 ekvipotencionální | KS | 2 |  | 0 |  |  |  | základní | 0 | 0 | 0 | 0 | 0 | 0 | 256 | M | 2 | ROZPOCET | 0 | 0 | 0 | 0 | 0 | 1 | 0 | 64 | 500366312
47 | K | 210800004 | Montáž měděných vodičů CYY 6 mm2 | m | 270 |  | 0 |  |  |  | základní | 0.068 | 18.36 | 0 | 0 | 0 | 0 | 64 | K | 2 | ROZPOCET | 0 | 0 | 0 | 0 | 0 | 1 | 0 | 64 | 978607134
48 | M | 341421570 | vodič silový s Cu jádrem CYA H07 V-K 6 mm2 | m | 270 |  | 0 |  |  |  | základní | 0 | 0 | 6e-05 | 0.0162 | 0 | 0 | 128 | M | 2 | ROZPOCET | 0 | 0 | 0 | 0 | 0 | 1 | 0 | 128 | 1428660838
49 | K | 210800051 | Montáž měděných vodičů CYY, CMA, CY, CYA, HO5V, HO7V 1,5 mm2 pod omítku ve stropě, nebo ve žlabech | m | 950 |  | 0 |  |  |  | základní | 0.068 | 64.6 | 0 | 0 | 0 | 0 | 64 | K | 2 | ROZPOCET | 0 | 0 | 0 | 0 | 0 | 1 | 0 | 64 | 2094259785
50 | M | 341110300 | kabel silový s Cu jádrem CYKY 3x1,5 mm2 | m | 950 |  | 0 |  |  |  | základní | 0 | 0 | 0.000117 | 0.11115 | 0 | 0 | 128 | M | 2 | ROZPOCET | 0 | 0 | 0 | 0 | 0 | 1 | 0 | 128 | 962267558
51 | K | 210800052 | Montáž měděných vodičů CYY, CMA, CY, CYA, HO5V, HO7V 2,5 mm2 pod omítku ve stropě, nebo ve žlabech | m | 650 |  | 0 |  |  |  | základní | 0.068 | 44.2 | 0 | 0 | 0 | 0 | 64 | K | 2 | ROZPOCET | 0 | 0 | 0 | 0 | 0 | 1 | 0 | 64 | -258128610
52 | M | 341095170 | kabel silový s Cu jádrem, CYKY 3x2,5 mm2 | m | 500 |  | 0 |  |  |  | základní | 0 | 0 | 0.00011 | 0.055 | 0 | 0 | 128 | M | 2 | ROZPOCET | 0 | 0 | 0 | 0 | 0 | 1 | 0 | 128 | -1608093265
53 | M | 3410951703 | kabel silový s Cu jádrem, CYKY 5x2,5 mm2 | m | 150 |  | 0 |  |  |  | základní | 0 | 0 | 0.00011 | 0.0165 | 0 | 0 | 128 | M | 2 | ROZPOCET | 0 | 0 | 0 | 0 | 0 | 1 | 0 | 128 | 1013359979
54 | K | 210810047 | Montáž měděných kabelů CYKY, CYKYD, CYKYDY, NYM, NYY, YSLY 750 V 3x4 mm2 uložených pevně | m | 190 |  | 0 |  |  |  | základní | 0.09 | 17.1 | 0 | 0 | 0 | 0 | 64 | K | 2 | ROZPOCET | 0 | 0 | 0 | 0 | 0 | 1 | 0 | 64 | 656948134
55 | M | 341110420 | kabel silový s Cu jádrem CYKY 3x4 mm2 | m | 190 |  | 0 |  |  |  | základní | 0 | 0 | 0.000226 | 0.04294 | 0 | 0 | 128 | M | 2 | ROZPOCET | 0 | 0 | 0 | 0 | 0 | 1 | 0 | 128 | 1129279584
57 | M | v_10.1.1 | Vrtání prostupů do DN50 | kus | 22 |  | 0 |  |  |  | základní | 0 | 0 | 0 | 0 | 0 | 0 | 2 | M | 2 | ROZPOCET | 0 | 0 | 0 | 0 | 0 | 1 | 0 | 1 | 84166260
21 | K | 741210001 | Montáž rozvodnice oceloplechová nebo plastová běžná do 20 kg | kus | 11 |  | 0 |  |  |  | základní | 0.506 | 5.566 | 0 | 0 | 0 | 0 | 64 | K | 2 | ROZPOCET | 0 | 0 | 0 | 0 | 0 | 1 | 0 | 64 | -643774528
22 | M | 35713135.1 | Oceloplechový rozvaděč na stěnu, RA1.x.y.z, vč. výzbroje, osazení, zapojení a zapravení | kus | 8 |  | 0 |  |  |  | základní | 0 | 0 | 0.00301 | 0.02408 | 0 | 0 | 256 | M | 2 | ROZPOCET | 0 | 0 | 0 | 0 | 0 | 1 | 0 | 64 | -80650100
23 | M | 35713135.3 | Oceloplechový rozvaděč na stěnu, RA1.x.y.02, vč. výzbroje, osazení, zapojení a zapravení | kus | 1 |  | 0 |  |  |  | základní | 0 | 0 | 0.00301 | 0.00301 | 0 | 0 | 256 | M | 2 | ROZPOCET | 0 | 0 | 0 | 0 | 0 | 1 | 0 | 64 | 335538516
24 | M | 35713135.2 | Oceloplechový rozvaděč pod omítku, RA1x.x, vč. výzbroje, osazení, zapojení a zapravení | kus | 2 |  | 0 |  |  |  | základní | 0 | 0 | 0.00301 | 0.00602 | 0 | 0 | 256 | M | 2 | ROZPOCET | 0 | 0 | 0 | 0 | 0 | 1 | 0 | 64 | -1328253469
58 | K | 751111011 | Montáž ventilátoru axiálního nízkotlakého nástěnného základního D do 100 mm | kus | 17 |  | 0 |  |  |  | základní | 0 | 0 | 0 | 0 | 0 | 0 | 64 | K | 2 | ROZPOCET | 0 | 0 | 0 | 0 | 0 | 1 | 0 | 64 | 428040728
59 | M | vl.0505.1 | EDM 100 CTZ IP44 MALÝ AXIÁLNÍ VENTILÁTOR prům.98 | kus | 9 |  | 0 |  |  |  | základní | 0 | 0 | 0 | 0 | 0 | 0 | 128 | M | 2 | ROZPOCET | 0 | 0 | 0 | 0 | 0 | 1 | 0 | 128 | 1120444508
60 | M | vl.0505.2 | EDM 100 S 12V IP57 MALÝ AXIÁLNÍ VENT., BEZPEČNÉ PROVEDENÍ prům.98 | kus | 8 |  | 0 |  |  |  | základní | 0 | 0 | 0 | 0 | 0 | 0 | 128 | M | 2 | ROZPOCET | 0 | 0 | 0 | 0 | 0 | 1 | 0 | 128 | 784562616
61 | K | 751111011.2 | Montáž transformátor jednofázový nn vestavný 1x primár - 1x sekundár do 200 VA se zapojením vodičů | kus | 8 |  | 0 |  |  |  | základní | 0 | 0 | 0 | 0 | 0 | 0 | 64 | K | 2 | ROZPOCET | 0 | 0 | 0 | 0 | 0 | 1 | 0 | 64 | 150992166
62 | M | vl,6565 | Trafo 230V/12V - např. VENTS 1009992 | kus | 8 |  | 0 |  |  |  | základní | 0 | 0 | 0 | 0 | 0 | 0 | 256 | M | 2 | ROZPOCET | 0 | 0 | 0 | 0 | 0 | 1 | 0 | 64 | -1181291436
63 | K | 751111011.3 | Montáž spínačů časových se zapojením vodičů | kus | 8 |  | 0 |  |  |  | základní | 0 | 0 | 0 | 0 | 0 | 0 | 64 | K | 2 | ROZPOCET | 0 | 0 | 0 | 0 | 0 | 1 | 0 | 64 | -1283157002
64 | M | vl,65652 | CS3-1B ČASOVÝ SPÍNAČ | kus | 8 |  | 0 |  |  |  | základní | 0 | 0 | 0 | 0 | 0 | 0 | 256 | M | 2 | ROZPOCET | 0 | 0 | 0 | 0 | 0 | 1 | 0 | 64 | 1344838176
65 | K | DEM-01 | Demontáž kompletní silnoproudé elektroinstalalace v rozsahu předmětné části PD. Ekologická likvidace, zapravení po provedených pracech | kpl | 1 |  | 0 |  |  |  | základní | 0 | 0 | 0 | 0 | 0 | 0 | 64 | K | 2 | ROZPOCET | 0 | 0 | 0 | 0 | 0 | 1 | 0 | 64 | 1492179378
66 | K | vl.165 | Ochránění stávajících povrchů (koberce.lina...) ochrannou fólií | m2 | 520 |  | 0 |  |  |  | základní | 0 | 0 | 0 | 0 | 0 | 0 | 64 | K | 2 | ROZPOCET | 0 | 0 | 0 | 0 | 0 | 1 | 0 | 64 | -1423427060
67 | K | vl.541 | zapravení dlaždicových povrchů v koupelnách | m2 | 16 |  | 0 |  |  |  | základní | 0 | 0 | 0 | 0 | 0 | 0 | 64 | K | 2 | ROZPOCET | 0 | 0 | 0 | 0 | 0 | 1 | 0 | 64 | -1713268834
68 | K | vlastní 8 | Utěsnění kabelů v prostupu pěnou | kus | 44 |  | 0 |  |  |  | základní | 0 | 0 | 0 | 0 | 0 | 0 | 128 | K | 2 | ROZPOCET | 0 | 0 | 0 | 0 | 0 | 1 | 0 | 128 | 1419994423
69 | M | vlastní 9 | Montážní pěna | Kus | 11 |  | 0 |  |  |  | základní | 0 | 0 | 0 | 0 | 0 | 0 | 128 | M | 2 | ROZPOCET | 0 | 0 | 0 | 0 | 0 | 1 | 0 | 128 | 1745580357
| D | 21-M.2 | Požární zařízení |  |  |  | 0 | [5 empty] | 0 |  | 0.0192 |  | 0 | 3 | D | 1 | ROZPOCET | [6 empty] | 0
70 | M | 231701530 | pěna montážní protipožární polyuretanová SOUDAFOAM FR-B1 jednosložková 750 ml, požární odolnost více než 360 minut | kus | 24 |  | 0 |  |  |  | základní | 0 | 0 | 0.0008 | 0.0192 | 0 | 0 | 128 | M | 2 | ROZPOCET | 0 | 0 | 0 | 0 | 0 | 1 | 0 | 128 | 534391396
71 | M | v_06 | Požární ucpávky prostupů | kus | 24 |  | 0 |  |  |  | základní | 0 | 0 | 0 | 0 | 0 | 0 | 256 | M | 2 | ROZPOCET | 0 | 0 | 0 | 0 | 0 | 1 | 0 | 64 | -1792750844
72 | K | 763135101 | Montáž kazet SDK kazetového podhledu vč. dořezu |  | 30.4 |  | 0 |  |  |  | základní | 0 | 0 | 0 | 0 | 0 | 0 | 64 | K | 2 | ROZPOCET | 0 | 0 | 0 | 0 | 0 | 1 | 0 | 64 | -1571723555
73 | M | 6656612 | Kazeta podhledová např. Ecophone OPTA A 600×600 mm | m2 | 43.2 |  | 0 |  |  |  | základní | 0 | 0 | 0 | 0 | 0 | 0 | 256 | M | 2 | ROZPOCET | 0 | 0 | 0 | 0 | 0 | 1 | 0 | 64 | -1007768177
74 | K | 763135881 | Demontáž kazet sádrokartonového podhledu | m2 | 30.4 |  | 0 |  |  |  | základní | 0 | 0 | 0 | 0 | 0 | 0 | 64 | K | 2 | ROZPOCET | 0 | 0 | 0 | 0 | 0 | 1 | 0 | 64 | -537122611
75 | K | vl.63512 | Montáž protipožárního SDK podhledu, vč. revizních dvířek | m2 | 60 |  | 0 |  |  |  | základní | 0 | 0 | 0 | 0 | 0 | 0 | 64 | K | 2 | ROZPOCET | 0 | 0 | 0 | 0 | 0 | 1 | 0 | 64 | 1283732832
76 | M | vl.63522 | Protipožární SDK podhled EI60, vč. konstrukce a veškerého potřebného materiálu | m2 | 60 |  | 0 |  |  |  | základní | 0 | 0 | 0 | 0 | 0 | 0 | 256 | M | 2 | ROZPOCET | 0 | 0 | 0 | 0 | 0 | 1 | 0 | 64 | -1759204664
77 | M | vl.63546 | Revizní dvížka do SDK stropu, protipožární EL60, 600x600 | kus | 6 |  | 0 |  |  |  | základní | 0 | 0 | 0 | 0 | 0 | 0 | 256 | M | 2 | ROZPOCET | 0 | 0 | 0 | 0 | 0 | 1 | 0 | 64 | 866946145
| D | 46-M | Zednické práce při extr.mont.pracích |  |  |  | 0 | [5 empty] | 629.57 |  | 0 |  | 0 | 3 | D | 1 | ROZPOCET | [6 empty] | 0
78 | K | 460680161 | Vybourání otvorů ve zdivu panelovém plochy do 0,0225 m2, tloušťky do 15 cm | kus | 167 |  | 0 |  |  |  | základní | 0.19 | 31.73 | 0 | 0 | 0 | 0 | 64 | K | 2 | ROZPOCET | 0 | 0 | 0 | 0 | 0 | 1 | 0 | 64 | -632969032
| K |  | Zakrytí oken folií proti prachu | m2 | 38 |  | 0 |  |  |  | základní | 0.19 | 7.22 | 0 | 0 | 0 | 0 | 64 | K | 2 | ROZPOCET | 0 | 0 | 0 | 0 | 0 | 1 | 0 | 64 | 1744045161
79 | K | 460680169 | Výmalba vnitřních stěn a stropů, vč. odstranění stávající barvy, zapravení nerovností, vybroušení a všech ostatních přidružených prací | m2 | 2000 |  | 0 |  |  |  | základní | 0.227 | 454 | 0 | 0 | 0 | 0 | 64 | K | 2 | ROZPOCET | 0 | 0 | 0 | 0 | 0 | 1 | 0 | 64 | 1455470897
80 | K | 460680195 | Olejový nátěr, vč. podružných materiálů | m2 | 200 |  | 0 |  |  |  | základní | 0.227 | 45.4 | 0 | 0 | 0 | 0 | 64 | K | 2 | ROZPOCET | 0 | 0 | 0 | 0 | 0 | 1 | 0 | 64 | -578881201
81 | K | 460680612 | Vysekání rýh pro montáž trubek a kabelů v omítce vápenné a vápenocementové stěn šířky do 5 cm | m | 450 |  | 0 |  |  |  | základní | 0.122 | 54.9 | 0 | 0 | 0 | 0 | 64 | K | 2 | ROZPOCET | 0 | 0 | 0 | 0 | 0 | 1 | 0 | 64 | 543482838
82 | K | 460680622 | Vysekání rýh pro montáž trubek a kabelů v omítce vápenné a vápenocementové stropů šířky do 5 cm | m | 160 |  | 0 |  |  |  | základní | 0.227 | 36.32 | 0 | 0 | 0 | 0 | 64 | K | 2 | ROZPOCET | 0 | 0 | 0 | 0 | 0 | 1 | 0 | 64 | -774621672
83 | K | 460684432 | Vyfrézování drážek do hl. max 15mm a šířky max 20mm | m | 280 |  | 0 |  |  |  | základní | 0 | 0 | 0 | 0 | 0 | 0 | 64 | K | 2 | ROZPOCET | 0 | 0 | 0 | 0 | 0 | 1 | 0 | 64 | -2142881442
| D | 58-M | Revize vyhrazených technických zařízení |  |  |  | 0 | [5 empty] | 55.347 |  | 0 |  | 0 | 3 | D | 1 | ROZPOCET | [6 empty] | 0
84 | K | 210280002 | Výchozí revize | kpl | 1 |  | 0 |  |  |  | základní | 23.505 | 23.505 | 0 | 0 | 0 | 0 | 64 | K | 2 | ROZPOCET | 0 | 0 | 0 | 0 | 0 | 1 | 0 | 64 | -1281157025
44 | K | 210280003 | Zkoušky a prohlídky el rozvodů a zařízení celková prohlídka pro objem mtž prací do 1 000 000 Kč | kus | 1 |  | 0 |  |  |  | základní | 31.842 | 31.842 | 0 | 0 | 0 | 0 | 64 | K | 2 | ROZPOCET | 0 | 0 | 0 | 0 | 0 | 1 | 0 | 64 | 1198233465
90 | K | PTR39 | Vydání stanoviska TIČR, vč. zajištění večkeré součinosti | kpl | 1 |  | 0 |  |  |  | základní | 0 | 0 | 0 | 0 | 0 | 0 | 1 | K | 2 | ROZPOCET | 0 | 0 | 0 | 0 | 0 | 1 | 0 | 1 | -1779693386
91 | K | R-099 | Revizní zpráva | kus | 1 |  | 0 |  |  |  | základní | 0 | 0 | 0 | 0 | 0 | 0 | 64 | K | 2 | ROZPOCET | 0 | 0 | 0 | 0 | 0 | 1 | 0 | 64 | -1532662094
| D | HZS | Hodinové zúčtovací sazby |  |  |  | 0 | [5 empty] | 112 |  | 0 |  | 0 | 4 | D | 1 | ROZPOCET | [6 empty] | 0
92 | K | Hod.sazba2 | Pomocné zednické práce | hod | 305 |  | 0 |  |  |  | základní | 0 | 0 | 0 | 0 | 0 | 0 | 512 | K | 2 | ROZPOCET | 0 | 0 | 0 | 0 | 0 | 1 | 0 | 512 | -1545290691
93 | K | Hod.sazba3 | Pomocné nekvalifikované práce | hod | 62 |  | 0 |  |  |  | základní | 0 | 0 | 0 | 0 | 0 | 0 | 512 | K | 2 | ROZPOCET | 0 | 0 | 0 | 0 | 0 | 1 | 0 | 512 | 1069055229
94 | K | Hod.sazba5 | Zabezpečení pracoviště | hod | 16 |  | 0 |  |  |  | základní | 0 | 0 | 0 | 0 | 0 | 0 | 512 | K | 2 | ROZPOCET | 0 | 0 | 0 | 0 | 0 | 1 | 0 | 512 | 1105654693
95 | K | HZS2221 | Hodinová zúčtovací sazba elektrikář | hod | 56 |  | 0 |  |  |  | základní | 1 | 56 | 0 | 0 | 0 | 0 | 512 | K | 2 | ROZPOCET | 0 | 0 | 0 | 0 | 0 | 1 | 0 | 512 | -33707801
96 | K | HZS2222 | Hodinová zúčtovací sazba elektrikář odborný | hod | 40 |  | 0 |  |  |  | základní | 1 | 40 | 0 | 0 | 0 | 0 | 512 | K | 2 | ROZPOCET | 0 | 0 | 0 | 0 | 0 | 1 | 0 | 512 | -1339980076
97 | K | HZS4211 | Hodinová zúčtovací sazba revizní technik | hod | 16 |  | 0 |  |  |  | základní | 1 | 16 | 0 | 0 | 0 | 0 | 512 | K | 2 | ROZPOCET | 0 | 0 | 0 | 0 | 0 | 1 | 0 | 512 | 2085174476
| D | N01 | Spotřební materiál |  |  |  | 0 | [5 empty] | 0 |  | 0 |  | 0 | 4 | D | 1 | ROZPOCET | [6 empty] | 0
98 | M | N1.2 | Podružný materiál | kpl | 1 |  | 0 |  |  |  | základní | 0 | 0 | 0 | 0 | 0 | 0 | 512 | M | 2 | ROZPOCET | 0 | 0 | 0 | 0 | 0 | 1 | 0 | 512 | -1889964267
| D | VRN | Vedlejší rozpočtové náklady |  |  |  | 0 | [5 empty] | 0 |  | 0 |  | 0 | 5 | D | 0 | ROZPOCET | [6 empty] | 0
| D | VRN1 | Průzkumné, geodetické a projektové práce |  |  |  | 0 | [5 empty] | 0 |  | 0 |  | 0 | 5 | D | 1 | ROZPOCET | [6 empty] | 0
99 | K | 013203000 | Konstrukční dokumentace technologichých zařízení (rozvaděče) | kus | 11 |  | 0 |  |  |  | základní | 0 | 0 | 0 | 0 | 0 | 0 | 1024 | K | 2 | ROZPOCET | 0 | 0 | 0 | 0 | 0 | 1 | 0 | 1024 | -1855167174
100 | K | 01320300122 | Realizační dokumentace | kus | 0.1 |  | 0 |  |  |  | základní | 0 | 0 | 0 | 0 | 0 | 0 | 1024 | K | 2 | ROZPOCET | 0 | 0 | 0 | 0 | 0 | 1 | 0 | 1024 | 986013413
101 | K | 013254000 | Dokumentace skutečného provedení stavby | kus | 0.1 |  | 0 |  |  |  | základní | 0 | 0 | 0 | 0 | 0 | 0 | 1024 | K | 2 | ROZPOCET | 0 | 0 | 0 | 0 | 0 | 1 | 0 | 1024 | -733649469
102 | K | 041002000 | Dozory | kus | 1 |  | 0 |  |  |  | základní | 0 | 0 | 0 | 0 | 0 | 0 | 1024 | K | 2 | ROZPOCET | 0 | 0 | 0 | 0 | 0 | 1 | 0 | 1024 | -765760701
103 | K | 043002000 | Zkoušky a ostatní měření | kus | 1 |  | 0 |  |  |  | základní | 0 | 0 | 0 | 0 | 0 | 0 | 1024 | K | 2 | ROZPOCET | 0 | 0 | 0 | 0 | 0 | 1 | 0 | 1024 | -1107820898
104 | K | 045002000 | Kompletační a koordinační činnost | kus | 1 |  | 0 |  |  |  | základní | 0 | 0 | 0 | 0 | 0 | 0 | 1024 | K | 2 | ROZPOCET | 0 | 0 | 0 | 0 | 0 | 1 | 0 | 1024 | -572836986

## 10 - rekonstrukce A1 - hl...
[9 empty] | >> skryté sloupce << | [9 empty] | {35129cce-ad60-4d50-9f6f-5e0d0c1f2097}
2
| KRYCÍ LIST SOUPISU PRACÍ | [8 empty] | v --- níže se nacházejí doplnkové a pomocné údaje k sestavám --- v | [8 empty] | False
Stavba:
REKONSTRUKCE ELEKTROINSTALACE OBJEKTU A3 – HAVARIJNÍ STAV
Objekt:
10 - rekonstrukce A1 - hl.rozvody
| KSO: |  |  |  |  | CC-CZ:
| Místo: |  |  |  |  | Datum: | 5. 3. 2023
| Zadavatel: |  |  |  |  | IČ: | 00380385
|  | SŠIPF Brno |  |  |  | DIČ: | CZ00380385
| Zhotovitel: |  |  |  |  | IČ:
DIČ:
| Projektant: |  |  |  |  | IČ: | 04062965
|  | Ing. Tomáš Blažek |  |  |  | DIČ: | CZ8705081143
| Zpracovatel: |  |  |  |  | IČ: | 04062965
|  | Ing. Tomáš Blažek |  |  |  | DIČ: | CZ8705081143
Poznámka:
| Cena bez DPH | [5 empty] | 0
|  |  | Základ daně |  |  | Sazba daně | Výše daně
| DPH | základní | 0 |  |  | 21% | 0
|  | snížená | 0 |  |  | 12% | 0
|  | zákl. přenesená | 0 |  |  | 21% | 0
|  | sníž. přenesená | 0 |  |  | 12% | 0
|  | nulová | 0 |  |  | 0% | 0
| Cena s DPH |  |  | v | CZK |  | 0
| Projektant |  |  | Zpracovatel
| Datum a podpis: |  | Razítko | Datum a podpis: |  |  | Razítko
| Objednavatel |  |  | Zhotovitel
| Datum a podpis: |  | Razítko | Datum a podpis: |  |  | Razítko
REKAPITULACE ČLENĚNÍ SOUPISU PRACÍ
Stavba:
REKONSTRUKCE ELEKTROINSTALACE OBJEKTU A3 – HAVARIJNÍ STAV
Objekt:
10 - rekonstrukce A1 - hl.rozvody
Místo: | [5 empty] | Datum: | 5. 3. 2023
Zadavatel: |  |  | SŠIPF Brno |  |  | Projektant: | Ing. Tomáš Blažek
Zhotovitel: | [5 empty] | Zpracovatel: | Ing. Tomáš Blažek
Kód dílu - Popis | [6 empty] | Cena celkem [CZK]
Náklady ze soupisu prací | [6 empty] | 0 | [12 empty] | -1
| HSV - Práce a dodávky HSV | [5 empty] | 0
| 997 - Přesun sutě | [5 empty] | 0
| 751 - Kabelové žlaby | [5 empty] | 0
| PSV - Práce a dodávky PSV | [5 empty] | 0
| 748 - Elektromontáže - osvětlovací zařízení a svítidla | [5 empty] | 0
| M - Práce a dodávky M | [5 empty] | 0
| 21-M.4 - Kabeláž | [5 empty] | 0
| 21-M - Elektromontáže | [5 empty] | 0
| 21-M.2 - Požární zařízení | [5 empty] | 0
| 22-M - Montáže technologických zařízení pro dopravní stavby | [5 empty] | 0
| 46-M - Zednické práce při extr.mont.pracích | [5 empty] | 0
| 58-M - Revize vyhrazených technických zařízení | [5 empty] | 0
| HZS - Hodinové zúčtovací sazby | [5 empty] | 0
| N01 - Spotřební materiál | [5 empty] | 0
| VRN - Vedlejší rozpočtové náklady | [5 empty] | 0
| VRN1 - Průzkumné, geodetické a projektové práce | [5 empty] | 0
SOUPIS PRACÍ
Stavba:
REKONSTRUKCE ELEKTROINSTALACE OBJEKTU A3 – HAVARIJNÍ STAV
Objekt:
10 - rekonstrukce A1 - hl.rozvody
Místo: | [5 empty] | Datum: | 5. 3. 2023
Zadavatel: |  |  | SŠIPF Brno |  |  | Projektant: | Ing. Tomáš Blažek
Zhotovitel: | [5 empty] | Zpracovatel: | Ing. Tomáš Blažek
PČ | Typ | Kód | Popis | MJ | Množství | J.cena [CZK] | Cena celkem [CZK] | Cenová soustava |  |  | DPH | J. Nh [h] | Nh celkem [h] | J. hmotnost [t] | Hmotnost celkem [t] | J. suť [t] | Suť Celkem [t]
Náklady soupisu celkem | [6 empty] | 0 | [5 empty] | 1495.1642 |  | 0.93255 |  | 0 |  | D | -1 | [7 empty] | 0
| D | HSV | Práce a dodávky HSV |  |  |  | 0 | [5 empty] | 1.9832 |  | 0 |  | 0 | 1 | D | 0 | ROZPOCET | [6 empty] | 0
| D | 997 | Přesun sutě |  |  |  | 0 | [5 empty] | 1.9832 |  | 0 |  | 0 | 1 | D | 1 | ROZPOCET | [6 empty] | 0
1 | K | 460600061.2 | Odvoz suti a vybouraných hmot do 1 km | t | 0.8 |  | 0 |  |  |  | základní | 0.772 | 0.6176 | 0 | 0 | 0 | 0 | 4 | K | 2 | ROZPOCET | 0 | 0 | 0 | 0 | 0 | 1 | 0 | 4 | -541857529
2 | K | 460600071 | Příplatek k odvozu suti a vybouraných hmot za každý další 1 km (15km) | t | 12 |  | 0 |  |  |  | základní | 0.008 | 0.096 | 0 | 0 | 0 | 0 | 4 | K | 2 | ROZPOCET | 0 | 0 | 0 | 0 | 0 | 1 | 0 | 4 | -1034052528
3 | K | 997221111 | Vodorovná doprava suti ze sypkých materiálů nošením do 50 m | t | 0.4 |  | 0 |  |  |  | základní | 0.837 | 0.3348 | 0 | 0 | 0 | 0 | 4 | K | 2 | ROZPOCET | 0 | 0 | 0 | 0 | 0 | 1 | 0 | 4 | 1334982670
4 | K | 997221119 | Příplatek ZKD 10 m u vodorovné dopravy suti ze sypkých materiálů nošením | t | 2 |  | 0 |  |  |  | základní | 0.145 | 0.29 | 0 | 0 | 0 | 0 | 4 | K | 2 | ROZPOCET | 0 | 0 | 0 | 0 | 0 | 1 | 0 | 4 | 1239968778
5 | K | 997221141 | Vodorovná doprava suti ze sypkých materiálů stavebním kolečkem do 50 m | t | 0.4 |  | 0 |  |  |  | základní | 0.46 | 0.184 | 0 | 0 | 0 | 0 | 4 | K | 2 | ROZPOCET | 0 | 0 | 0 | 0 | 0 | 1 | 0 | 4 | -1922696611
6 | K | 997221149 | Příplatek ZKD 10 m u vodorovné dopravy suti ze sypkých materiálů stavebním kolečkem | t | 2 |  | 0 |  |  |  | základní | 0.08 | 0.16 | 0 | 0 | 0 | 0 | 4 | K | 2 | ROZPOCET | 0 | 0 | 0 | 0 | 0 | 1 | 0 | 4 | 1564320297
7 | K | 997221612 | Nakládání vybouraných hmot na dopravní prostředky pro vodorovnou dopravu | t | 0.8 |  | 0 |  |  |  | základní | 0.376 | 0.3008 | 0 | 0 | 0 | 0 | 4 | K | 2 | ROZPOCET | 0 | 0 | 0 | 0 | 0 | 1 | 0 | 4 | -473124968
8 | K | 997221815 | Poplatek za uložení betonového odpadu na skládce (skládkovné) | t | 0.8 |  | 0 |  |  |  | základní | 0 | 0 | 0 | 0 | 0 | 0 | 4 | K | 2 | ROZPOCET | 0 | 0 | 0 | 0 | 0 | 1 | 0 | 4 | -30074441
| D | 751 | Kabelové žlaby |  |  |  | 0 | [5 empty] | 83.184 |  | 0.495 |  | 0 | 2 | D | 0 | ROZPOCET | [6 empty] | 0
9 | K | 210020301.1 | Montáž žlabů kovových, šířky do 50 mm s víkem | m | 100 |  | 0 |  |  |  | základní | 0.313 | 31.3 | 0 | 0 | 0 | 0 | 64 | K | 1 | ROZPOCET | 0 | 0 | 0 | 0 | 0 | 1 | 0 | 64 | 1667649091
10 | M | 345754910.1.b | Kabelový žlab, drátěný, s integ. spojkou 50x50, vč. lomových a rozbočovacích dílů, materiálu pro zavěšení | m | 100 |  | 0 |  |  |  | základní | 0 | 0 | 0.00225 | 0.225 | 0 | 0 | 128 | M | 1 | ROZPOCET | 0 | 0 | 0 | 0 | 0 | 1 | 0 | 128 | 830107444
11 | K | 210020310.1 | Montáž žlabů kovových šířky do 600 mm, vč. víka | m | 60 |  | 0 |  |  |  | základní | 0.547 | 32.82 | 0 | 0 | 0 | 0 | 64 | K | 1 | ROZPOCET | 0 | 0 | 0 | 0 | 0 | 1 | 0 | 64 | -20613710
12 | M | 345754930.1 | Kabelový žlab, drátěný, s integ. spojkou 100x100, vč. lomových a rozbočovacích dílů, materiálu pro zavěšení | m | 60 |  | 0 |  |  |  | základní | 0 | 0 | 0.0045 | 0.27 | 0 | 0 | 128 | M | 1 | ROZPOCET | 0 | 0 | 0 | 0 | 0 | 1 | 0 | 128 | -1351147942
13 | K | 460680203 | Vybourání otvorů ve zdivu betonovém plochy do 0,02 m2, tloušťky do 45 cm, vč. zapravení | kus | 8 |  | 0 |  |  |  | základní | 2.383 | 19.064 | 0 | 0 | 0 | 0 | 4 | K | 1 | ROZPOCET | 0 | 0 | 0 | 0 | 0 | 1 | 0 | 4 | 1684344083
| D | PSV | Práce a dodávky PSV |  |  |  | 0 | [5 empty] | 90.72 |  | 0 |  | 0 | 2 | D | 0 | ROZPOCET | [6 empty] | 0
| D | 748 | Elektromontáže - osvětlovací zařízení a svítidla |  |  |  | 0 | [5 empty] | 90.72 |  | 0 |  | 0 | 2 | D | 1 | ROZPOCET | [6 empty] | 0
14 | K | 210201025 | Montáž svítidel, přisazených/závěsných, vnitřních/venkovních | KUS | 105 |  | 0 |  |  |  | základní | 0.864 | 90.72 | 0 | 0 | 0 | 0 | 4 | K | 2 | ROZPOCET | 0 | 0 | 0 | 0 | 0 | 1 | 0 | 4 | 1869629875
15 | M | B | Svítidlo LMD L440 MO-PMPM LED 4K IP40, přisazené s PC krytem | KUS | 45 |  | 0 |  |  |  | základní | 0 | 0 | 0 | 0 | 0 | 0 | 8 | M | 2 | ROZPOCET | 0 | 0 | 0 | 0 | 0 | 1 | 0 | 4 | -546474821
84 | M | N1 | Svítidlo LMD C4-EM05-0203PN1400 přisazené nouzové antipa- nické s výměn. optikou korr. | KUS | 30 |  | 0 |  |  |  | základní | 0 | 0 | 0 | 0 | 0 | 0 | 8 | M | 2 | ROZPOCET | 0 | 0 | 0 | 0 | 0 | 1 | 0 | 4 | 2092331364
85 | M | N2 | Svítidlo LMD C4-EM05-0203PN1400 přisazené nouzové antipa- nické s výměn. optikou area | KUS | 30 |  | 0 |  |  |  | základní | 0 | 0 | 0 | 0 | 0 | 0 | 8 | M | 2 | ROZPOCET | 0 | 0 | 0 | 0 | 0 | 1 | 0 | 4 | -1819930589
| D | M | Práce a dodávky M |  |  |  | 0 | [5 empty] | 1319.277 |  | 0.43755 |  | 0 | 3 | D | 0 | ROZPOCET | [6 empty] | 0
| D | 21-M.4 | Kabeláž |  |  |  | 0 | [5 empty] | 22.32 |  | 0.0954 |  | 0 | 1 | D | 1 | ROZPOCET | [6 empty] | 0
16 | K | 210100011 | Ukončení vodičů v rozváděči nebo na přístroji včetně zapojení průřezu žíly do 185 mm2 | kus | 30 |  | 0 |  |  |  | základní | 0.432 | 12.96 | 0 | 0 | 0 | 0 | 64 | K | 2 | ROZPOCET | 0 | 0 | 0 | 0 | 0 | 1 | 0 | 64 | 921481040
17 | K | 210812063 | Montáž kabel Cu plný kulatý do 1 kV 5x4 až 6 mm2 uložený volně nebo v liště (CYKY) | m | 180 |  | 0 |  |  |  | základní | 0.052 | 9.36 | 0 | 0 | 0 | 0 | 64 | K | 2 | ROZPOCET | 0 | 0 | 0 | 0 | 0 | 1 | 0 | 64 | 927862024
18 | M | 34111100.PKB | CYKY-J 5x6 | m | 180 |  | 0 |  |  |  | základní | 0 | 0 | 0.00053 | 0.0954 | 0 | 0 | 128 | M | 2 | ROZPOCET | 0 | 0 | 0 | 0 | 0 | 1 | 0 | 128 | -152993907
| D | 21-M | Elektromontáže |  |  |  | 0 | [5 empty] | 356.75 |  | 0.34215 |  | 0 | 3 | D | 1 | ROZPOCET | [6 empty] | 0
24 | K | 210110001.1.1 | Montáž nástěnný vypínač nn nebo PIR, prostředí základní nebo vlhké | kus | 40 |  | 0 |  |  |  | základní | 0.306 | 12.24 | 0 | 0 | 0 | 0 | 64 | K | 2 | ROZPOCET | 0 | 0 | 0 | 0 | 0 | 1 | 0 | 64 | 1134249846
25 | M | 345355550.1 | PIR, pohybové čidlo, 360st., vnitřní | kus | 40 |  | 0 |  |  |  | základní | 0 | 0 | 5e-05 | 0.002 | 0 | 0 | 128 | M | 2 | ROZPOCET | 0 | 0 | 0 | 0 | 0 | 1 | 0 | 128 | -1518855786
26 | K | 210190003 | Montáž rozvodnic běžných oceloplechových nebo plastových do 200 kg (1 pole) | kus | 2 |  | 0 |  |  |  | základní | 1.16 | 2.32 | 0 | 0 | 0 | 0 | 64 | K | 2 | ROZPOCET | 0 | 0 | 0 | 0 | 0 | 1 | 0 | 64 | 848397010
27 | M | 357118066 | rozvaděč skříňový (bez skříně), vč. osazení výzbroje, zapojení, značení, - viz schéma | kpl | 1 |  | 0 |  |  |  | základní | 0 | 0 | 0.038 | 0.038 | 0 | 0 | 128 | M | 2 | ROZPOCET | 0 | 0 | 0 | 0 | 0 | 1 | 0 | 128 | 7408389
28 | K | 210190003-D | Demontáž rozvodnic běžných oceloplechových nebo plastových do 200 kg (1 pole) | kpl | 1 |  | 0 |  |  |  | základní | 1.16 | 1.16 | 0 | 0 | 0 | 0 | 64 | K | 2 | ROZPOCET | 0 | 0 | 0 | 0 | 0 | 1 | 0 | 64 | 148889176
29 | K | 210021074 | Montáž příchytek KHF | kus | 100 |  | 0 |  |  |  | základní | 0.054 | 5.4 | 0 | 0 | 0 | 0 | 64 | K | 2 | ROZPOCET | 0 | 0 | 0 | 0 | 0 | 1 | 0 | 64 | 793690135
30 | M | 210021074b | Příchytka KHF | kus | 100 |  | 0 |  |  |  | základní | 0 | 0 | 0 | 0 | 0 | 0 | 128 | M | 2 | ROZPOCET | 0 | 0 | 0 | 0 | 0 | 1 | 0 | 128 | -288098494
31 | K | 210010108 | Montáž lišt vkládacích s víčkem šířky do 40 mm | m | 140 |  | 0 |  |  |  | základní | 0.131 | 18.34 | 0 | 0 | 0 | 0 | 64 | K | 2 | ROZPOCET | 0 | 0 | 0 | 0 | 0 | 1 | 0 | 64 | -150083580
32 | M | 345721140 | lišta elektroinstalační vkládací z PVC LV 40x20 | m | 140 |  | 0 |  |  |  | základní | 0 | 0 | 0.00031 | 0.0434 | 0 | 0 | 128 | M | 2 | ROZPOCET | 0 | 0 | 0 | 0 | 0 | 1 | 0 | 128 | -515285050
34 | K | 210100001 | Ukončení vodičů v rozváděči nebo na přístroji včetně zapojení průřezu žíly do 2,5 mm2 | kus | 1860 |  | 0 |  |  |  | základní | 0.051 | 94.86 | 0 | 0 | 0 | 0 | 64 | K | 2 | ROZPOCET | 0 | 0 | 0 | 0 | 0 | 1 | 0 | 64 | -1193084284
35 | K | 210100002 | Ukončení vodičů v rozváděči nebo na přístroji včetně zapojení průřezu žíly do 6 mm2 | kus | 54 |  | 0 |  |  |  | základní | 0.068 | 3.672 | 0 | 0 | 0 | 0 | 64 | K | 2 | ROZPOCET | 0 | 0 | 0 | 0 | 0 | 1 | 0 | 64 | 1125738913
36 | K | 210100005 | Ukončení vodičů v rozváděči nebo na přístroji včetně zapojení průřezu žíly do 35 mm2 | kus | 144 |  | 0 |  |  |  | základní | 0.19 | 27.36 | 0 | 0 | 0 | 0 | 64 | K | 2 | ROZPOCET | 0 | 0 | 0 | 0 | 0 | 1 | 0 | 64 | 802892327
37 | K | 210280001.1 | Revize, vypínán zařízení, dozor správce | kus | 1 |  | 0 |  |  |  | základní | 12.398 | 12.398 | 0 | 0 | 0 | 0 | 64 | K | 2 | ROZPOCET | 0 | 0 | 0 | 0 | 0 | 1 | 0 | 64 | -1306968794
39 | K | 210280161 | Oživení jednoho pole rozváděče se složitou výzbrojí | kus | 2 |  | 0 |  |  |  | základní | 12.32 | 24.64 | 0 | 0 | 0 | 0 | 1 | K | 2 | ROZPOCET | 0 | 0 | 0 | 0 | 0 | 1 | 0 | 1 | -838146426
40 | M | 10.067.555 | Svorkovnice EPS 2 ekvipotencionální | KS | 21 |  | 0 |  |  |  | základní | 0 | 0 | 0 | 0 | 0 | 0 | 256 | M | 2 | ROZPOCET | 0 | 0 | 0 | 0 | 0 | 1 | 0 | 64 | 286628342
41 | K | 210800004 | Montáž měděných vodičů CYY 6 mm2 | m | 120 |  | 0 |  |  |  | základní | 0.068 | 8.16 | 0 | 0 | 0 | 0 | 64 | K | 2 | ROZPOCET | 0 | 0 | 0 | 0 | 0 | 1 | 0 | 64 | 1619790898
42 | M | 341421570 | vodič silový s Cu jádrem CYA H07 V-K 6 mm2 | m | 120 |  | 0 |  |  |  | základní | 0 | 0 | 6e-05 | 0.0072 | 0 | 0 | 128 | M | 2 | ROZPOCET | 0 | 0 | 0 | 0 | 0 | 1 | 0 | 128 | -1949690657
43 | K | 210800051 | Montáž měděných vodičů CYY, CMA, CY, CYA, HO5V, HO7V 1,5 mm2 pod omítku ve stropě, nebo ve žlabech | m | 2150 |  | 0 |  |  |  | základní | 0.068 | 146.2 | 0 | 0 | 0 | 0 | 64 | K | 2 | ROZPOCET | 0 | 0 | 0 | 0 | 0 | 1 | 0 | 64 | -840595001
44 | M | 341110300 | kabel silový s Cu jádrem CYKY 3x1,5 mm2 | m | 2150 |  | 0 |  |  |  | základní | 0 | 0 | 0.000117 | 0.25155 | 0 | 0 | 128 | M | 2 | ROZPOCET | 0 | 0 | 0 | 0 | 0 | 1 | 0 | 128 | 1292324636
46 | M | v_10.1.1 | Vrtání prostupů do DN50 | kus | 22 |  | 0 |  |  |  | základní | 0 | 0 | 0 | 0 | 0 | 0 | 2 | M | 2 | ROZPOCET | 0 | 0 | 0 | 0 | 0 | 1 | 0 | 1 | 700945587
47 | K | DEM-01 | Demontáž kompletní silnoproudé elektroinstalalace v rozsahu předmětné části PD. Ekologická likvidace, zapravení po provedených pracech | kpl | 1 |  | 0 |  |  |  | základní | 0 | 0 | 0 | 0 | 0 | 0 | 64 | K | 2 | ROZPOCET | 0 | 0 | 0 | 0 | 0 | 1 | 0 | 64 | 2100437035
48 | K | vlastní 8 | Utěsnění kabelů v prostupu pěnou | kus | 44 |  | 0 |  |  |  | základní | 0 | 0 | 0 | 0 | 0 | 0 | 128 | K | 2 | ROZPOCET | 0 | 0 | 0 | 0 | 0 | 1 | 0 | 128 | 254330244
49 | M | vlastní 9 | Montážní pěna | Kus | 11 |  | 0 |  |  |  | základní | 0 | 0 | 0 | 0 | 0 | 0 | 128 | M | 2 | ROZPOCET | 0 | 0 | 0 | 0 | 0 | 1 | 0 | 128 | -1862069628
| D | 21-M.2 | Požární zařízení |  |  |  | 0 | [5 empty] | 0 |  | 0 |  | 0 | 3 | D | 1 | ROZPOCET | [6 empty] | 0
50 | M | 231701530 | pěna montážní protipožární polyuretanová SOUDAFOAM FR-B1 jednosložková 750 ml, požární odolnost více než 360 minut | kus | 44 |  | 0 | [10 empty] | 128 | M | 2 | ROZPOCET | 0 | 0 | 0 | 0 | 0 | 1 | 0 | 128 | -604741645
50a | K | vl.63512 | Montáž protipožárního SDK podhledu, vč. revizních dvířek | m2 | 500 |  | 0 | [10 empty] | 64 | K | 2 | ROZPOCET | 0 | 0 | 0 | 0 | 0 | 1 | 0 | 64 | -1138599709
50b | M | vl.63522 | Protipožární SDK podhled EI60, vč. konstrukce a veškerého potřebného materiálu | m2 | 500 |  | 0 | [10 empty] | 256 | M | 2 | ROZPOCET | 0 | 0 | 0 | 0 | 0 | 1 | 0 | 64 | -470565295
50c | M | vl.63546 | Revizní dvížka do SDK stropu, protipožární EL60, 600x600 | kus | 20 |  | 0 | [10 empty] | 256 | M | 2 | ROZPOCET | 0 | 0 | 0 | 0 | 0 | 1 | 0 | 64 | 530883049
51 | M | v_06 | Požární ucpávky prostupů | kus | 44 |  | 0 | [10 empty] | 256 | M | 2 | ROZPOCET | 0 | 0 | 0 | 0 | 0 | 1 | 0 | 64 | 82718558
| D | 22-M | Montáže technologických zařízení pro dopravní stavby |  |  |  | 0 | [10 empty] | 3 | D | 1 | ROZPOCET | [6 empty] | 0
54 | K | 210800413 | Montáž vodiče Cu izolovaný plný a laněný s PVC pláštěm do 1 kV žíla 25 až 35 mm2 zatažený (CY, CHAH-R(V)) | m | 320 |  | 0 | [10 empty] | 64 | K | 2 | ROZPOCET | 0 | 0 | 0 | 0 | 0 | 1 | 0 | 64 | -1771054249
55 | M | 34142160.PKB | vodič silový s Cu jádrem CYA H07 V-K 25 mm2 | m | 320 |  | 0 |  |  |  | základní | 0 | 0 | 0.00027 | 0.0864 | 0 | 0 | 128 | M | 2 | ROZPOCET | 0 | 0 | 0 | 0 | 0 | 1 | 0 | 128 | -1162014157
56 | K | R-001 | Montáž ochranné svorkovnice | kus | 20 |  | 0 |  |  |  | základní | 0 | 0 | 0 | 0 | 0 | 0 | 64 | K | 2 | ROZPOCET | 0 | 0 | 0 | 0 | 0 | 1 | 0 | 64 | 472700595
57 | M | R-002 | Ochranná ekvipotenciální svorkovnice | kus | 20 |  | 0 |  |  |  | základní | 0 | 0 | 0 | 0 | 0 | 0 | 256 | M | 2 | ROZPOCET | 0 | 0 | 0 | 0 | 0 | 1 | 0 | 64 | 835660565
| D | 46-M | Zednické práce při extr.mont.pracích |  |  |  | 0 | [5 empty] | 700.86 |  | 0 |  | 0 | 3 | D | 1 | ROZPOCET | [6 empty] | 0
58 | K | 460680169 | Výmalba vnitřních stěn a stropů, vč. odstranění stávající barvy, zapravení nerovností, vybroušení a všech ostatních přidružených prací | m2 | 2700 |  | 0 |  |  |  | základní | 0.227 | 612.9 | 0 | 0 | 0 | 0 | 64 | K | 2 | ROZPOCET | 0 | 0 | 0 | 0 | 0 | 1 | 0 | 64 | 99258858
59 | K | 460680195 | Olejový nátěr, vč. podružných materiálů | m2 | 200 |  | 0 |  |  |  | základní | 0.227 | 45.4 | 0 | 0 | 0 | 0 | 64 | K | 2 | ROZPOCET | 0 | 0 | 0 | 0 | 0 | 1 | 0 | 64 | 2016102713
60 | K | 460680612 | Vysekání rýh pro montáž trubek a kabelů v omítce vápenné a vápenocementové stěn šířky do 5 cm | m | 200 |  | 0 |  |  |  | základní | 0.122 | 24.4 | 0 | 0 | 0 | 0 | 64 | K | 2 | ROZPOCET | 0 | 0 | 0 | 0 | 0 | 1 | 0 | 64 | 1509032958
61 | K | 460680622 | Vysekání rýh pro montáž trubek a kabelů v omítce vápenné a vápenocementové stropů šířky do 5 cm | m | 80 |  | 0 |  |  |  | základní | 0.227 | 18.16 | 0 | 0 | 0 | 0 | 64 | K | 2 | ROZPOCET | 0 | 0 | 0 | 0 | 0 | 1 | 0 | 64 | 167296490
62 | K | 460684432 | Vyfrézování drážek do hl. max 15mm a šířky max 20mm | m | 140 |  | 0 |  |  |  | základní | 0 | 0 | 0 | 0 | 0 | 0 | 64 | K | 2 | ROZPOCET | 0 | 0 | 0 | 0 | 0 | 1 | 0 | 64 | 1986503513
90 | K | vl.63555 | Montáž sestavy lešení, nájemné, demontáž, doprava, koordinace | kpl | 1 |  | 0 |  |  |  | základní | 0 | 0 | 0 | 0 | 0 | 0 | 64 | K | 2 | ROZPOCET | 0 | 0 | 0 | 0 | 0 | 1 | 0 | 64 | 1253331196
91 | K | vl.636566 | Demontáž stávající elektroinstalace | kpl | 1 |  | 0 |  |  |  | základní | 0 | 0 | 0 | 0 | 0 | 0 | 64 | K | 2 | ROZPOCET | 0 | 0 | 0 | 0 | 0 | 1 | 0 | 64 | -1586121781
| D | 58-M | Revize vyhrazených technických zařízení |  |  |  | 0 | [5 empty] | 55.347 |  | 0 |  | 0 | 3 | D | 1 | ROZPOCET | [6 empty] | 0
63 | K | 210280002 | Výchozí revize | kpl | 1 |  | 0 |  |  |  | základní | 23.505 | 23.505 | 0 | 0 | 0 | 0 | 64 | K | 2 | ROZPOCET | 0 | 0 | 0 | 0 | 0 | 1 | 0 | 64 | 2128017082
38 | K | 210280003 | Zkoušky a prohlídky el rozvodů a zařízení celková prohlídka pro objem mtž prací do 1 000 000 Kč | kus | 1 |  | 0 |  |  |  | základní | 31.842 | 31.842 | 0 | 0 | 0 | 0 | 64 | K | 2 | ROZPOCET | 0 | 0 | 0 | 0 | 0 | 1 | 0 | 64 | -1394050739
68 | K | PTR39 | Vydání stanoviska TIČR, vč. zajištění večkeré součinosti | kpl | 1 |  | 0 |  |  |  | základní | 0 | 0 | 0 | 0 | 0 | 0 | 1 | K | 2 | ROZPOCET | 0 | 0 | 0 | 0 | 0 | 1 | 0 | 1 | 290758934
69 | K | R-099 | Revizní zpráva | kus | 1 |  | 0 |  |  |  | základní | 0 | 0 | 0 | 0 | 0 | 0 | 64 | K | 2 | ROZPOCET | 0 | 0 | 0 | 0 | 0 | 1 | 0 | 64 | -2084639371
| D | HZS | Hodinové zúčtovací sazby |  |  |  | 0 | [5 empty] | 184 |  | 0 |  | 0 | 4 | D | 1 | ROZPOCET | [6 empty] | 0
70 | K | Hod.sazba2 | Pomocné zednické práce | hod | 80 |  | 0 |  |  |  | základní | 0 | 0 | 0 | 0 | 0 | 0 | 512 | K | 2 | ROZPOCET | 0 | 0 | 0 | 0 | 0 | 1 | 0 | 512 | 1388099360
71 | K | Hod.sazba3 | Pomocné nekvalifikované práce | hod | 96 |  | 0 |  |  |  | základní | 0 | 0 | 0 | 0 | 0 | 0 | 512 | K | 2 | ROZPOCET | 0 | 0 | 0 | 0 | 0 | 1 | 0 | 512 | -383170913
72 | K | Hod.sazba5 | Zabezpečení pracoviště | hod | 24 |  | 0 |  |  |  | základní | 0 | 0 | 0 | 0 | 0 | 0 | 512 | K | 2 | ROZPOCET | 0 | 0 | 0 | 0 | 0 | 1 | 0 | 512 | 353283768
73 | K | HZS2221 | Hodinová zúčtovací sazba elektrikář | hod | 80 |  | 0 |  |  |  | základní | 1 | 80 | 0 | 0 | 0 | 0 | 512 | K | 2 | ROZPOCET | 0 | 0 | 0 | 0 | 0 | 1 | 0 | 512 | -1229861565
74 | K | HZS2222 | Hodinová zúčtovací sazba elektrikář odborný | hod | 80 |  | 0 |  |  |  | základní | 1 | 80 | 0 | 0 | 0 | 0 | 512 | K | 2 | ROZPOCET | 0 | 0 | 0 | 0 | 0 | 1 | 0 | 512 | -1416056523
75 | K | HZS4211 | Hodinová zúčtovací sazba revizní technik | hod | 24 |  | 0 |  |  |  | základní | 1 | 24 | 0 | 0 | 0 | 0 | 512 | K | 2 | ROZPOCET | 0 | 0 | 0 | 0 | 0 | 1 | 0 | 512 | -2008092996
| D | N01 | Spotřební materiál |  |  |  | 0 | [5 empty] | 0 |  | 0 |  | 0 | 4 | D | 1 | ROZPOCET | [6 empty] | 0
76 | M | N1.2 | Podružný materiál | kpl | 1 |  | 0 |  |  |  | základní | 0 | 0 | 0 | 0 | 0 | 0 | 512 | M | 2 | ROZPOCET | 0 | 0 | 0 | 0 | 0 | 1 | 0 | 512 | -1298872889
| D | VRN | Vedlejší rozpočtové náklady |  |  |  | 0 | [5 empty] | 0 |  | 0 |  | 0 | 5 | D | 0 | ROZPOCET | [6 empty] | 0
| D | VRN1 | Průzkumné, geodetické a projektové práce |  |  |  | 0 | [5 empty] | 0 |  | 0 |  | 0 | 5 | D | 1 | ROZPOCET | [6 empty] | 0
77 | K | 013203000 | Konstrukční dokumentace technologichých zařízení (rozvaděče) | kus | 1 |  | 0 |  |  |  | základní | 0 | 0 | 0 | 0 | 0 | 0 | 1024 | K | 2 | ROZPOCET | 0 | 0 | 0 | 0 | 0 | 1 | 0 | 1024 | -1213198567
78 | K | 01320300122 | Realizační dokumentace | kus | 0.1 |  | 0 |  |  |  | základní | 0 | 0 | 0 | 0 | 0 | 0 | 1024 | K | 2 | ROZPOCET | 0 | 0 | 0 | 0 | 0 | 1 | 0 | 1024 | -613273820
79 | K | 013254000 | Dokumentace skutečného provedení stavby | kus | 0.1 |  | 0 |  |  |  | základní | 0 | 0 | 0 | 0 | 0 | 0 | 1024 | K | 2 | ROZPOCET | 0 | 0 | 0 | 0 | 0 | 1 | 0 | 1024 | -1121368728
86 | K | 041002000 | Dozory | kus | 1 |  | 0 |  |  |  | základní | 0 | 0 | 0 | 0 | 0 | 0 | 1024 | K | 2 | ROZPOCET | 0 | 0 | 0 | 0 | 0 | 1 | 0 | 1024 | 1293186473
87 | K | 043002000 | Zkoušky a ostatní měření | kus | 1 |  | 0 |  |  |  | základní | 0 | 0 | 0 | 0 | 0 | 0 | 1024 | K | 2 | ROZPOCET | 0 | 0 | 0 | 0 | 0 | 1 | 0 | 1024 | -836864296
88 | K | 045002000 | Kompletační a koordinační činnost | kus | 1 |  | 0 |  |  |  | základní | 0 | 0 | 0 | 0 | 0 | 0 | 1024 | K | 2 | ROZPOCET | 0 | 0 | 0 | 0 | 0 | 1 | 0 | 1024 | -1636966878
80 | K | M1 | Měření jalové složky energie během jednoho týdne v plném provozu, vyhodnocení výsledků, úprava kompenzace v rozavděči, doplnění, vč. materiálu!!! | měření | 1 |  | 0 |  |  |  | základní | 0 | 0 | 0 | 0 | 0 | 0 | 1024 | K | 2 | ROZPOCET | 0 | 0 | 0 | 0 | 0 | 1 | 0 | 1024 | -1220936061