## SO 000SO 000.a
EstiCon |  |  |  | Firma: | [6 empty] | 3
Soupis prací objektu
S | Stavba: | S2504DZS |  | II/384 Brno, ul. Kníničská |  |  | SO 000.a | 0 |  | 0 | 2
O | Objekt: | SO 000 |  | Ostatní a vedlejší náklady | [5 empty] | 0.15 | 2
O1 | Rozpočet: | SO 000.a |  | Ostatní náklady | [5 empty] | 0.21
Typ | Poř. číslo | Kód položky | Varianta | Název Položky | MJ | Množství | Cena |  | Cenová soustava
[7 empty] | Jednotková | Celkem
0 | 1 | 2 | 3 | 4 | 5 | 6 | 7 | 8 | 9
SD |  | 0 |  | Všeobecné konstrukce a práce |  |  |  | 0
P | 1 | 029113 |  | OSTATNÍ POŽADAVKY - GEODETICKÉ ZAMĚŘENÍ - CELKY | KPL | 1 | 0 | 0 |  | 0 | 3
PP |  |  |  | Geodetické zaměření stavby - popsáno v obchodních podmínkách
TS |  |  |  | zahrnuje veškeré náklady spojené s objednatelem požadovanými pracemi
P | 3 | 02946 |  | OSTAT POŽADAVKY - FOTODOKUMENTACE | KPL | 1 | 0 | 0 |  | 0 | 3
PP |  |  |  | Fotodokumentace provádění stavby - popsáno v obchodních podmínkách včetně passportu objízdných tras
TS |  |  |  | položka zahrnuje: - fotodokumentaci zadavatelem požadovaného děje a konstrukcí v požadovaných časových intervalech - zadavatelem specifikované výstupy (fotografie v papírovém a digitálním formátu) v požadovaném počtu
P | 4 | 02943 |  | OSTATNÍ POŽADAVKY - VYPRACOVÁNÍ RDS | KPL | 1 | 0 | 0 |  | 0 | 3
PP |  |  |  | Realizační dokumentace stavby (dále jen RDS) - popsáno v obchodních podmínkách RDS NA DOPRACOVÁNÍ DETAILŮ
TS |  |  |  | zahrnuje veškeré náklady spojené s objednatelem požadovanými pracemi

## SO 000SO 000.b
EstiCon |  |  |  | Firma: | [6 empty] | 3
Soupis prací objektu
S | Stavba: | S2504DZS |  | II/384 Brno, ul. Kníničská |  |  | SO 000.b | 0 |  | 0 | 2
O | Objekt: | SO 000 |  | Ostatní a vedlejší náklady | [5 empty] | 0.15 | 2
O1 | Rozpočet: | SO 000.b |  | Vedlejší náklady | [5 empty] | 0.21
Typ | Poř. číslo | Kód položky | Varianta | Název Položky | MJ | Množství | Cena |  | Cenová soustava
[7 empty] | Jednotková | Celkem
0 | 1 | 2 | 3 | 4 | 5 | 6 | 7 | 8 | 9
SD |  | 0 |  | Všeobecné konstrukce a práce |  |  |  | 0
P | 1 | 00001 | R | Vytyčení veškerých inženýrských sítí v prostoru staveniště - popsáno v obchodních podmínkách a v projektové dokumentaci | KPL | 1 | 0 | 0 |  | 0 | 3
PP
TS
P | 2 | 00002 | R | Vytyčení obvodu prostoru staveniště - popsáno v projektové dokumentaci | KPL | 1 | 0 | 0 |  | 0 | 3
PP
TS
P | 3 | 00003 | R | Zřízení a odstranění zařízení staveniště - popsáno v obchodních podmínkách | KPL | 1 | 0 | 0 |  | 0 | 3
PP
TS
P | 4 | 00006 | R | Zajištění povolení zvláštního užívání komunikací - popsáno v obchodních podmínkách, v zákoně č. 13/1997 Sb., a vyhlášce č. 104/1997 | KPL | 1 | 0 | 0 |  | 0 | 3
PP
TS
P | 5 | 00007 | R | Zajištění povolení užívání veřejného prostranství - popsáno v obchodních podmínkách | KPL | 1 | 0 | 0 |  | 0 | 3
PP
TS
P | 6 | 00008 | R | Zajištění přístupů a příjezdů k sousedním nemovitostem - popsáno v obchodních podmínkách, v zákoně č. 13/1997 Sb., a vyhlášce č. 104/1997 | KPL | 1 | 0 | 0 |  | 0 | 3
PP
TS
P | 7 | 00009 | R | Hlavní prohlídka silnice prováděná při uvedení stavby do provozu - popsáno v obchodních podmínkách a vyhlášce č. 104/1997 | KPL | 1 | 0 | 0 |  | 0 | 3
PP
TS
P | 8 | 00011 | R | Ohlašování pohybu třetích osob na staveništi - popsáno v obchodních podmínkách | KPL | 1 | 0 | 0 |  | 0 | 3
PP
TS
P | 9 | 00014 | R | Zajištění provedení a výstupů veškerých zkoušek a revizí - popsáno v obchodních podmínkách, technických podmínkách a normách ČSN | KPL | 1 | 0 | 0 |  | 0 | 3
PP
TS
P | 10 | 00015 | R | Bezpečnostní opatření - popsáno v projektové dokumentaci | KPL | 1 | 0 | 0 |  | 0 | 3
PP
TS
P | 11 | 00018 | R | Návrh technologického postupu prací - popsáno v obchodních podmínkách | KPL | 1 | 0 | 0 |  | 0 | 3
PP
TS
P | 12 | 00020 | R | Koordinace a pomocné práce pro zajištění obnovy indukčních smyček | KPL | 1 | 0 | 0 |  | 0 | 3
PP |  |  |  | Samotná obnova indukčních smyček bude zajištěna spol. B-KOM dle smlouvy uzavřené mezi SÚS JMK a městem Brno. Tato položka zahrnuje zajištění informovanosti spol. B-KOM, součinnost a koordinaci prací, nezbytné drobné práce pro zajištění obnovy smyček SSZ
TS
P | 13 | 00021 | R | Signální plán - etapa 1 | KUS | 4 | 0 | 0 |  | 0 | 3
PP |  |  |  | SSZ křižovatka Kníničská x Bystrcká SSZ křižovatka Kníničská x Veslařská Minimálně 60 dní před zahájením prací zhotovitel projedná s BKOM přechodnou úpravu organizace dopravy. Po skončení prací I. etapy budou obnoveny původní signální plány.
VV |  |  |  | 2+2 = 4,000 [A]
TS
P | 14 | 00022 | R | Signální plán - etapa 2 | KUS | 4 | 0 | 0 |  | 0 | 3
PP |  |  |  | SSZ křižovatka Kníničská x Bystrcká SSZ křižovatka Kníničská x Veslařská Minimálně 60 dní před zahájením prací zhotovitel projedná s BKOM přechodnou úpravu organizace dopravy. Po skončení prací II. etapy budou obnoveny původní signální plány.
VV |  |  |  | 2+2 = 4,000 [A]
TS
P | 15 | 02710 | 01 | POMOC PRÁCE ZŘÍZ NEBO ZAJIŠŤ OBJÍŽĎKY A PŘÍSTUP CESTY - etapa 1 | KPL | 1 | 0 | 0 |  | 0 | 3
PP |  |  |  | 1. etapa - úsek č. 1 a č. 2 Zajištění projektové dokumentace přechodného dopravního značení včetně projednání s dotčenými orgány a zajištění povolení k uzavírkám zajištěno firmou DOKA. Zde pouze montáž, demontáž, nájem značek. Přechodná úprava dopravního značení a objízdných tras, včetně údržby a úprav během stavebních prací v souladu s TP66 - II.vydání "Zásady pro označování pracovních míst na PK" a s platnými předpisy pro navrhování DZ na PK, vč. vyhlášky č. 294/2015 Sb. Stávající svislé dopravní značky se pro potřeby PDZ zachovají a dle potřeby zakryjí, upraví nebo doplní. Přechodné SDZ (značky, směrovací desky, závory, semaforová souprava, světla) se umístí na nosičích a podkladních deskách včetně nutných přesunů dle jednotlivých fází výstavby, dodávky, montáže, demontáže, nájmu. Zahrnuje provizorní dopravní značení po celou dobu etapy.
VV |  |  |  | 1 = 1,000 [A]
TS |  |  |  | Položka zahrnuje: - veškeré náklady spojené se zřízením nebo zajištěním objížďky a přístupové cesty Položka nezahrnuje: - x
P | 16 | 02710 | 02 | POMOC PRÁCE ZŘÍZ NEBO ZAJIŠŤ OBJÍŽĎKY A PŘÍSTUP CESTY - etapa 2 | KPL | 1 | 0 | 0 |  | 0 | 3
PP |  |  |  | 2. etapa - úsek č. 3 a 4 Včetně stanovení dopravního značení, povolení k uzavírkám a projednání s dotčenými orgány. Přechodná úprava dopravního značení a objízdných tras, včetně údržby a úprav během stavebních prací v souladu s TP66 - II.vydání "Zásady pro označování pracovních míst na PK" a s platnými předpisy pro navrhování DZ na PK, vč. vyhlášky č. 294/2015 Sb. Stávající svislé dopravní značky se pro potřeby PDZ zachovají a dle potřeby zakryjí, upraví nebo doplní. Přechodné SDZ (značky, směrovací desky, závory, semaforová souprava, světla) se umístí na nosičích a podkladních deskách včetně nutných přesunů dle jednotlivých fází výstavby, dodávky, montáže, demontáže, nájmu. Zahrnuje provizorní dopravní značení po celou dobu etapy
VV |  |  |  | 1 = 1,000 [A]
TS |  |  |  | Položka zahrnuje: - veškeré náklady spojené se zřízením nebo zajištěním objížďky a přístupové cesty Položka nezahrnuje: - x
P | 17 | 03720 | 01 | POMOC PRÁCE ZAJIŠŤ NEBO ZŘÍZ REGULACI A OCHRANU DOPRAVY - BUS ZASTÁVKY | KPL | 2 | 0 | 0 |  | 0 | 3
PP |  |  |  | provizorní přesun autobusových zastávek dočasné přemístění autobusové zastávky včetně návrhu umístění, dopravního značení, zajištění bezpečnosti cestujících a případného mobiliáře (přístřešek, lavička, odpadkový koš) součástí je také uvedení místa do původního stavu
TS |  |  |  | Položka zahrnuje: - objednatelem povolené náklady na požadovaná zařízení zhotovitele Položka nezahrnuje: - x
P | 18 | 03720 | 02 | POMOC PRÁCE ZAJIŠŤ NEBO ZŘÍZ REGULACI A OCHRANU DOPRAVY - PĚŠÍ TRASY | KPL | 1 | 0 | 0 |  | 0 | 3
PP |  |  |  | zajištění pěších tras; zajištění provizorní pěší trasy včetně povrchové úpravy; případná úprava nástupní plochy provizorní zastávky; osazení a údržba přechodného dopravního značení pro pěší; uvedení do původního stavu
TS |  |  |  | Položka zahrnuje: - objednatelem povolené náklady na požadovaná zařízení zhotovitele Položka nezahrnuje: - x
P | 19 | 00019 |  | Zajištění osazení 2 ks dopravního značení investora | KPL | 1 | 0 | 0 |  | 0 | 3
PP |  |  |  | Zajištění osazení 2 ks dopravního značení investora - označení stavby. Zahrnuje naložení DZ ze skladu investora, montáž, demontáž a dovoz zpět na sklad investora
TS

## SO 101
EstiCon |  |  |  | Firma: | [6 empty] | 3
Soupis prací objektu
S | Stavba: | S2504DZS |  | II/384 Brno, ul. Kníničská |  |  | SO 101 | 0 |  | 0 | 2
O | Rozpočet: | SO 101 |  | II/384 Brno, ul. Kníničská | [5 empty] | 0.15 | 2
Typ | Poř. číslo | Kód položky | Varianta | Název Položky | MJ | Množství | Cena |  | Cenová soustava | 0.21
[7 empty] | Jednotková | Celkem
0 | 1 | 2 | 3 | 4 | 5 | 6 | 7 | 8 | 9
SD |  | 0 |  | všeobecné podmínky |  |  |  | 0
P | 1 | 014102 | 01 | POPLATKY ZA SKLÁDKU | T | 307.906 | 0 | 0 |  | 0 | 3
PP |  |  |  | beton, drobné kusy do 0,4m; podklad pod vybouranými a výškově upravenými obrubníky a dvouřádkem z kostek
VV |  |  |  | pol. 967157.A: 132,24m3 = 132,240 [A] pol. 967157.B: 1,632 = 1,632 [B] přepočet na hmotnost (beton 2,3t/m3): (A+B)*2,3 = 307,906 [I]
TS |  |  |  | zahrnuje veškeré poplatky provozovateli skládky související s uložením odpadu na skládce.
P | 2 | 014102 | 02 | POPLATKY ZA SKLÁDKU | T | 11.638 | 0 | 0 |  | 0 | 3
PP |  |  |  | beton, kusy nad 0,4m; betonové vodící stěny
VV |  |  |  | "dle pol. 916623:" plocha vodící stěny v řezu 0,11m2 *délka 46m = 5,060 [A] přepočet na hmotnost (beton 2,3t/m3): A*2,3 = 11,638 [I]
TS |  |  |  | Položka zahrnuje: - veškeré poplatky provozovateli skládky související s uložením odpadu na skládce. Položka nezahrnuje: - x
P | 3 | 014102 | 04 | POPLATKY ZA SKLÁDKU | T | 72 | 0 | 0 |  | 0 | 3
PP |  |  |  | kopaný asfaltový podklad v místech sanace
VV |  |  |  | dle pol. 113337.Z: 30m3*2,4t/m3(živice) = 72,000 [A]
TS |  |  |  | Položka zahrnuje: - veškeré poplatky provozovateli skládky související s uložením odpadu na skládce. Položka nezahrnuje: - x
P | 4 | 014102 | 05 | POPLATKY ZA SKLÁDKU | T | 98.366 | 0 | 0 |  | 0 | 3
PP |  |  |  | zemina z výkopu bez suti
VV |  |  |  | dle pol. 123737.Z: 49,183 = 49,183 [A] přepočet na hmotnost (zemina 2t/m3): A*2 = 98,366 [I]
TS |  |  |  | Položka zahrnuje: - veškeré poplatky provozovateli skládky související s uložením odpadu na skládce. Položka nezahrnuje: - x
SD |  | 1 |  | Zemní práce |  |  |  | 0
P | 5 | 113337 | Z | ODSTRAN PODKL ZPEVNĚNÝCH PLOCH S ASFALT POJIVEM, ODVOZ DO 16KM | M3 | 30 | 0 | 0 |  | 0 | 3
PP |  |  |  | sanace okrajů vozovky (250m2); odvoz na skládku
VV |  |  |  | tl.0,12m*dl.250m2 = 30,000 [A]
TS |  |  |  | Položka zahrnuje: - veškerou manipulaci s vybouranou sutí a s vybouranými hmotami vč. uložení na skládku. Položka nezahrnuje: - poplatek za skládku, který se vykazuje v položce 0141** (s výjimkou malého množství bouraného materiálu, kde je možné poplatek zahrnout do jednotkové ceny bourání – tento fakt musí být uveden v doplňujícím textu k položce).
P | 6 | 11353 |  | ODSTRANĚNÍ CHODNÍKOVÝCH KAMENNÝCH OBRUBNÍKŮ | M | 100 | 0 | 0 |  | 0 | 3
PP |  |  |  | Výměna silničních obrubníků; odvoz a likvidace v režii zhotovitele
VV |  |  |  | km 0,500 - 0,600 vlevo: dl.100m = 100,000 [A]
TS |  |  |  | Položka zahrnuje: - veškerou manipulaci s vybouranou sutí a s vybouranými hmotami vč. uložení na skládku. Položka nezahrnuje: - poplatek za skládku, který se vykazuje v položce 0141** (s výjimkou malého množství bouraného materiálu, kde je možné poplatek zahrnout do jednotkové ceny bourání – tento fakt musí být uveden v doplňujícím textu k položce).
P | 7 | 11372 | A | FRÉZOVÁNÍ ZPEVNĚNÝCH PLOCH ASFALTOVÝCH | M3 | 4674.016 | 0 | 0 |  | 0 | 3
PP |  |  |  | odvoz a likvidace v režii zhotovitele
VV |  |  |  | celková kubatura: plocha42491,05m2*tl.0,11m = 4674,016 [A]
TS |  |  |  | Položka zahrnuje: - veškerou manipulaci s vybouranou sutí a s vybouranými hmotami vč. uložení na skládku. Položka nezahrnuje: - poplatek za skládku, který se vykazuje v položce 0141** (s výjimkou malého množství bouraného materiálu, kde je možné poplatek zahrnout do jednotkové ceny bourání – tento fakt musí být uveden v doplňujícím textu k položce).
P | 8 | 11372 | B | FRÉZOVÁNÍ ZPEVNĚNÝCH PLOCH ASFALTOVÝCH | M3 | 34.496 | 0 | 0 |  | 0 | 3
PP |  |  |  | odvoz a likvidace v režii zhotovitele
VV |  |  |  | frezovani 40mm na mostě: 862,4m2*0,04 = 34,496 [A]
TS |  |  |  | Položka zahrnuje: - veškerou manipulaci s vybouranou sutí a s vybouranými hmotami vč. uložení na skládku. Položka nezahrnuje: - poplatek za skládku, který se vykazuje v položce 0141** (s výjimkou malého množství bouraného materiálu, kde je možné poplatek zahrnout do jednotkové ceny bourání – tento fakt musí být uveden v doplňujícím textu k položce).
P | 9 | 11372 | Y | FRÉZOVÁNÍ ZPEVNĚNÝCH PLOCH ASFALTOVÝCH | M3 | 382.419 | 0 | 0 |  | 0 | 3
PP |  |  |  | oprava lokálních poruch (rozvětvené trhliny); dle diagnostiky 15 % plochy vozovky; frézováním v tloušťce 60 mm; odvoz a likvidace v režii zhotovitele
VV |  |  |  | plocha celková komunikace 42491,05m2*proc.0,15*tl.0,06m = 382,419 [A]
TS |  |  |  | Položka zahrnuje: - veškerou manipulaci s vybouranou sutí a s vybouranými hmotami vč. uložení na skládku. Položka nezahrnuje: - poplatek za skládku, který se vykazuje v položce 0141** (s výjimkou malého množství bouraného materiálu, kde je možné poplatek zahrnout do jednotkové ceny bourání – tento fakt musí být uveden v doplňujícím textu k položce).
P | 10 | 113765 |  | FRÉZOVÁNÍ DRÁŽKY PRŮŘEZU DO 600MM2 V ASFALTOVÉ VOZOVCE | M | 3795 | 0 | 0 |  | 0 | 3
PP |  |  |  | frézovaná drážka na styku stávajícího a nového asfaltového krytu; proříznutí obrusné vrstvy na šířku min. 15 mm a hloubku min. 30 mm; zálivka pol. 931325
VV |  |  |  | 3345+318+2*19+16+11+67 = 3795,000 [A]
TS |  |  |  | Položka zahrnuje veškerou manipulaci s vybouranou sutí a s vybouranými hmotami vč. uložení na skládku.
P | 11 | 123731 | Z | ODKOP PRO SPOD STAVBU SILNIC A ŽELEZNIC TŘ. I, ODVOZ DO 1KM | M3 | 200.817 | 0 | 0 |  | 0 | 3
PP |  |  |  | sanace okrajů vozovky (250m2); odvoz na mezideponii; materiál bude použit do zemních krajnic (pol.17310)
VV |  |  |  | dosypávky: 200,817 = 200,817 [A]
TS |  |  |  | Položka zahrnuje: - vodorovnou a svislou dopravu, přemístění, přeložení, manipulace s výkopkem - kompletní provedení vykopávky nezapažené i zapažené - ošetření výkopiště po celou dobu práce v něm vč. klimatických opatření - ztížení vykopávek v blízkosti podzemního vedení, konstrukcí a objektů vč. jejich dočasného zajištění - ztížení pod vodou, v okolí výbušnin, ve stísněných prostorech a pod. - příplatek za lepivost - těžení po vrstvách, pásech a po jiných nutných částech (figurách) - čerpání vody vč. čerpacích jímek, potrubí a pohotovostní čerpací soupravy (viz ustanovení k pol. 1151,2) - potřebné snížení hladiny podzemní vody - těžení a rozpojování jednotlivých balvanů - vytahování a nošení výkopku - svahování a přesvah. svahů do konečného tvaru, výměna hornin v podloží a v pláni znehodnocené klimatickými vlivy - ruční vykopávky, odstranění kořenů a napadávek - pažení, vzepření a rozepření vč. přepažování (vyjma pažení záporového a štětových stěn) - úpravu, ochranu a očištění dna, základové spáry, stěn a svahů - zhutnění podloží, případně i svahů vč. svahování - zřízení stupňů v podloží a lavic na svazích, není-li pro tyto práce zřízena samostatná položka - udržování výkopiště a jeho ochrana proti vodě - odvedení nebo obvedení vody v okolí výkopiště a ve výkopišti - třídění výkopku - veškeré pomocné konstrukce umožňující provedení vykopávky (příjezdy, sjezdy, nájezdy, lešení, podpěr. konstr., přemostění, zpevněné plochy, zakrytí a pod.) Položka nezahrnuje: - uložení zeminy (na skládku, do násypu) ani poplatky za skládku, vykazují se v položce č.0141**
P | 12 | 123737 | Z | ODKOP PRO SPOD STAVBU SILNIC A ŽELEZNIC TŘ. I, ODVOZ DO 16KM | M3 | 49.183 | 0 | 0 |  | 0 | 3
PP |  |  |  | sanace okrajů vozovky (250m2); přebytek materiálu; odvoz na skládku
VV |  |  |  | délka sanace(250/š.1,5m)*plocha1,5m = 250,000 [A] dosypávky: -200,817m3 = -200,817 [B] A+B = 49,183 [C]
TS |  |  |  | Položka zahrnuje: - vodorovnou a svislou dopravu, přemístění, přeložení, manipulace s výkopkem - kompletní provedení vykopávky nezapažené i zapažené - ošetření výkopiště po celou dobu práce v něm vč. klimatických opatření - ztížení vykopávek v blízkosti podzemního vedení, konstrukcí a objektů vč. jejich dočasného zajištění - ztížení pod vodou, v okolí výbušnin, ve stísněných prostorech a pod. - příplatek za lepivost - těžení po vrstvách, pásech a po jiných nutných částech (figurách) - čerpání vody vč. čerpacích jímek, potrubí a pohotovostní čerpací soupravy (viz ustanovení k pol. 1151,2) - potřebné snížení hladiny podzemní vody - těžení a rozpojování jednotlivých balvanů - vytahování a nošení výkopku - svahování a přesvah. svahů do konečného tvaru, výměna hornin v podloží a v pláni znehodnocené klimatickými vlivy - ruční vykopávky, odstranění kořenů a napadávek - pažení, vzepření a rozepření vč. přepažování (vyjma pažení záporového a štětových stěn) - úpravu, ochranu a očištění dna, základové spáry, stěn a svahů - zhutnění podloží, případně i svahů vč. svahování - zřízení stupňů v podloží a lavic na svazích, není-li pro tyto práce zřízena samostatná položka - udržování výkopiště a jeho ochrana proti vodě - odvedení nebo obvedení vody v okolí výkopiště a ve výkopišti - třídění výkopku - veškeré pomocné konstrukce umožňující provedení vykopávky (příjezdy, sjezdy, nájezdy, lešení, podpěr. konstr., přemostění, zpevněné plochy, zakrytí a pod.) Položka nezahrnuje: - uložení zeminy (na skládku, do násypu) ani poplatky za skládku, vykazují se v položce č.0141**
P | 13 | 125731 |  | VYKOPÁVKY ZE ZEMNÍKŮ A SKLÁDEK TŘ. I, ODVOZ DO 1KM | M3 | 200.817 | 0 | 0 |  | 0 | 3
PP |  |  |  | výkop materiálu z meziskládky; dle pol. 17310
VV |  |  |  | na dosypávky: 200,817 = 200,817 [A]
TS |  |  |  | Položka zahrnuje: - vodorovnou a svislou dopravu, přemístění, přeložení, manipulace s výkopkem - kompletní provedení vykopávky nezapažené i zapažené - ošetření výkopiště po celou dobu práce v něm vč. klimatických opatření - ztížení vykopávek v blízkosti podzemního vedení, konstrukcí a objektů vč. jejich dočasného zajištění - ztížení pod vodou, v okolí výbušnin, ve stísněných prostorech a pod. - příplatek za lepivost - těžení po vrstvách, pásech a po jiných nutných částech (figurách) - čerpání vody vč. čerpacích jímek, potrubí a pohotovostní čerpací soupravy (viz ustanovení k pol. 1151,2) - potřebné snížení hladiny podzemní vody - těžení a rozpojování jednotlivých balvanů - vytahování a nošení výkopku - ruční vykopávky, odstranění kořenů a napadávek - pažení, vzepření a rozepření vč. přepažování (vyjma pažení záporového a štětových stěn) - úpravu, ochranu a očištění dna, základové spáry, stěn a svahů - udržování výkopiště a jeho ochrana proti vodě - odvedení nebo obvedení vody v okolí výkopiště a ve výkopišti - třídění výkopku - veškeré pomocné konstrukce umožňující provedení vykopávky (příjezdy, sjezdy, nájezdy, lešení, podpěr. konstr., přemostění, zpevněné plochy, zakrytí a pod.) Položka nezahrnuje: - práce spojené s otvírkou zemníku
P | 14 | 12970 |  | ČIŠTĚNÍ KANALIZAČNÍCH ŠACHET | KUS | 52 | 0 | 0 |  | 0 | 3
PP |  |  |  | odvoz a likvidace vzniklého odpadu v režii zhotovitele
VV |  |  |  | 52 = 52,000 [A]
TS |  |  |  | Položka zahrnuje: - vodorovnou a svislou dopravu, přemístění, přeložení, manipulace s materiálem a uložení na skládku. Položka nezahrnuje: - poplatek za skládku, který se vykazuje v položce 0141** (s výjimkou malého množství materiálu, kde je možné poplatek zahrnout do jednotkové ceny položky – tento fakt musí být uveden v doplňujícím textu k položce)
P | 15 | 12980 |  | ČIŠTĚNÍ ULIČNÍCH VPUSTÍ | KUS | 66 | 0 | 0 |  | 0 | 3
PP |  |  |  | odvoz a likvidace vzniklého odpadu v režii zhotovitele
VV |  |  |  | 66 = 66,000 [A]
TS |  |  |  | Položka zahrnuje: - vodorovnou a svislou dopravu, přemístění, přeložení, manipulace s materiálem a uložení na skládku. Položka nezahrnuje: - poplatek za skládku, který se vykazuje v položce 0141** (s výjimkou malého množství materiálu, kde je možné poplatek zahrnout do jednotkové ceny položky – tento fakt musí být uveden v doplňujícím textu k položce)
P | 16 | 17120 |  | ULOŽENÍ SYPANINY DO NÁSYPŮ A NA SKLÁDKY BEZ ZHUTNĚNÍ | M3 | 250 | 0 | 0 |  | 0 | 3
PP
VV |  |  |  | z pol. 123731.Z na mezideponii: 200,817 = 200,817 [A] z pol. 123737.Z na skládku: 49,183 = 49,183 [B] Celkové množství = 250,000
TS |  |  |  | Položka zahrnuje: - kompletní provedení zemní konstrukce do předepsaného tvaru - ošetření úložiště po celou dobu práce v něm vč. klimatických opatření - ztížení v okolí vedení, konstrukcí a objektů a jejich dočasné zajištění - ztížení provádění ve ztížených podmínkách a stísněných prostorech - ztížené ukládání sypaniny pod vodu - ukládání po vrstvách a po jiných nutných částech (figurách) vč. dosypávek - spouštění a nošení materiálu - úprava, očištění a ochrana podloží a svahů - svahování, uzavírání povrchů svahů - udržování úložiště a jeho ochrana proti vodě - odvedení nebo obvedení vody v okolí úložiště a v úložišti - veškeré pomocné konstrukce umožňující provedení zemní konstrukce (příjezdy, sjezdy, nájezdy, lešení, podpěrné konstrukce, přemostění, zpevněné plochy, zakrytí a pod.) Položka nezahrnuje: - x
P | 17 | 17180 | Z | ULOŽENÍ SYPANINY DO NÁSYPŮ Z NAKUPOVANÝCH MATERIÁLŮ | M3 | 105 | 0 | 0 |  | 0 | 3
PP |  |  |  | sanace okrajů vozovky (250m2); aktivní zóna; kubatura dle 123737.Z
VV |  |  |  | 105 = 105,000 [A]
TS |  |  |  | Položka zahrnuje: - kompletní provedení zemní konstrukce (násypového tělesa včetně aktivní zóny) včetně nákupu a dopravy materiálu dle zadávací dokumentace - úprava ukládaného materiálu vlhčením, tříděním, promícháním nebo vysoušením, příp. jiné úpravy za účelem zlepšení jeho mech. vlastností - hutnění i různé míry hutnění - ošetření úložiště po celou dobu práce v něm vč. klimatických opatření - ztížení v okolí vedení, konstrukcí a objektů a jejich dočasné zajištění - ztížení provádění vč. hutnění ve ztížených podmínkách a stísněných prostorech - ztížené ukládání sypaniny pod vodu - ukládání po vrstvách a po jiných nutných částech (figurách) vč. dosypávek - spouštění a nošení materiálu - výměna částí zemní konstrukce znehodnocené klimatickými vlivy - ruční hutnění a výplň jam a prohlubní v podloží - úprava, očištění, ochrana a zhutnění podloží - svahování, hutnění a uzavírání povrchů svahů - zřízení lavic na svazích - udržování úložiště a jeho ochrana proti vodě - odvedení nebo obvedení vody v okolí úložiště a v úložišti - veškeré pomocné konstrukce umožňující provedení zemní konstrukce (příjezdy, sjezdy, nájezdy, lešení, podpěrné konstrukce, přemostění, zpevněné plochy, zakrytí a pod.) Položka nezahrnuje: - x
P | 18 | 17310 |  | ZEMNÍ KRAJNICE A DOSYPÁVKY SE ZHUTNĚNÍM | M3 | 200.817 | 0 | 0 |  | 0 | 3
PP |  |  |  | materiál z mezideponie (pol.123731.Z) dle Autocad
VV |  |  |  | zásyp terénu za rekonstruovanými obrubníky: plocha(170+100+831+682)m2*tl.0,05m = 89,150 [A] zásyp podel sanace okrajů vozovky (250m2): délka(250/š.1,5m)*plocha0,67m2 = 111,667 [B] A+B = 200,817 [C]
TS |  |  |  | Položka zahrnuje: - kompletní provedení zemní konstrukce vč. výběru vhodného materiálu - úprava ukládaného materiálu vlhčením, tříděním, promícháním nebo vysoušením, příp. jiné úpravy za účelem zlepšení jeho mech. vlastností - hutnění i různé míry hutnění - ošetření úložiště po celou dobu práce v něm vč. klimatických opatření - ztížení v okolí vedení, konstrukcí a objektů a jejich dočasné zajištění - ztížení provádění vč. hutnění ve ztížených podmínkách a stísněných prostorech - ztížené ukládání sypaniny pod vodu - ukládání po vrstvách a po jiných nutných částech (figurách) vč. dosypávek - spouštění a nošení materiálu - výměna částí zemní konstrukce znehodnocené klimatickými vlivy - ruční hutnění - svahování, hutnění a uzavírání povrchů svahů - udržování úložiště a jeho ochrana proti vodě - odvedení nebo obvedení vody v okolí úložiště a v úložišti - veškeré pomocné konstrukce umožňující provedení zemní konstrukce (příjezdy, sjezdy, nájezdy, lešení, podpěrné konstrukce, přemostění, zpevněné plochy, zakrytí a pod.) Položka nezahrnuje: - x
P | 19 | 18110 | Z | ÚPRAVA PLÁNĚ SE ZHUTNĚNÍM V HORNINĚ TŘ. I | M2 | 250 | 0 | 0 |  | 0 | 3
PP |  |  |  | sanace okrajů vozovky (250m2);
VV |  |  |  | 250 = 250,000 [A]
TS |  |  |  | položka zahrnuje úpravu pláně včetně vyrovnání výškových rozdílů. Míru zhutnění určuje projekt.
P | 20 | 18242 |  | ZALOŽENÍ TRÁVNÍKU HYDROOSEVEM NA ORNICI | M2 | 1783 | 0 | 0 |  | 0 | 3
PP |  |  |  | za rekonstruovanými obrubníky; plocha dle pol. 18242
VV |  |  |  | 1783 = 1783,000 [A]
TS |  |  |  | Položka zahrnuje: - dodání předepsané travní směsi, hydroosev na ornici, zalévání, první pokosení, to vše bez ohledu na sklon terénu Položka nezahrnuje: - x
SD |  | 2 |  | základy |  |  |  | 0
P | 21 | 21461C | Z | SEPARAČNÍ GEOTEXTILIE DO 300G/M2 | M2 | 250 | 0 | 0 |  | 0 | 3
PP |  |  |  | sanace okrajů vozovky (250m2); 300g/m2 pod ŠD
VV |  |  |  | 250m2 = 250,000 [A]
TS |  |  |  | Položka zahrnuje: - dodávku předepsané geotextilie - úpravu, očištění a ochranu podkladu - přichycení k podkladu, případně zatížení - úpravy spojů a zajištění okrajů - úpravy pro odvodnění - nutné přesahy (nezapočítávají se do výměry) - mimostaveništní a vnitrostaveništní dopravu Položka nezahrnuje: - x
SD |  | 4 |  | vodorovné konstrukce |  |  |  | 0
P | 22 | 461314 |  | PATKY Z PROSTÉHO BETONU C25/30 | M3 | 1.25 | 0 | 0 |  | 0 | 3
PP |  |  |  | pro zábradlí km 0,600-0,621
VV |  |  |  | 17ks*0,35*0,35*0,6 = 1,250 [A]
TS |  |  |  | Položka zahrnuje: - nutné zemní práce (hloubení rýh a pod.) - dodání čerstvého betonu (betonové směsi) požadované kvality, jeho uložení do požadovaného tvaru při jakékoliv konzistenci čerstvého betonu a způsobu hutnění, ošetření a ochranu betonu, - zhotovení nepropustného, mrazuvzdorného betonu a betonu požadované trvanlivosti a vlastností, - užití potřebných přísad a technologií výroby betonu, - zřízení pracovních a dilatačních spar, včetně potřebných úprav, výplně, vložek, opracování, očištění a ošetření, - bednění požadovaných konstr. (i ztracené) s úpravou dle požadované kvality povrchu betonu, včetně odbedňovacích a odskružovacích prostředků, - zřízení všech požadovaných otvorů, kapes, výklenků, prostupů, dutin, drážek a pod., vč. ztížení práce a úprav kolem nich, - úpravy pro osazení doplňkových konstrukcí a vybavení, - úpravy povrchu pro položení požadované izolace, povlaků a nátěrů, případně vyspravení, - konstrukce betonových kloubů, upevnění kotevních prvků a doplňkových konstrukcí, - nátěry zabraňující soudržnost betonu a bednění, - výplň, těsnění a tmelení spar a spojů, - opatření povrchů betonu izolací proti zemní vlhkosti v částech, kde přijdou do styku se zeminou nebo kamenivem Položka nezahrnuje: - x
SD |  | 5 |  | Komunikace |  |  |  | 0
P | 23 | 56330 | Z | VOZOVKOVÉ VRSTVY ZE ŠTĚRKODRTI | M3 | 138.333 | 0 | 0 |  | 0 | 3
PP |  |  |  | sanace okrajů vozovky (250m2); 2x ŠDA 0/32; 200 mm
VV |  |  |  | spodní podkladní vrstva ŠD200: délka sanace(250/š.1,5m)*plocha0,45m2 = 75,000 [A] horní podkladní vrstva ŠD200: délka sanace(250/š.1,5m)*plocha0,38m2 = 63,333 [B] A+B = 138,333 [C]
TS |  |  |  | - dodání kameniva předepsané kvality a zrnitosti - rozprostření a zhutnění vrstvy v předepsané tloušťce - zřízení vrstvy bez rozlišení šířky, pokládání vrstvy po etapách - nezahrnuje postřiky, nátěry
P | 24 | 572123 | Z | INFILTRAČNÍ POSTŘIK Z EMULZE DO 1,0KG/M2 | M2 | 250 | 0 | 0 |  | 0 | 3
PP |  |  |  | sanace okrajů vozovky (250m2); Infiltrační postřik PI-C 1.00 kg/m2; na ŠD;
VV |  |  |  | 250 = 250,000 [A]
TS |  |  |  | - dodání všech předepsaných materiálů pro postřiky v předepsaném množství - provedení dle předepsaného technologického předpisu - zřízení vrstvy bez rozlišení šířky, pokládání vrstvy po etapách - úpravu napojení, ukončení
P | 25 | 572214 |  | SPOJOVACÍ POSTŘIK Z MODIFIK EMULZE DO 0,5KG/M2 | M2 | 42466.2 | 0 | 0 |  | 0 | 3
PP |  |  |  | spojovací postřik PS-C v množství zbytkového pojiva 0,30 kg/m2 dle ČSN 73 6129;
VV |  |  |  | na ACL: 42466,2m2 = 42466,200 [A]
TS |  |  |  | Položka zahrnuje: - dodání všech předepsaných materiálů pro postřiky v předepsaném množství - provedení dle předepsaného technologického předpisu - zřízení vrstvy bez rozlišení šířky, pokládání vrstvy po etapách - úpravu napojení, ukončení Položka nezahrnuje: - x
P | 26 | 572224 |  | SPOJOVACÍ POSTŘIK Z MODIFIK EMULZE DO 1,0KG/M2 | M2 | 58617.012 | 0 | 0 |  | 0 | 3
PP
VV |  |  |  | "VOZOVKA:" "spojovací postřik PS-C v množství zbytkového pojiva 0,60 kg/m2 dle ČSN 73 6129:" pod ACL (plocha dle pol.574D66) : 42466,2m2 = 42466,200 [A] "OPRAVA LOKÁLNÍCH PORUCH (rozvětvené trhliny):" "pod výztužnou geotextílii;" "spojovací postřik PS-C v množství zbytkového pojiva 0,60 kg/m2 dle ČSN 73 6129;" "provedení ve vzdálenosti min. 0,3m na každou stranu od hrany vyfrézované plochy:" délka (plocha6373,658m2/š.0,4m)* š.(0,3+0,4+0,3)m = 15934,145 [B] "SANACE OKRAJŮ VOZOVKY (250m2):" "spojovací postřik PS-C v množství zbytkového pojiva 0,60 kg/m2 dle ČSN 73 6129:" pod horní ACP: délka sanace(250/š.1,5m)*š1,3m = 216,667 [C] A+B+C = 58617,012 [D]
TS |  |  |  | Položka zahrnuje: - dodání všech předepsaných materiálů pro postřiky v předepsaném množství - provedení dle předepsaného technologického předpisu - zřízení vrstvy bez rozlišení šířky, pokládání vrstvy po etapách - úpravu napojení, ukončení Položka nezahrnuje: - x
P | 27 | 572224 | Y | SPOJOVACÍ POSTŘIK Z MODIFIK EMULZE DO 1,0KG/M2 | M2 | 6373.658 | 0 | 0 |  | 0 | 3
PP |  |  |  | oprava lokálních poruch (rozvětvené trhliny); před pokládkou ACP; spojovací postřik PS-C v množství zbytkového pojiva 0,60 kg/m2 dle ČSN 73 6129; plocha dle 93818.Y
VV |  |  |  | 6373,658 = 6373,658 [A]
TS |  |  |  | Položka zahrnuje: - dodání všech předepsaných materiálů pro postřiky v předepsaném množství - provedení dle předepsaného technologického předpisu - zřízení vrstvy bez rozlišení šířky, pokládání vrstvy po etapách - úpravu napojení, ukončení Položka nezahrnuje: - x
P | 28 | 57280A |  | PROTISMYKOVÁ ÚPRAVA POVRCHU VOZOVKY ZA STUDENA | M2 | 68 | 0 | 0 |  | 0 | 3
PP |  |  |  | VDZ; červená protismyková úprava; dle Acad
VV |  |  |  | 68 = 68,000 [A]
TS |  |  |  | Položka zahrnuje: - termosetové pojivo - zdrsňující materiál (kamenivo) - provedení dle předepsaného technologického předpisu - zřízení vrstvy bez rozlišení šířky, pokládání vrstvy po etapách Položka nezahrnuje: - x
P | 29 | 57475 | Y | VOZOVKOVÉ VÝZTUŽNÉ VRSTVY Z GEOMŘÍŽOVINY | M2 | 15934.145 | 0 | 0 |  | 0 | 3
PP |  |  |  | oprava lokálních poruch (rozvětvené trhliny); geomřížovina 300g/m2; provedení ve vzdálenosti min. 0,3m na každou stranu od hrany vyfrézované plochy; výpočet dle pol. 572224
VV |  |  |  | délka (plocha6373,658m2/š.0,4m)* š.(0,3+0,4+0,3)m = 15934,145 [A]
TS |  |  |  | Položka zahrnuje: - dodání geomříže v požadované kvalitě a v množství včetně přesahů (přesahy započteny v jednotkové ceně) - očištění podkladu - pokládka geomříže dle předepsaného technologického předpisu Položka nezahrnuje: - x
P | 30 | 574D66 |  | ASFALTOVÝ BETON PRO LOŽNÍ VRSTVY MODIFIK ACL 16+, 16S TL. 70MM | M2 | 42466.2 | 0 | 0 |  | 0 | 3
PP |  |  |  | ACL 16 S PMB 25/55-60; 70 mm; ČSN 73 6121 plocha dle Autocad
VV |  |  |  | 42466,2 = 42466,200 [A]
TS |  |  |  | Položka zahrnuje: - dodání směsi v požadované kvalitě - očištění podkladu - uložení směsi dle předepsaného technologického předpisu, zhutnění vrstvy v předepsané tloušťce - zřízení vrstvy bez rozlišení šířky, pokládání vrstvy po etapách, včetně pracovních spar a spojů - úpravu napojení, ukončení podél obrubníků, dilatačních zařízení, odvodňovacích proužků, odvodňovačů, vpustí, šachet a pod. Položka nezahrnuje: - postřiky, nátěry - těsnění podél obrubníků, dilatačních zařízení, odvodňovacích proužků, odvodňovačů, vpustí, šachet a pod.
P | 31 | 574F56 | Y | ASFALTOVÝ BETON PRO PODKLADNÍ VRSTVY MODIFIK ACP 16+, 16S TL. 60MM | M2 | 6373.658 | 0 | 0 |  | 0 | 3
PP |  |  |  | oprava lokálních poruch (rozvětvené trhliny); ACP 16 S PMB 25/55-60; 60 mm; ČSN 73 6121;
VV |  |  |  | plocha celková komunikace 42491,05m2*proc.0,15 = 6373,658 [A]
TS |  |  |  | Položka zahrnuje: - dodání směsi v požadované kvalitě - očištění podkladu - uložení směsi dle předepsaného technologického předpisu, zhutnění vrstvy v předepsané tloušťce - zřízení vrstvy bez rozlišení šířky, pokládání vrstvy po etapách, včetně pracovních spar a spojů - úpravu napojení, ukončení podél obrubníků, dilatačních zařízení, odvodňovacích proužků, odvodňovačů, vpustí, šachet a pod. Položka nezahrnuje: - postřiky, nátěry - těsnění podél obrubníků, dilatačních zařízení, odvodňovacích proužků, odvodňovačů, vpustí, šachet a pod.
P | 32 | 574F56 | Z | ASFALTOVÝ BETON PRO PODKLADNÍ VRSTVY MODIFIK ACP 16+, 16S TL. 60MM | M2 | 433.333 | 0 | 0 |  | 0 | 3
PP |  |  |  | sanace okrajů vozovky (250m2); 2x ACP 16 S PMB 25/55-60; 60 mm; ČSN 73 6121
VV |  |  |  | délka sanace(250/š.1,5m)*šířka1,3m*2vrstvy = 433,333 [A]
TS |  |  |  | Položka zahrnuje: - dodání směsi v požadované kvalitě - očištění podkladu - uložení směsi dle předepsaného technologického předpisu, zhutnění vrstvy v předepsané tloušťce - zřízení vrstvy bez rozlišení šířky, pokládání vrstvy po etapách, včetně pracovních spar a spojů - úpravu napojení, ukončení podél obrubníků, dilatačních zařízení, odvodňovacích proužků, odvodňovačů, vpustí, šachet a pod. Položka nezahrnuje: - postřiky, nátěry - těsnění podél obrubníků, dilatačních zařízení, odvodňovacích proužků, odvodňovačů, vpustí, šachet a pod.
P | 33 | 574J54 |  | ASFALTOVÝ KOBEREC MASTIXOVÝ MODIFIK SMA 11S TL. 40MM | M2 | 43353.45 | 0 | 0 |  | 0 | 3
PP |  |  |  | SMA 11 S PMB 25/55-60; 40 mm; ČSN 73 6121; plocha dle Autocad
VV |  |  |  | 42491,05(vozovka)+862,4(most) = 43353,450 [A]
TS |  |  |  | Položka zahrnuje: - dodání směsi v požadované kvalitě - očištění podkladu - uložení směsi dle předepsaného technologického předpisu, zhutnění vrstvy v předepsané tloušťce - zřízení vrstvy bez rozlišení šířky, pokládání vrstvy po etapách, včetně pracovních spar a spojů - úpravu napojení, ukončení podél obrubníků, dilatačních zařízení, odvodňovacích proužků, odvodňovačů, vpustí, šachet a pod. Položka nezahrnuje: - postřiky, nátěry - těsnění podél obrubníků, dilatačních zařízení, odvodňovacích proužků, odvodňovačů, vpustí, šachet a pod.
P | 34 | 577A2 | X | VÝSPRAVA TRHLIN ASFALTOVOU ZÁLIVKOU MODIFIK | M | 590 | 0 | 0 |  | 0 | 3
PP |  |  |  | výsprava trhlin; množství dle diagnostiky vozovky; technologie dle TP 115; asfaltová modifikovaná zálivka za horka typ N2 dle ČSN EN 14 188-1; (typ zálivky se volí s ohledem na podmínky použití);
VV |  |  |  | 590 = 590,000 [A]
TS |  |  |  | Položka zahrnuje: - vyfrézování drážky šířky do 20mm hloubky do 40mm - vyčištění - nátěr - výplň předepsanou zálivkovou hmotou Položka nezahrnuje: - x
SD |  | 8 |  | potrubí |  |  |  | 0
P | 35 | 89911G |  | LITINOVÝ POKLOP D400 | KUS | 3 | 0 | 0 |  | 0 | 3
PP |  |  |  | obnova zničených poklopů
VV |  |  |  | 52*0,05 = 2,600 [A] takže 3ks = 3,000 [B]
TS |  |  |  | Položka zahrnuje: - dodávku a osazení předepsané mříže včetně rámu Položka nezahrnuje: - x
P | 36 | 899122 |  | MŘÍŽE LITINOVÉ SAMOSTATNÉ | KUS | 43 | 0 | 0 |  | 0 | 3
PP
VV |  |  |  | 43 = 43,000 [A]
TS |  |  |  | Položka zahrnuje: - dodávku a osazení předepsané mříže včetně rámu Položka nezahrnuje: - x
P | 37 | 89921 |  | VÝŠKOVÁ ÚPRAVA POKLOPŮ | KUS | 52 | 0 | 0 |  | 0 | 3
PP |  |  |  | rektifikace poklopů šachet ve vozovce
VV |  |  |  | 52 = 52,000 [A]
TS |  |  |  | Položka zahrnuje: - všechny nutné práce a materiály pro zvýšení nebo snížení zařízení (včetně nutné úpravy stávajícího povrchu vozovky nebo chodníku) Položka nezahrnuje: - x
P | 38 | 89922 |  | VÝŠKOVÁ ÚPRAVA MŘÍŽÍ | KUS | 66 | 0 | 0 |  | 0 | 3
PP |  |  |  | rektifikace uličních vpustí ve vozovce;
VV |  |  |  | 66 = 66,000 [A]
TS |  |  |  | Položka zahrnuje: - všechny nutné práce a materiály pro zvýšení nebo snížení zařízení (včetně nutné úpravy stávajícího povrchu vozovky nebo chodníku) Položka nezahrnuje: - x
SD |  | 9 |  | Ostatní konstrukce a práce |  |  |  | 0
P | 39 | 9111A2 |  | ZÁBRADLÍ SILNIČNÍ S VODOR MADLY - MONTÁŽ S PŘESUNEM (BEZ DODÁVKY) | M | 21 | 0 | 0 |  | 0 | 3
PP |  |  |  | zpětná montáž zábradlí km 0,600-0,621; vč. naložení a dovozu z mezideponie
VV |  |  |  | 21 = 21,000 [A]
TS |  |  |  | Položka zahrnuje: - dopravu demontovaného zařízení z dočasné skládky - jeho montáž a osazení na určeném místě včetně všech nutných konstrukcí a prací - nutnou opravu poškozených částí, opravu nátěrů - případnou náhradu zničených částí Položka nezahrnuje: - kompletní novou PKO
P | 40 | 9111A3 |  | ZÁBRADLÍ SILNIČNÍ S VODOR MADLY - DEMONTÁŽ S PŘESUNEM | M | 21 | 0 | 0 |  | 0 | 3
PP |  |  |  | zábradlí km 0,600-0,621; odvoz a uložení na mezideponii k zpětné montáži;
VV |  |  |  | 21 = 21,000 [A]
TS |  |  |  | Položka zahrnuje: - demontáž a odstranění zařízení - jeho odvoz na předepsané místo Položka nezahrnuje: - x
P | 41 | 911CB2 |  | SVODIDLO BETON, ÚROVEŇ ZADRŽ H1 VÝŠ 0,8M - MONTÁŽ S PŘESUNEM (BEZ DODÁVKY) | M | 28 | 0 | 0 |  | 0 | 3
PP |  |  |  | křižovatka Veslařská; vč. naložení a dovozu z mezideponie
VV |  |  |  | 28 = 28,000 [A]
TS |  |  |  | Položka zahrnuje: - dopravu zařízení - jeho montáž a osazení na určeném místě včetně všech nutných konstrukcí a prací - nutnou opravu poškozených částí, opravu nátěrů - případnou náhradu zničených částí Položka nezahrnuje: - podkladní vrstvu Způsob měření: - vykazuje se délka svodidla v základní výšce, délka náběhů se nezapočítává
P | 42 | 911CB3 |  | SVODIDLO BETON, ÚROVEŇ ZADRŽ H1 VÝŠ 0,8M - DEMONTÁŽ S PŘESUNEM | M | 28 | 0 | 0 |  | 0 | 3
PP |  |  |  | křižovatka Veslařská; odvoz a uložení na mezideponii k zpětné montáži;
VV |  |  |  | 28 = 28,000 [A]
TS |  |  |  | Položka zahrnuje: - demontáž a odstranění zařízení - jeho odvoz na předepsané místo Položka nezahrnuje: - x Způsob měření: - vykazuje se délka svodidla v základní výšce, délka náběhů se nezapočítává
P | 43 | 914711 |  | STÁLÁ DOPRAV ZAŘÍZ Z3 OCEL DODÁVKA A MONTÁŽ | KUS | 4 | 0 | 0 |  | 0 | 3
PP |  |  |  | Vodící tabule Z3 k cityblockům; křižovatka Bystrcká
VV |  |  |  | 4 = 4,000 [A]
TS |  |  |  | Položka zahrnuje: - dodávku a montáž značek v požadovaném provedení Položka nezahrnuje: - x
P | 44 | 914713 |  | STÁLÁ DOPRAV ZAŘÍZ Z3 OCEL DEMONTÁŽ | KUS | 4 | 0 | 0 |  | 0 | 3
PP |  |  |  | Vodící tabule Z3 k cityblockům; křižovatka Bystrcká
VV |  |  |  | 4 = 4,000 [A]
TS |  |  |  | Položka zahrnuje: - odstranění, demontáž a odklizení materiálu s odvozem na předepsané místo Položka nezahrnuje: - x
P | 45 | 915111 |  | VODOROVNÉ DOPRAVNÍ ZNAČENÍ BARVOU HLADKÉ - DODÁVKA A POKLÁDKA | M2 | 1520.083 | 0 | 0 |  | 0 | 3
PP |  |  |  | 1. vrstva
VV |  |  |  | Podélná čára souvislá V1a: 0,125*3209 = 401,125 [A] Podélná čára souvislá V1a: 0,25*232 = 58,000 [B] Vodící čára V4: 0,25*739 = 184,750 [C] V4 0,5/0,5/0,25: 0,5*0,25*32 = 4,000 [D] Dvojitá podélná čára souvislá V1b: 0,125*479 = 59,875 [E] Dvojitá podélná čára přerušovaná V1c 1,5/1,5/0,125: 0,5*0,125*14 = 0,875 [F] Podélná čára přerušovaná V2a 3/6/0,125: (0,125*5078)*1/3 = 211,583 [G] Podélná čára přerušovaná V2b 3/1,5/0,125: (0,125*330)*1/3 = 13,750 [H] Podélná čára přerušovaná V2b 1,5/1,5/0,25: (0,25*393)*1/2 = 49,125 [I] Příčná čára souvislá V5 0,5*393 = 196,500 [J] Přechod pro chodce V7a (m2): 102 = 102,000 [K] Šikmé rovnoběžné čáry V13 (m2): 238,5 = 238,500 [L] A+B+C+D+E+F+G+H+I+J+K+L = 1520,083 [M]
TS |  |  |  | položka zahrnuje: - dodání a pokládku nátěrového materiálu (měří se pouze natíraná plocha) - předznačení a reflexní úpravu
P | 46 | 915211 |  | VODOROVNÉ DOPRAVNÍ ZNAČENÍ PLASTEM HLADKÉ - DODÁVKA A POKLÁDKA | M2 | 298.5 | 0 | 0 |  | 0 | 3
PP |  |  |  | 2. vrstva
VV |  |  |  | Příčná čára souvislá V5 0,5*393 = 196,500 [A] Přechod pro chodce V7a (m2): 102 = 102,000 [B] A+B = 298,500 [C]
TS |  |  |  | Položka zahrnuje: - dodání a pokládku nátěrového materiálu - předznačení a reflexní úpravu Položka nezahrnuje: - x Způsob měření: - měří se pouze natíraná plocha
P | 47 | 915221 |  | VODOR DOPRAV ZNAČ PLASTEM STRUKTURÁLNÍ NEHLUČNÉ - DOD A POKLÁDKA | M2 | 983.083 | 0 | 0 |  | 0 | 3
PP |  |  |  | 2. vrstva; V13 bude pouze 1. vrstva
VV |  |  |  | Podélná čára souvislá V1a: 0,125*3209 = 401,125 [A] Podélná čára souvislá V1a: 0,25*232 = 58,000 [B] Vodící čára V4: 0,25*739 = 184,750 [C] V4 0,5/0,5/0,25: 0,5*0,25*32 = 4,000 [D] Dvojitá podélná čára souvislá V1b: 0,125*479 = 59,875 [E] Dvojitá podélná čára přerušovaná V1c 1,5/1,5/0,125: 0,5*0,125*14 = 0,875 [F] Podélná čára přerušovaná V2a 3/6/0,125: (0,125*5078)*1/3 = 211,583 [G] Podélná čára přerušovaná V2b 3/1,5/0,125: (0,125*330)*1/3 = 13,750 [H] Podélná čára přerušovaná V2b 1,5/1,5/0,25: (0,25*393)*1/2 = 49,125 [I] A+B+C+D+E+F+G+H+I = 983,083 [J]
TS |  |  |  | položka zahrnuje: - dodání a pokládku nátěrového materiálu (měří se pouze natíraná plocha) - předznačení a reflexní úpravu
P | 48 | 91551 |  | VODOROVNÉ DOPRAVNÍ ZNAČENÍ - PŘEDEM PŘIPRAVENÉ SYMBOLY | KUS | 71 | 0 | 0 |  | 0 | 3
PP |  |  |  | VDZ; Směrové šipky V9a 52 ks předběžné šipky V9c 3 ks ostatní symboly 16ks
VV |  |  |  | 52+3+16 = 71,000 [A]
TS |  |  |  | Položka zahrnuje: - dodání a pokládku předepsaného symbolu - předznačení a reflexní úpravu Položka nezahrnuje: - x
P | 49 | 916621 |  | VODÍCÍ STĚNY Z DÍLCŮ BETON - DOD A MONTÁŽ | M | 30 | 0 | 0 |  | 0 | 3
PP |  |  |  | city bloc; křižovatka Bystrcká; bez zábradlí
VV |  |  |  | 30 = 30,000 [A]
TS |  |  |  | Položka zahrnuje: - dočasné prefabrikované vodící betonové stěny výšky max. 60cm - dodání zařízení v předepsaném provedení včetně jejich osazení - údržbu po celou dobu trvání funkce - náhradu zničených nebo ztracených kusů - nutnou opravu poškozených částí Položka nezahrnuje: - dočasné vodící stěny z prefabrikovaných betonových svodidel standardních výšek se vykazují v položkách 911**2, 911**3 a 911**9
P | 50 | 916621 | R | VODÍCÍ STĚNY Z DÍLCŮ BETON SE ZÁBRADLÍM - DOD A MONTÁŽ | M | 16 | 0 | 0 |  | 0 | 3
PP |  |  |  | city bloc; křižovatka Bystrcká;
VV |  |  |  | 16 = 16,000 [A]
TS |  |  |  | Položka zahrnuje: - dočasné prefabrikované vodící betonové stěny výšky max. 60cm - dodání zařízení v předepsaném provedení včetně jejich osazení - údržbu po celou dobu trvání funkce - náhradu zničených nebo ztracených kusů - nutnou opravu poškozených částí Položka nezahrnuje: - dočasné vodící stěny z prefabrikovaných betonových svodidel standardních výšek se vykazují v položkách 911**2, 911**3 a 911**9
P | 51 | 916623 |  | VODÍCÍ STĚNY Z DÍLCŮ BETON - DEMONTÁŽ | M | 46 | 0 | 0 |  | 0 | 3
PP |  |  |  | křižovatka Bystrcká; odvoz na skládku; odvozná vzdálenost v režii zhotovitele
VV |  |  |  | 46 = 46,000 [A]
TS |  |  |  | Položka zahrnuje: - dočasné prefabrikované vodící betonové stěny výšky max. 60cm - odstranění, demontáž a odklizení zařízení s odvozem na předepsané místo. Položka nezahrnuje: - dočasné vodící stěny z prefabrikovaných betonových svodidel standardních výšek se vykazují v položkách 911**3.
P | 52 | 916C3 | 01 | DOPRAVNÍ MAJÁČKY NEPROSVĚTLOVANÉ | KUS | 3 | 0 | 0 |  | 0 | 3
PP |  |  |  | včetně podstavy; a dopravní značkou C4; včetně demontáže, odvozu a likvidace stávajících majáčků
VV |  |  |  | 3 = 3,000 [A]
TS |  |  |  | Položka zahrnuje: - dodání zařízení v předepsaném provedení včetně jeho osazení - základy Položka nezahrnuje: - x
P | 53 | 917224 |  | SILNIČNÍ A CHODNÍKOVÉ OBRUBY Z BETONOVÝCH OBRUBNÍKŮ ŠÍŘ 150MM | M | 100 | 0 | 0 |  | 0 | 3
PP |  |  |  | Výměna silničních obrubníků délka dle Autocad
VV |  |  |  | km 0,500 - 0,600 vlevo: dl.100m = 100,000 [A]
TS |  |  |  | Položka zahrnuje: - dodání a pokládku betonových obrubníků o rozměrech předepsaných zadávací dokumentací - betonové lože i boční betonovou opěrku Položka nezahrnuje: - x
P | 54 | 91781 |  | VÝŠKOVÁ ÚPRAVA OBRUBNÍKŮ BETONOVÝCH | M | 175 | 0 | 0 |  | 0 | 3
PP
VV |  |  |  | "km 600 - 630 vlevo, dl. 30 m" "km 730 - 760 vlevo, dl. 30 m" "km 820 - 860 vlevo, dl. 40 m" "km 910 - 930 vlevo, dl. 20 m" "km 975 - 1030 vlevo, dl. 55 m" celkem: 175 m = 175,000 [A]
TS |  |  |  | Položka zahrnuje: - vytrhání, očištění, manipulaci - nové betonové lože a osazení. Položka nezahrnuje: - nutné doplnění novými obrubami se uvede v položkách 9172 až 9177
P | 55 | 91782 |  | VÝŠKOVÁ ÚPRAVA OBRUBNÍKŮ KAMENNÝCH | M | 1338 | 0 | 0 |  | 0 | 3
PP
VV |  |  |  | "km 155 - 180 vpravo, dl. 25 m" "km 236 - 330 vpravo, dl. 94 m" "km 485 - 525 vpravo, dl. 40 m" "km 1345 - 1440 vpravo, dl. 95 m" "km 1610 - 1625 vpravo, dl. 15 m" "km 1740 - 1820 vpravo, dl. 80 m" "km 2103 - 2170 vpravo, dl. 67 m" "km 2215 - 2225 vpravo, dl. 10 m" "km 2325 - 2540 vpravo, dl. 215 m" "km 2590 - 2620 vpravo, dl. 30 m" "km 2650 - 2660 vpravo, dl. 10 m" "km 2775 - 2790 vpravo, dl. 15 m" "km 2825 - 2865 vpravo, dl. 40 m" "km 3130 - 3200 vpravo, dl. 70 m" "km 3275 - 3300 vpravo, dl. 25 m" "km 1105 - 1135 vlevo, dl. 30 m" "km 1190 - 1220 vlevo, dl. 30 m" "km 1330 - 1360 vlevo, dl. 30 m" "km 1760 - 1795 vlevo, dl. 35 m" "km 1815 - 1830 vlevo, dl. 15 m" "km 2063 - 2115 vlevo, dl. 52 m" "km 2170 - 2235 vlevo, dl. 65 m" "km 2270 - 2310 vlevo, dl. 40 m" "km 2450 - 2470 vlevo, dl. 20 m" "km 2610 - 2685 vlevo, dl. 75 m" "km 2990 - 3070 vlevo, dl. 80 m" "km 3100 - 3135 vlevo, dl. 35 m" celkem: 1338 m = 1338,000 [A]
TS |  |  |  | Položka zahrnuje: - vytrhání, očištění, manipulaci - nové betonové lože a osazení. Položka nezahrnuje: - nutné doplnění novými obrubami se uvede v položkách 9172 až 9177
P | 56 | 93119 | R | TĚSNĚNÍ DILATAČNÍCH SPAR POLYMERBETONOVÝM MATERIÁLEM | M3 | 1.044 | 0 | 0 |  | 0 | 3
PP |  |  |  | z obou stran mostního závěru v km 0,100
VV |  |  |  | plocha17,4m2*tl.0,06m = 1,044 [A]
TS |  |  |  | včetně: - prořezání spáry a její očištění - vhodného penetračního nátěru
P | 57 | 931325 |  | TĚSNĚNÍ DILATAČ SPAR ASF ZÁLIVKOU MODIFIK PRŮŘ DO 600MM2 | M | 3795 | 0 | 0 |  | 0 | 3
PP |  |  |  | těsnění prořízlé spáry; asfaltová modifikovaná zálivka za horka typ N2 dle ČSN EN 14 188-1 (typ zálivky se volí s ohledem na podmínky použití); dle pol. 113765
VV |  |  |  | 3795 = 3795,000 [A]
TS |  |  |  | Položka zahrnuje: - dodávku a osazení předepsaného materiálu - očištění ploch spáry před úpravou - očištění okolí spáry po úpravě Položka nezahrnuje: - těsnící profil
P | 58 | 935812 |  | ŽLABY A RIGOLY DLÁŽDĚNÉ Z KOSTEK DROBNÝCH DO BETONU TL 100MM | M2 | 20 | 0 | 0 |  | 0 | 3
PP |  |  |  | doplnění chybějících úseků; dvouřádek z drobných žulových kostek 100x100mm délka dle Autocad
VV |  |  |  | km 0,500 - 0,600 vlevo: dl.100m*š.0,2m = 20,000 [A]
TS |  |  |  | Položka zahrnuje: - dodání a uložení předepsaného dlažebního materiálu v požadované kvalitě do předepsaného tvaru a v předepsané šířce - dodání a rozprostření lože z předepsaného materiálu v předepsané tloušťce a šířce - úpravu napojení a ukončení - vnitrostaveništní i mimostaveništní dopravu - měří se vydlážděná plocha Položka nezahrnuje: - x
P | 59 | 935813 |  | PŘEDLÁŽDĚNÍ ŽLABŮ A RIGOLŮ DLÁŽDĚNÝCH Z KOSTEK DROBNÝCH | M2 | 302.6 | 0 | 0 |  | 0 | 3
PP |  |  |  | lokální oprava dvouřádku z drobných žulových kostek 100x100mm; délka dle pol. 91781 a 91782
VV |  |  |  | délka(1338+175)m*š.0,2m = 302,600 [A]
TS |  |  |  | Položka zahrnuje: - pod pojmem *předláždění* se rozumí rozebrání stávající dlažby a pokládka dlažby ze stávajícího dlažebního materiálu (bez dodávky nového) - zahrnuje nezbytnou manipulaci s tímto materiálem (nakládání, doprava, složení, očištění) - dodání a rozprostření materiálu pro lože a jeho tloušťku předepsanou dokumentací a pro předepsanou výplň spar Položka nezahrnuje: - x
P | 60 | 93818 |  | OČIŠTĚNÍ ASFALT VOZOVEK ZAMETENÍM | M2 | 43353.45 | 0 | 0 |  | 0 | 3
PP |  |  |  | plocha dle pol. 574J54
VV |  |  |  | 43353,45 = 43353,450 [A]
TS |  |  |  | Položka zahrnuje: - očištění předepsaným způsobem - odklizení vzniklého odpadu Položka nezahrnuje: - x
P | 61 | 93818 | Y | OČIŠTĚNÍ ASFALT VOZOVEK ZAMETENÍM | M2 | 6373.658 | 0 | 0 |  | 0 | 3
PP |  |  |  | oprava lokálních poruch (rozvětvené trhliny);
VV |  |  |  | plocha celková komunikace 42491,05m2*proc.0,15m = 6373,658 [A]
TS |  |  |  | položka zahrnuje očištění předepsaným způsobem včetně odklizení vzniklého odpadu
P | 62 | 967157 | A | VYBOURÁNÍ ČÁSTÍ KONSTRUKCÍ BETON S ODVOZEM DO 16KM | M3 | 132.24 | 0 | 0 |  | 0 | 3
PP |  |  |  | Výměna silničních obrubníků; bourání betonového lože obrubníků a dvouřádku z kostek pod bouranými i výškově upravovanými obrubníky a kostkami
VV |  |  |  | plocha cca 0,08m2*dl.(100+1553)m = 132,240 [A]
TS |  |  |  | Položka zahrnuje: - veškerou manipulaci s vybouranou sutí a hmotami včetně uložení na skládku, - veškeré další práce plynoucí z technologického předpisu a z platných předpisů Položka nezahrnuje: - poplatek za skládku, který se vykazuje v položce 0141** (s výjimkou malého množství bouraného materiálu, kde je možné poplatek zahrnout do jednotkové ceny bourání – tento fakt musí být uveden v doplňujícím textu k položce)
P | 63 | 967157 | B | VYBOURÁNÍ ČÁSTÍ KONSTRUKCÍ BETON S ODVOZEM DO 16KM | M3 | 1.632 | 0 | 0 |  | 0 | 3
PP |  |  |  | zábradlí km 0,600-0,621; vybourání stávajících patek
VV |  |  |  | 17ks*0,40*0,40*0,6 = 1,632 [A]
TS |  |  |  | Položka zahrnuje: - veškerou manipulaci s vybouranou sutí a hmotami včetně uložení na skládku, - veškeré další práce plynoucí z technologického předpisu a z platných předpisů Položka nezahrnuje: - poplatek za skládku, který se vykazuje v položce 0141** (s výjimkou malého množství bouraného materiálu, kde je možné poplatek zahrnout do jednotkové ceny bourání – tento fakt musí být uveden v doplňujícím textu k položce)