## List1
K VYPNĚNÍ ŽLUTÉ BUŇKY číselná hodnota
Budova | Kategorie úkonů | Úkony | Četnost za rok | Cena [Kč bez DPH] | Cena rok [Kč bez DPH]
A | Strojovna vytápění | Kontrola těsnosti spojů | 1
|  | Kontrola upevnění | 1
|  | Nulování manometrů | 1
|  | Kontrola znečištění, poškození | 1
|  | Kontrola nastavení | 1
|  | Kontrola funkčnosti | 1
|  | Dotažení netěstností | 1
|  | Drobné opravy izolací | 1
|  | Protočení všech armatur | 1
|  | Kontrola tvrdosti vod systému ÚT | 1
|  | Kontrola funkce čerpadel | 1 |  | 0
| Elektro a MaR | kontrola nastavení žádaných a provozních parametrů aplikačních SW řídicích systémů | 1
|  | kontrola technologie (systém ÚT) | 1
|  | vizuální kontrola všech čidel a akčních členů systému MaR | 1
|  | funkční kotrola čidel a akčních členů | 1
|  | dotažení elektro spojů ve svorkách rozvaděče | 0.5
|  | konztrola poruchových hlášek | 1
|  | kontrola vizualizace systému | 1 |  | 0
| Technologie tepelných čerpadel | Kontroly těsnosti dle Zákona č.73/2012 | 1
|  | Zápis do evidenční knihy chladiv | 1 |  | 0
|  | TEPLOTA VODY NA VÝPARNÍKU (Kondenzátoru u tepelného čerpadla) | 2
|  | TLAKOVÁ ZTRÁTA VODY NA VÝMĚNÍKU | 2
|  | TEPL. VZDUCHU VSTUPUJÍCÍHO NA VÝPARNÍK | 2
|  | HODNOTA PŘEHŘÁTÍ CHLADIVA | 2
|  | HODNOTA PODCHLAZENÍ CHLADIVA | 2
|  | TEPLOTA CHLADIVA PŘED EXPANZNÍM VENTILEM | 2
|  | TEPLOTA NA SÁNÍ KOMPRESORU | 2
|  | TLAKY NA CHLADIVOVÝCH OKRUZÍCH | 2
|  | KONTROLA OCHRAN | 2
|  | KONTROLA OCHRANY VYSOKÉHO TLAKU | 2
|  | – VYPÍNACÍ HODNOTA | 2
|  | KONTROLA OCHRANY NÍZKÉHO TLAKU | 2
|  | – -VYPÍNACÍ HODNOTA | 2
|  | KONTROLA PRŮTOKOVÝCH SPÍNAČŮ | 2
|  | KALIBRACE TEPLOTNÍCH ČIDEL | 2
|  | KALIBRACE TLAKOVÝCH ČIDEL, PŘEVODNÍKŮ | 2
|  | KONTROLA MNOŽSTVÍ A STAVU OLEJE | 2
|  | KONTROLA PRŮHLEDÍTEK | 2
|  | KONTROLA FYZICKÉHO STAVU JEDNOTKY-upevnění mříží ventilátorů, upevnění | 2
|  | držáků potrubí, stav izolace, nosné konstrukce jednotky, upevnění k základu, stav | 2
|  | vzduchových výměníků. | 2
|  | KONTROLA DIAGNOSTIKY A NASTAVENÍ PARAMETRŮ | 2
|  | KONTROLA EL. VÝBAVY JEDNOTKY | 2
|  | - kontrola dotažení svorek spínačů, stykačů, uchycení vodičů ve svorkách | 2
|  | _silová kabeláž kompresorů-dotažení svorek | 2
|  | -kontrola regulace ventilátorů | 2
|  | kontrola funkce el. Ohřevu oleje | 2
|  | kontrola Ohřevu výparníku | 2
|  | PROVOZNÍ PROUDY FÁZÍ KOMPRESORŮ A PROVOZNÍ HODINY | 2
|  | PROVOZNÍ PROUDY FÁZÍ VENTILÁTORŮ | 2 |  | 0
B | Strojovna vytápění | Kontrola těsnosti spojů | 1
|  | Kontrola upevnění | 1
|  | Nulování manometrů | 1
|  | Kontrola znečištění, poškození | 1
|  | Kontrola nastavení | 1
|  | Kontrola funkčnosti | 1
|  | Dotažení netěstností | 1
|  | Drobné opravy izolací | 1
|  | Protočení všech armatur | 1
|  | Kontrola tvrdosti vod systému ÚT | 1
|  | Kontrola funkce čerpadel | 1 |  | 0
| Elektro a MaR | kontrola nastavení žádaných a provozních parametrů aplikačních SW řídicích systémů | 1
|  | kontrola technologie (systém ÚT) | 1
|  | vizuální kontrola všech čidel a akčních členů systému MaR | 1
|  | funkční kotrola čidel a akčních členů | 1
|  | dotažení elektro spojů ve svorkách rozvaděče | 0.5
|  | kontrola poruchových hlášek | 1
|  | kontrola vizualizace systému | 1 |  | 0
| Technologie tepelných čerpadel | Kontroly těsnosti dle Zákona č.73/2012 | 1
|  | Zápis do evidenční knihy chladiv | 1 |  | 0
|  | TEPLOTA VODY NA VÝPARNÍKU (Kondenzátoru u tepelného čerpadla) | 2
|  | TLAKOVÁ ZTRÁTA VODY NA VÝMĚNÍKU | 2
|  | TEPL. VZDUCHU VSTUPUJÍCÍHO NA VÝPARNÍK | 2
|  | HODNOTA PŘEHŘÁTÍ CHLADIVA | 2
|  | HODNOTA PODCHLAZENÍ CHLADIVA | 2
|  | TEPLOTA CHLADIVA PŘED EXPANZNÍM VENTILEM | 2
|  | TEPLOTA NA SÁNÍ KOMPRESORU | 2
|  | TLAKY NA CHLADIVOVÝCH OKRUZÍCH | 2
|  | KONTROLA OCHRAN | 2
|  | KONTROLA OCHRANY VYSOKÉHO TLAKU | 2
|  | – VYPÍNACÍ HODNOTA | 2
|  | KONTROLA OCHRANY NÍZKÉHO TLAKU | 2
|  | – -VYPÍNACÍ HODNOTA | 2
|  | KONTROLA PRŮTOKOVÝCH SPÍNAČŮ | 2
|  | KALIBRACE TEPLOTNÍCH ČIDEL | 2
|  | KALIBRACE TLAKOVÝCH ČIDEL, PŘEVODNÍKŮ | 2
|  | KONTROLA MNOŽSTVÍ A STAVU OLEJE | 2
|  | KONTROLA PRŮHLEDÍTEK | 2
|  | KONTROLA FYZICKÉHO STAVU JEDNOTKY-upevnění mříží ventilátorů, upevnění | 2
|  | držáků potrubí, stav izolace, nosné konstrukce jednotky, upevnění k základu, stav | 2
|  | vzduchových výměníků. | 2
|  | KONTROLA DIAGNOSTIKY A NASTAVENÍ PARAMETRŮ | 2
|  | KONTROLA EL. VÝBAVY JEDNOTKY | 2
|  | - kontrola dotažení svorek spínačů, stykačů, uchycení vodičů ve svorkách | 2
|  | _silová kabeláž kompresorů-dotažení svorek | 2
|  | -kontrola regulace ventilátorů | 2
|  | kontrola funkce el. Ohřevu oleje | 2
|  | kontrola Ohřevu výparníku | 2
|  | PROVOZNÍ PROUDY FÁZÍ KOMPRESORŮ A PROVOZNÍ HODINY | 2
|  | PROVOZNÍ PROUDY FÁZÍ VENTILÁTORŮ | 2 |  | 0
C | Strojovna vytápění | Kontrola těsnosti spojů | 1
|  | Kontrola upevnění | 1
|  | Nulování manometrů | 1
|  | Kontrola znečištění, poškození | 1
|  | Kontrola nastavení | 1
|  | Kontrola funkčnosti | 1
|  | Dotažení netěstností | 1
|  | Drobné opravy izolací | 1
|  | Protočení všech armatur | 1
|  | Kontrola tvrdosti vod systému ÚT | 1
|  | Kontrola funkce čerpadel | 1 |  | 0
| Elektro a MaR | kontrola nastavení žádaných a provozních parametrů aplikačních SW řídicích systémů | 1
|  | kontrola technologie (systém ÚT) | 1
|  | vizuální kontrola všech čidel a akčních členů systému MaR | 1
|  | funkční kotrola čidel a akčních členů | 1
|  | dotažení elektro spojů ve svorkách rozvaděče | 0.5
|  | konztrola poruchových hlášek | 1
|  | kontrola vizualizace systému | 1 |  | 0
| Technologie tepelných čerpadel | Kontroly těsnosti dle Zákona č.73/2012 | 1
|  | Zápis do evidenční knihy chladiv | 1 |  | 0
|  | TEPLOTA VODY NA VÝPARNÍKU (Kondenzátoru u tepelného čerpadla) | 2
|  | TLAKOVÁ ZTRÁTA VODY NA VÝMĚNÍKU | 2
|  | TEPL. VZDUCHU VSTUPUJÍCÍHO NA VÝPARNÍK | 2
|  | HODNOTA PŘEHŘÁTÍ CHLADIVA | 2
|  | HODNOTA PODCHLAZENÍ CHLADIVA | 2
|  | TEPLOTA CHLADIVA PŘED EXPANZNÍM VENTILEM | 2
|  | TEPLOTA NA SÁNÍ KOMPRESORU | 2
|  | TLAKY NA CHLADIVOVÝCH OKRUZÍCH | 2
|  | KONTROLA OCHRAN | 2
|  | KONTROLA OCHRANY VYSOKÉHO TLAKU | 2
|  | – VYPÍNACÍ HODNOTA | 2
|  | KONTROLA OCHRANY NÍZKÉHO TLAKU | 2
|  | – -VYPÍNACÍ HODNOTA | 2
|  | KONTROLA PRŮTOKOVÝCH SPÍNAČŮ | 2
|  | KALIBRACE TEPLOTNÍCH ČIDEL | 2
|  | KALIBRACE TLAKOVÝCH ČIDEL, PŘEVODNÍKŮ | 2
|  | KONTROLA MNOŽSTVÍ A STAVU OLEJE | 2
|  | KONTROLA PRŮHLEDÍTEK | 2
|  | KONTROLA FYZICKÉHO STAVU JEDNOTKY-upevnění mříží ventilátorů, upevnění | 2
|  | držáků potrubí, stav izolace, nosné konstrukce jednotky, upevnění k základu, stav | 2
|  | vzduchových výměníků. | 2
|  | KONTROLA DIAGNOSTIKY A NASTAVENÍ PARAMETRŮ | 2
|  | KONTROLA EL. VÝBAVY JEDNOTKY | 2
|  | - kontrola dotažení svorek spínačů, stykačů, uchycení vodičů ve svorkách | 2
|  | _silová kabeláž kompresorů-dotažení svorek | 2
|  | -kontrola regulace ventilátorů | 2
|  | kontrola funkce el. Ohřevu oleje | 2
|  | kontrola Ohřevu výparníku | 2
|  | PROVOZNÍ PROUDY FÁZÍ KOMPRESORŮ A PROVOZNÍ HODINY | 2
|  | PROVOZNÍ PROUDY FÁZÍ VENTILÁTORŮ | 2 |  | 0
D | Strojovna vytápění | Kontrola těsnosti spojů | 1
|  | Kontrola upevnění | 1
|  | Nulování manometrů | 1
|  | Kontrola znečištění, poškození | 1
|  | Kontrola nastavení | 1
|  | Kontrola funkčnosti | 1
|  | Dotažení netěstností | 1
|  | Drobné opravy izolací | 1
|  | Protočení všech armatur | 1
|  | Kontrola tvrdosti vod systému ÚT | 1
|  | Kontrola funkce čerpadel | 1 |  | 0
| Elektro a MaR | kontrola nastavení žádaných a provozních parametrů aplikačních SW řídicích systémů | 1
|  | kontrola technologie (systém ÚT) | 1
|  | vizuální kontrola všech čidel a akčních členů systému MaR | 1
|  | funkční kotrola čidel a akčních členů | 1
|  | dotažení elektro spojů ve svorkách rozvaděče | 0.5
|  | konztrola poruchových hlášek | 1
|  | kontrola vizualizace systému | 1 |  | 0
| Technologie tepelných čerpadel | Kontroly těsnosti dle Zákona č.73/2012 | 1
|  | Zápis do evidenční knihy chladiv | 1 |  | 0
|  | TEPLOTA VODY NA VÝPARNÍKU (Kondenzátoru u tepelného čerpadla) | 2
|  | TLAKOVÁ ZTRÁTA VODY NA VÝMĚNÍKU | 2
|  | TEPL. VZDUCHU VSTUPUJÍCÍHO NA VÝPARNÍK | 2
|  | HODNOTA PŘEHŘÁTÍ CHLADIVA | 2
|  | HODNOTA PODCHLAZENÍ CHLADIVA | 2
|  | TEPLOTA CHLADIVA PŘED EXPANZNÍM VENTILEM | 2
|  | TEPLOTA NA SÁNÍ KOMPRESORU | 2
|  | TLAKY NA CHLADIVOVÝCH OKRUZÍCH | 2
|  | KONTROLA OCHRAN | 2
|  | KONTROLA OCHRANY VYSOKÉHO TLAKU | 2
|  | – VYPÍNACÍ HODNOTA | 2
|  | KONTROLA OCHRANY NÍZKÉHO TLAKU | 2
|  | – -VYPÍNACÍ HODNOTA | 2
|  | KONTROLA PRŮTOKOVÝCH SPÍNAČŮ | 2
|  | KALIBRACE TEPLOTNÍCH ČIDEL | 2
|  | KALIBRACE TLAKOVÝCH ČIDEL, PŘEVODNÍKŮ | 2
|  | KONTROLA MNOŽSTVÍ A STAVU OLEJE | 2
|  | KONTROLA PRŮHLEDÍTEK | 2
|  | KONTROLA FYZICKÉHO STAVU JEDNOTKY-upevnění mříží ventilátorů, upevnění | 2
|  | držáků potrubí, stav izolace, nosné konstrukce jednotky, upevnění k základu, stav | 2
|  | vzduchových výměníků. | 2
|  | KONTROLA DIAGNOSTIKY A NASTAVENÍ PARAMETRŮ | 2
|  | KONTROLA EL. VÝBAVY JEDNOTKY | 2
|  | - kontrola dotažení svorek spínačů, stykačů, uchycení vodičů ve svorkách | 2
|  | _silová kabeláž kompresorů-dotažení svorek | 2
|  | -kontrola regulace ventilátorů | 2
|  | kontrola funkce el. Ohřevu oleje | 2
|  | kontrola Ohřevu výparníku | 2
|  | PROVOZNÍ PROUDY FÁZÍ KOMPRESORŮ A PROVOZNÍ HODINY | 2
|  | PROVOZNÍ PROUDY FÁZÍ VENTILÁTORŮ | 2 |  | 0
E | Strojovna vytápění | Kontrola těsnosti spojů | 1
|  | Kontrola upevnění | 1
|  | Nulování manometrů | 1
|  | Kontrola znečištění, poškození | 1
|  | Kontrola nastavení | 1
|  | Kontrola funkčnosti | 1
|  | Dotažení netěstností | 1
|  | Drobné opravy izolací | 1
|  | Protočení všech armatur | 1
|  | Kontrola tvrdosti vod systému ÚT | 1
|  | Kontrola funkce čerpadel | 1 |  | 0
| Elektro a MaR | kontrola nastavení žádaných a provozních parametrů aplikačních SW řídicích systémů | 1
|  | kontrola technologie (systém ÚT) | 1
|  | vizuální kontrola všech čidel a akčních členů systému MaR | 1
|  | funkční kotrola čidel a akčních členů | 1
|  | dotažení elektro spojů ve svorkách rozvaděče | 0.5
|  | konztrola poruchových hlášek | 1
|  | kontrola vizualizace systému | 1 |  | 0
| Technologie tepelných čerpadel | Kontroly těsnosti dle Zákona č.73/2012 | 1
|  | Zápis do evidenční knihy chladiv | 1 |  | 0
|  | TEPLOTA VODY NA VÝPARNÍKU (Kondenzátoru u tepelného čerpadla) | 2
|  | TLAKOVÁ ZTRÁTA VODY NA VÝMĚNÍKU | 2
|  | TEPL. VZDUCHU VSTUPUJÍCÍHO NA VÝPARNÍK | 2
|  | HODNOTA PŘEHŘÁTÍ CHLADIVA | 2
|  | HODNOTA PODCHLAZENÍ CHLADIVA | 2
|  | TEPLOTA CHLADIVA PŘED EXPANZNÍM VENTILEM | 2
|  | TEPLOTA NA SÁNÍ KOMPRESORU | 2
|  | TLAKY NA CHLADIVOVÝCH OKRUZÍCH | 2
|  | KONTROLA OCHRAN | 2
|  | KONTROLA OCHRANY VYSOKÉHO TLAKU | 2
|  | – VYPÍNACÍ HODNOTA | 2
|  | KONTROLA OCHRANY NÍZKÉHO TLAKU | 2
|  | – -VYPÍNACÍ HODNOTA | 2
|  | KONTROLA PRŮTOKOVÝCH SPÍNAČŮ | 2
|  | KALIBRACE TEPLOTNÍCH ČIDEL | 2
|  | KALIBRACE TLAKOVÝCH ČIDEL, PŘEVODNÍKŮ | 2
|  | KONTROLA MNOŽSTVÍ A STAVU OLEJE | 2
|  | KONTROLA PRŮHLEDÍTEK | 2
|  | KONTROLA FYZICKÉHO STAVU JEDNOTKY-upevnění mříží ventilátorů, upevnění | 2
|  | držáků potrubí, stav izolace, nosné konstrukce jednotky, upevnění k základu, stav | 2
|  | vzduchových výměníků. | 2
|  | KONTROLA DIAGNOSTIKY A NASTAVENÍ PARAMETRŮ | 2
|  | KONTROLA EL. VÝBAVY JEDNOTKY | 2
|  | - kontrola dotažení svorek spínačů, stykačů, uchycení vodičů ve svorkách | 2
|  | _silová kabeláž kompresorů-dotažení svorek | 2
|  | -kontrola regulace ventilátorů | 2
|  | kontrola funkce el. Ohřevu oleje | 2
|  | kontrola Ohřevu výparníku | 2
|  | PROVOZNÍ PROUDY FÁZÍ KOMPRESORŮ A PROVOZNÍ HODINY | 2
|  | PROVOZNÍ PROUDY FÁZÍ VENTILÁTORŮ | 2 |  | 0
F | Strojovna vytápění | Kontrola těsnosti spojů | 1
|  | Kontrola upevnění | 1
|  | Nulování manometrů | 1
|  | Kontrola znečištění, poškození | 1
|  | Kontrola nastavení | 1
|  | Kontrola funkčnosti | 1
|  | Dotažení netěstností | 1
|  | Drobné opravy izolací | 1
|  | Protočení všech armatur | 1
|  | Kontrola tvrdosti vod systému ÚT | 1
|  | Kontrola funkce čerpadel | 1 |  | 0
| Elektro a MaR | kontrola nastavení žádaných a provozních parametrů aplikačních SW řídicích systémů | 1
|  | kontrola technologie (systém ÚT) | 1
|  | vizuální kontrola všech čidel a akčních členů systému MaR | 1
|  | funkční kotrola čidel a akčních členů | 1
|  | dotažení elektro spojů ve svorkách rozvaděče | 0.5
|  | konztrola poruchových hlášek | 1
|  | kontrola vizualizace systému | 1 |  | 0
| Technologie tepelných čerpadel | Kontroly těsnosti dle Zákona č.73/2012 | 1
|  | Zápis do evidenční knihy chladiv | 1 |  | 0
|  | TEPLOTA VODY NA VÝPARNÍKU (Kondenzátoru u tepelného čerpadla) | 2
|  | TLAKOVÁ ZTRÁTA VODY NA VÝMĚNÍKU | 2
|  | TEPL. VZDUCHU VSTUPUJÍCÍHO NA VÝPARNÍK | 2
|  | HODNOTA PŘEHŘÁTÍ CHLADIVA | 2
|  | HODNOTA PODCHLAZENÍ CHLADIVA | 2
|  | TEPLOTA CHLADIVA PŘED EXPANZNÍM VENTILEM | 2
|  | TEPLOTA NA SÁNÍ KOMPRESORU | 2
|  | TLAKY NA CHLADIVOVÝCH OKRUZÍCH | 2
|  | KONTROLA OCHRAN | 2
|  | KONTROLA OCHRANY VYSOKÉHO TLAKU | 2
|  | – VYPÍNACÍ HODNOTA | 2
|  | KONTROLA OCHRANY NÍZKÉHO TLAKU | 2
|  | – -VYPÍNACÍ HODNOTA | 2
|  | KONTROLA PRŮTOKOVÝCH SPÍNAČŮ | 2
|  | KALIBRACE TEPLOTNÍCH ČIDEL | 2
|  | KALIBRACE TLAKOVÝCH ČIDEL, PŘEVODNÍKŮ | 2
|  | KONTROLA MNOŽSTVÍ A STAVU OLEJE | 2
|  | KONTROLA PRŮHLEDÍTEK | 2
|  | KONTROLA FYZICKÉHO STAVU JEDNOTKY-upevnění mříží ventilátorů, upevnění | 2
|  | držáků potrubí, stav izolace, nosné konstrukce jednotky, upevnění k základu, stav | 2
|  | vzduchových výměníků. | 2
|  | KONTROLA DIAGNOSTIKY A NASTAVENÍ PARAMETRŮ | 2
|  | KONTROLA EL. VÝBAVY JEDNOTKY | 2
|  | - kontrola dotažení svorek spínačů, stykačů, uchycení vodičů ve svorkách | 2
|  | _silová kabeláž kompresorů-dotažení svorek | 2
|  | -kontrola regulace ventilátorů | 2
|  | kontrola funkce el. Ohřevu oleje | 2
|  | kontrola Ohřevu výparníku | 2
|  | PROVOZNÍ PROUDY FÁZÍ KOMPRESORŮ A PROVOZNÍ HODINY | 2
|  | PROVOZNÍ PROUDY FÁZÍ VENTILÁTORŮ | 2 |  | 0
H | Strojovna vytápění | Kontrola těsnosti spojů | 1
|  | Kontrola upevnění | 1
|  | Nulování manometrů | 1
|  | Kontrola znečištění, poškození | 1
|  | Kontrola nastavení | 1
|  | Kontrola funkčnosti | 1
|  | Dotažení netěstností | 1
|  | Drobné opravy izolací | 1
|  | Protočení všech armatur | 1
|  | Kontrola tvrdosti vod systému ÚT | 1
|  | Kontrola funkce čerpadel | 1 |  | 0
| Elektro a MaR | kontrola nastavení žádaných a provozních parametrů aplikačních SW řídicích systémů | 1
|  | kontrola technologie (systém ÚT) | 1
|  | vizuální kontrola všech čidel a akčních členů systému MaR | 1
|  | funkční kotrola čidel a akčních členů | 1
|  | dotažení elektro spojů ve svorkách rozvaděče | 0.5
|  | konztrola poruchových hlášek | 1
|  | kontrola vizualizace systému | 1 |  | 0
| Technologie tepelných čerpadel | Kontroly těsnosti dle Zákona č.73/2012 | 1
|  | Zápis do evidenční knihy chladiv | 1 |  | 0
|  | TEPLOTA VODY NA VÝPARNÍKU (Kondenzátoru u tepelného čerpadla) | 2
|  | TLAKOVÁ ZTRÁTA VODY NA VÝMĚNÍKU | 2
|  | TEPL. VZDUCHU VSTUPUJÍCÍHO NA VÝPARNÍK | 2
|  | HODNOTA PŘEHŘÁTÍ CHLADIVA | 2
|  | HODNOTA PODCHLAZENÍ CHLADIVA | 2
|  | TEPLOTA CHLADIVA PŘED EXPANZNÍM VENTILEM | 2
|  | TEPLOTA NA SÁNÍ KOMPRESORU | 2
|  | TLAKY NA CHLADIVOVÝCH OKRUZÍCH | 2
|  | KONTROLA OCHRAN | 2
|  | KONTROLA OCHRANY VYSOKÉHO TLAKU | 2
|  | – VYPÍNACÍ HODNOTA | 2
|  | KONTROLA OCHRANY NÍZKÉHO TLAKU | 2
|  | – -VYPÍNACÍ HODNOTA | 2
|  | KONTROLA PRŮTOKOVÝCH SPÍNAČŮ | 2
|  | KALIBRACE TEPLOTNÍCH ČIDEL | 2
|  | KALIBRACE TLAKOVÝCH ČIDEL, PŘEVODNÍKŮ | 2
|  | KONTROLA MNOŽSTVÍ A STAVU OLEJE | 2
|  | KONTROLA PRŮHLEDÍTEK | 2
|  | KONTROLA FYZICKÉHO STAVU JEDNOTKY-upevnění mříží ventilátorů, upevnění | 2
|  | držáků potrubí, stav izolace, nosné konstrukce jednotky, upevnění k základu, stav | 2
|  | vzduchových výměníků. | 2
|  | KONTROLA DIAGNOSTIKY A NASTAVENÍ PARAMETRŮ | 2
|  | KONTROLA EL. VÝBAVY JEDNOTKY | 2
|  | - kontrola dotažení svorek spínačů, stykačů, uchycení vodičů ve svorkách | 2
|  | _silová kabeláž kompresorů-dotažení svorek | 2
|  | -kontrola regulace ventilátorů | 2
|  | kontrola funkce el. Ohřevu oleje | 2
|  | kontrola Ohřevu výparníku | 2
|  | PROVOZNÍ PROUDY FÁZÍ KOMPRESORŮ A PROVOZNÍ HODINY | 2
|  | PROVOZNÍ PROUDY FÁZÍ VENTILÁTORŮ | 2 |  | 0
J | Strojovna vytápění | Kontrola těsnosti spojů | 1
|  | Kontrola upevnění | 1
|  | Nulování manometrů | 1
|  | Kontrola znečištění, poškození | 1
|  | Kontrola nastavení | 1
|  | Kontrola funkčnosti | 1
|  | Dotažení netěstností | 1
|  | Drobné opravy izolací | 1
|  | Protočení všech armatur | 1
|  | Kontrola tvrdosti vod systému ÚT | 1
|  | Kontrola funkce čerpadel | 1 |  | 0
| Elektro a MaR | kontrola nastavení žádaných a provozních parametrů aplikačních SW řídicích systémů | 1
|  | kontrola technologie (systém ÚT) | 1
|  | vizuální kontrola všech čidel a akčních členů systému MaR | 1
|  | funkční kotrola čidel a akčních členů | 1
|  | dotažení elektro spojů ve svorkách rozvaděče | 0.5
|  | konztrola poruchových hlášek | 1
|  | kontrola vizualizace systému | 1 |  | 0
| Technologie tepelných čerpadel | Kontroly těsnosti dle Zákona č.73/2012 | 1
|  | Zápis do evidenční knihy chladiv | 1 |  | 0
|  | TEPLOTA VODY NA VÝPARNÍKU (Kondenzátoru u tepelného čerpadla) | 2
|  | TLAKOVÁ ZTRÁTA VODY NA VÝMĚNÍKU | 2
|  | TEPL. VZDUCHU VSTUPUJÍCÍHO NA VÝPARNÍK | 2
|  | HODNOTA PŘEHŘÁTÍ CHLADIVA | 2
|  | HODNOTA PODCHLAZENÍ CHLADIVA | 2
|  | TEPLOTA CHLADIVA PŘED EXPANZNÍM VENTILEM | 2
|  | TEPLOTA NA SÁNÍ KOMPRESORU | 2
|  | TLAKY NA CHLADIVOVÝCH OKRUZÍCH | 2
|  | KONTROLA OCHRAN | 2
|  | KONTROLA OCHRANY VYSOKÉHO TLAKU | 2
|  | – VYPÍNACÍ HODNOTA | 2
|  | KONTROLA OCHRANY NÍZKÉHO TLAKU | 2
|  | – -VYPÍNACÍ HODNOTA | 2
|  | KONTROLA PRŮTOKOVÝCH SPÍNAČŮ | 2
|  | KALIBRACE TEPLOTNÍCH ČIDEL | 2
|  | KALIBRACE TLAKOVÝCH ČIDEL, PŘEVODNÍKŮ | 2
|  | KONTROLA MNOŽSTVÍ A STAVU OLEJE | 2
|  | KONTROLA PRŮHLEDÍTEK | 2
|  | KONTROLA FYZICKÉHO STAVU JEDNOTKY-upevnění mříží ventilátorů, upevnění | 2
|  | držáků potrubí, stav izolace, nosné konstrukce jednotky, upevnění k základu, stav | 2
|  | vzduchových výměníků. | 2
|  | KONTROLA DIAGNOSTIKY A NASTAVENÍ PARAMETRŮ | 2
|  | KONTROLA EL. VÝBAVY JEDNOTKY | 2
|  | - kontrola dotažení svorek spínačů, stykačů, uchycení vodičů ve svorkách | 2
|  | _silová kabeláž kompresorů-dotažení svorek | 2
|  | -kontrola regulace ventilátorů | 2
|  | kontrola funkce el. Ohřevu oleje | 2
|  | kontrola Ohřevu výparníku | 2
|  | PROVOZNÍ PROUDY FÁZÍ KOMPRESORŮ A PROVOZNÍ HODINY | 2
|  | PROVOZNÍ PROUDY FÁZÍ VENTILÁTORŮ | 2 |  | 0
K | Strojovna vytápění | Kontrola těsnosti spojů | 1
|  | Kontrola upevnění | 1
|  | Nulování manometrů | 1
|  | Kontrola znečištění, poškození | 1
|  | Kontrola nastavení | 1
|  | Kontrola funkčnosti | 1
|  | Dotažení netěstností | 1
|  | Drobné opravy izolací | 1
|  | Protočení všech armatur | 1
|  | Kontrola tvrdosti vod systému ÚT | 1
|  | Kontrola funkce čerpadel | 1 |  | 0
| Elektro a MaR | kontrola nastavení žádaných a provozních parametrů aplikačních SW řídicích systémů | 1
|  | kontrola technologie (systém ÚT) | 1
|  | vizuální kontrola všech čidel a akčních členů systému MaR | 1
|  | funkční kotrola čidel a akčních členů | 1
|  | dotažení elektro spojů ve svorkách rozvaděče | 0.5
|  | konztrola poruchových hlášek | 1
|  | kontrola vizualizace systému | 1 |  | 0
| Technologie tepelných čerpadel | Kontroly těsnosti dle Zákona č.73/2012 | 1
|  | Zápis do evidenční knihy chladiv | 1 |  | 0
|  | TEPLOTA VODY NA VÝPARNÍKU (Kondenzátoru u tepelného čerpadla) | 2
|  | TLAKOVÁ ZTRÁTA VODY NA VÝMĚNÍKU | 2
|  | TEPL. VZDUCHU VSTUPUJÍCÍHO NA VÝPARNÍK | 2
|  | HODNOTA PŘEHŘÁTÍ CHLADIVA | 2
|  | HODNOTA PODCHLAZENÍ CHLADIVA | 2
|  | TEPLOTA CHLADIVA PŘED EXPANZNÍM VENTILEM | 2
|  | TEPLOTA NA SÁNÍ KOMPRESORU | 2
|  | TLAKY NA CHLADIVOVÝCH OKRUZÍCH | 2
|  | KONTROLA OCHRAN | 2
|  | KONTROLA OCHRANY VYSOKÉHO TLAKU | 2
|  | – VYPÍNACÍ HODNOTA | 2
|  | KONTROLA OCHRANY NÍZKÉHO TLAKU | 2
|  | – -VYPÍNACÍ HODNOTA | 2
|  | KONTROLA PRŮTOKOVÝCH SPÍNAČŮ | 2
|  | KALIBRACE TEPLOTNÍCH ČIDEL | 2
|  | KALIBRACE TLAKOVÝCH ČIDEL, PŘEVODNÍKŮ | 2
|  | KONTROLA MNOŽSTVÍ A STAVU OLEJE | 2
|  | KONTROLA PRŮHLEDÍTEK | 2
|  | KONTROLA FYZICKÉHO STAVU JEDNOTKY-upevnění mříží ventilátorů, upevnění | 2
|  | držáků potrubí, stav izolace, nosné konstrukce jednotky, upevnění k základu, stav | 2
|  | vzduchových výměníků. | 2
|  | KONTROLA DIAGNOSTIKY A NASTAVENÍ PARAMETRŮ | 2
|  | KONTROLA EL. VÝBAVY JEDNOTKY | 2
|  | - kontrola dotažení svorek spínačů, stykačů, uchycení vodičů ve svorkách | 2
|  | _silová kabeláž kompresorů-dotažení svorek | 2
|  | -kontrola regulace ventilátorů | 2
|  | kontrola funkce el. Ohřevu oleje | 2
|  | kontrola Ohřevu výparníku | 2
|  | PROVOZNÍ PROUDY FÁZÍ KOMPRESORŮ A PROVOZNÍ HODINY | 2
|  | PROVOZNÍ PROUDY FÁZÍ VENTILÁTORŮ | 2 |  | 0
KPT | Strojovna vytápění | Kontrola těsnosti spojů | 1
|  | Kontrola upevnění | 1
|  | Nulování manometrů | 1
|  | Kontrola znečištění, poškození | 1
|  | Kontrola nastavení | 1
|  | Kontrola funkčnosti | 1
|  | Dotažení netěstností | 1
|  | Drobné opravy izolací | 1
|  | Protočení všech armatur | 1
|  | Kontrola tvrdosti vod systému ÚT | 1
|  | Kontrola funkce čerpadel | 1 |  | 0
| Elektro a MaR | kontrola nastavení žádaných a provozních parametrů aplikačních SW řídicích systémů | 1
|  | kontrola technologie (systém ÚT) | 1
|  | vizuální kontrola všech čidel a akčních členů systému MaR | 1
|  | funkční kotrola čidel a akčních členů | 1
|  | dotažení elektro spojů ve svorkách rozvaděče | 0.5
|  | konztrola poruchových hlášek | 1
|  | kontrola vizualizace systému | 1 |  | 0
| Technologie tepelných čerpadel | Kontroly těsnosti dle Zákona č.73/2012 | 1
|  | Zápis do evidenční knihy chladiv | 1 |  | 0
|  | TEPLOTA VODY NA VÝPARNÍKU (Kondenzátoru u tepelného čerpadla) | 2
|  | TLAKOVÁ ZTRÁTA VODY NA VÝMĚNÍKU | 2
|  | TEPL. VZDUCHU VSTUPUJÍCÍHO NA VÝPARNÍK | 2
|  | HODNOTA PŘEHŘÁTÍ CHLADIVA | 2
|  | HODNOTA PODCHLAZENÍ CHLADIVA | 2
|  | TEPLOTA CHLADIVA PŘED EXPANZNÍM VENTILEM | 2
|  | TEPLOTA NA SÁNÍ KOMPRESORU | 2
|  | TLAKY NA CHLADIVOVÝCH OKRUZÍCH | 2
|  | KONTROLA OCHRAN | 2
|  | KONTROLA OCHRANY VYSOKÉHO TLAKU | 2
|  | – VYPÍNACÍ HODNOTA | 2
|  | KONTROLA OCHRANY NÍZKÉHO TLAKU | 2
|  | – -VYPÍNACÍ HODNOTA | 2
|  | KONTROLA PRŮTOKOVÝCH SPÍNAČŮ | 2
|  | KALIBRACE TEPLOTNÍCH ČIDEL | 2
|  | KALIBRACE TLAKOVÝCH ČIDEL, PŘEVODNÍKŮ | 2
|  | KONTROLA MNOŽSTVÍ A STAVU OLEJE | 2
|  | KONTROLA PRŮHLEDÍTEK | 2
|  | KONTROLA FYZICKÉHO STAVU JEDNOTKY-upevnění mříží ventilátorů, upevnění | 2
|  | držáků potrubí, stav izolace, nosné konstrukce jednotky, upevnění k základu, stav | 2
|  | vzduchových výměníků. | 2
|  | KONTROLA DIAGNOSTIKY A NASTAVENÍ PARAMETRŮ | 2
|  | KONTROLA EL. VÝBAVY JEDNOTKY | 2
|  | - kontrola dotažení svorek spínačů, stykačů, uchycení vodičů ve svorkách | 2
|  | _silová kabeláž kompresorů-dotažení svorek | 2
|  | -kontrola regulace ventilátorů | 2
|  | kontrola funkce el. Ohřevu oleje | 2
|  | kontrola Ohřevu výparníku | 2
|  | PROVOZNÍ PROUDY FÁZÍ KOMPRESORŮ A PROVOZNÍ HODINY | 2
|  | PROVOZNÍ PROUDY FÁZÍ VENTILÁTORŮ | 2 |  | 0
T | Strojovna vytápění | Kontrola těsnosti spojů | 1
|  | Kontrola upevnění | 1
|  | Nulování manometrů | 1
|  | Kontrola znečištění, poškození | 1
|  | Kontrola nastavení | 1
|  | Kontrola funkčnosti | 1
|  | Dotažení netěstností | 1
|  | Drobné opravy izolací | 1
|  | Protočení všech armatur | 1
|  | Kontrola tvrdosti vod systému ÚT | 1
|  | Kontrola funkce čerpadel | 1 |  | 0
| Elektro a MaR | kontrola nastavení žádaných a provozních parametrů aplikačních SW řídicích systémů | 1
|  | kontrola technologie (systém ÚT) | 1
|  | vizuální kontrola všech čidel a akčních členů systému MaR | 1
|  | funkční kotrola čidel a akčních členů | 1
|  | dotažení elektro spojů ve svorkách rozvaděče | 0.5
|  | konztrola poruchových hlášek | 1
|  | kontrola vizualizace systému | 1 |  | 0
| Technologie tepelných čerpadel | Kontroly těsnosti dle Zákona č.73/2012 | 1
|  | Zápis do evidenční knihy chladiv | 1 |  | 0
|  | TEPLOTA VODY NA VÝPARNÍKU (Kondenzátoru u tepelného čerpadla) | 2
|  | TLAKOVÁ ZTRÁTA VODY NA VÝMĚNÍKU | 2
|  | TEPL. VZDUCHU VSTUPUJÍCÍHO NA VÝPARNÍK | 2
|  | HODNOTA PŘEHŘÁTÍ CHLADIVA | 2
|  | HODNOTA PODCHLAZENÍ CHLADIVA | 2
|  | TEPLOTA CHLADIVA PŘED EXPANZNÍM VENTILEM | 2
|  | TEPLOTA NA SÁNÍ KOMPRESORU | 2
|  | TLAKY NA CHLADIVOVÝCH OKRUZÍCH | 2
|  | KONTROLA OCHRAN | 2
|  | KONTROLA OCHRANY VYSOKÉHO TLAKU | 2
|  | – VYPÍNACÍ HODNOTA | 2
|  | KONTROLA OCHRANY NÍZKÉHO TLAKU | 2
|  | – -VYPÍNACÍ HODNOTA | 2
|  | KONTROLA PRŮTOKOVÝCH SPÍNAČŮ | 2
|  | KALIBRACE TEPLOTNÍCH ČIDEL | 2
|  | KALIBRACE TLAKOVÝCH ČIDEL, PŘEVODNÍKŮ | 2
|  | KONTROLA MNOŽSTVÍ A STAVU OLEJE | 2
|  | KONTROLA PRŮHLEDÍTEK | 2
|  | KONTROLA FYZICKÉHO STAVU JEDNOTKY-upevnění mříží ventilátorů, upevnění | 2
|  | držáků potrubí, stav izolace, nosné konstrukce jednotky, upevnění k základu, stav | 2
|  | vzduchových výměníků. | 2
|  | KONTROLA DIAGNOSTIKY A NASTAVENÍ PARAMETRŮ | 2
|  | KONTROLA EL. VÝBAVY JEDNOTKY | 2
|  | - kontrola dotažení svorek spínačů, stykačů, uchycení vodičů ve svorkách | 2
|  | _silová kabeláž kompresorů-dotažení svorek | 2
|  | -kontrola regulace ventilátorů | 2
|  | kontrola funkce el. Ohřevu oleje | 2
|  | kontrola Ohřevu výparníku | 2
|  | PROVOZNÍ PROUDY FÁZÍ KOMPRESORŮ A PROVOZNÍ HODINY | 2
|  | PROVOZNÍ PROUDY FÁZÍ VENTILÁTORŮ | 2 |  | 0
| CELKEM ZA ÚKONY |  |  | 1 rok | 0
|  |  |  | 2 roky | 0